## Orçamento Sintético
GOVERNO DO PARÁ
PREFEITURA MUNICIPAL DE IPIXUNA DO PARÁ
OBRA |  |  | REFORMA E.M.E.F. NOSSA SENHORA NANAI
B.D.I. |  |  | 25.25%
L.S. Mens. |  |  | 47.94%
L.S. Hor. |  |  | 87.48%
Orçamento Sintético
Item | Código | Banco | Descrição | Und | Quant. | Valor Unit | Valor Unit com BDI | Total | Peso (%)
1 |  |  | DEMOLIÇÕES E RETIRADAS: |  |  |  |  | 6655.74 | 10.01%
1.1 | 020021 | SEDOP | Retirada de revestimento cerâmico | m² | 102.6 | 5.48 | 6.86 | 703.83 | 1.059%
1.2 | 020018 | SEDOP | Demolição manual de concreto simples | m³ | 5.13 | 249.05 | 311.93 | 1600.2 | 2.407%
1.3 | 020019 | SEDOP | Retirada de reboco ou emboço | m² | 6 | 5.75 | 7.2 | 43.2 | 0.06498%
1.4 | 020677 | SEDOP | Retirada de pintura, lixamento das paredes e c/ escova de aço, nas telase estruturas metálicas) | m² | 280.65 | 5.77 | 7.22 | 2026.29 | 3.048%
1.5 | 020013 | SEDOP | Retirada de esquadria com aproveitamento | m² | 1.4 | 10.96 | 13.72 | 19.2 | 0.02888%
1.6 | 020014 | SEDOP | Retirada de esquadria sem aproveitamento | m² | 1.46 | 11.02 | 13.8 | 20.14 | 0.03029%
1.7 | 020020 | SEDOP | Demolição da estrutura em madeira da cobertura | m² | 80.6 | 6.7 | 8.39 | 676.23 | 1.017%
1.8 | 020307 | SEDOP | Retirada de telhas de barro danificadas e com reaproveitamento | m² | 128.25 | 9.47 | 11.86 | 1521.04 | 2.288%
1.9 | 021529 | SEDOP | Retirada de ponto de água/esgoto | PT | 1.9 | 19.17 | 24.01 | 45.61 | 0.0686%
2 |  |  | COBERTURA |  |  |  |  | 14240.06 | 21.42%
2.1 | 070052 | SEDOP | ESTRUTURA EM MAD. LEI P/ TELHA DE BARRO - PÇ. SERRADA | m² | 82.55 | 93.83 | 117.52 | 9701.27 | 14.59%
2.2 | 94446 | SINAPI | TELHAMENTO COM TELHA CERÂMICA CAPA-CANAL, TIPO PLAN,COM ATÉ 2 ÁGUAS INCLUSO TRANSPORTE VERTICAL | m² | 69.75 | 43.55 | 54.54 | 3804.16 | 5.722%
2.3 | 100328 | SINAPI | RECOLOCAÇÃO DE TELHAS CERÂMICAS TIPO PLAN,CONSIDERANDO REAPROVEITAMENTO DE MATERIAL | m² | 54.62 | 10.74 | 13.45 | 734.63 | 1.105%
3 |  |  | IMPERMEABILIZAÇÕES/TRATAMENTOS |  |  |  |  | 1250.43 | 1.881%
3.1 | 080028 | SEDOP | Descupinização | m² | 128.25 | 7.79 | 9.75 | 1250.43 | 1.881%
4 |  |  | ESQUADRIAS |  |  |  |  | 3287.4 | 4.944%
4.1 | 91324 | SINAPI | KIT DE PORTA DE MADEIRA PARA VERNIZ, SEMI-OCA (LEVE OU MÉDIA), PADRÃO POPULAR, 60X210CM, ESPESSURA DE 3,5CM, ITENS INCLUSOS: DOBRADIÇAS, MONTAGEM E INSTALAÇÃO DO BATENTE, SEM FECHADURA - FORNECIMENTO E INSTALAÇÃO. AF_12/2019 | UN | 2.4 | 633.03 | 792.87 | 1902.88 | 2.862%
4.2 | 94569 | SINAPI | JANELA DE ALUMÍNIO TIPO MAXIM-AR, COM VIDROS, BATENTE E FERRAGENS. EXCLUSIVE ALIZAR, ACABAMENTO E CONTRAMARCO. FORNECIMENTO E INSTALAÇÃO. AF_12/2019 | m² | 0.19 | 423.38 | 530.28 | 100.75 | 0.1515%
4.3 | 100659 | SINAPI | ALIZAR DE 5X1,5CM PARA PORTA FIXADO COM PREGOS, PADRÃOMÉDIO - FORNECIMENTO E INSTALAÇÃO | M | 38 | 12.21 | 15.29 | 581.02 | 0.8739%
4.4 | 090809 | SEDOP | Caixilho em madeira de lei | m² | 2.65 | 211.73 | 265.19 | 702.75 | 1.057%
5 |  |  | FERRAGEM- PORTAS/JANELA |  |  |  |  | 879.48 | 1.323%
5.1 | 90830 | SINAPI | FECHADURA DE EMBUTIR COM CILINDRO, EXTERNA, COMPLETA, ACABAMENTO PADRÃO MÉDIO, INCLUSO EXECUÇÃO DE FURO - FORNECIMENTO E INSTALAÇÃO. AF_12/2019 | UN | 3 | 141.39 | 177.09 | 531.27 | 0.7991%
5.2 | 90831 | SINAPI | FECHADURA DE EMBUTIR PARA PORTA DE BANHEIRO, COMPLETA, ACABAMENTO PADRÃO MÉDIO, INCLUSO EXECUÇÃO DE FURO - FORNECIMENTO E INSTALAÇÃO. AF_12/2019 | UN | 2 | 125.32 | 156.96 | 313.92 | 0.4722%
5.3 | 00002433 | SINAPI | DOBRADICA EM ACO/FERRO, 3" X 2 1/2", E= 1,2 A 1,8 MM, SEM ANEL, CROMADO OU ZINCADO TAMPA CHATA, COM PARAFUSOS | UN | 3 | 9.13 | 11.43 | 34.29 | 0.05157%
6 |  |  | REVESTIMENTO |  |  |  |  | 12864.34 | 19.35%
6.1 |  |  | Parede |  |  |  |  | 234.27 | 0.3524%
6.1.1 | 110249 | SEDOP | Reboco com argamassa no traço 1:3 - p/ epoxi | m² | 3.88 | 48.21 | 60.38 | 234.27 | 0.3524%
6.2 |  |  | Piso |  |  |  |  | 12630.07 | 19%
6.2.1 | 130119 | SEDOP | Lajota ceramica - (Padrão Médio) | m² | 102.6 | 90.7 | 113.6 | 11655.36 | 17.53%
6.2.2 | 130112 | SEDOP | Concreto simples c/ seixo e=5cm traço 1:2:3 | m² | 5.13 | 63.39 | 79.39 | 407.27 | 0.6126%
6.2.3 | 120164 | SEDOP | Rodape ceramico h=8cm | M | 25.84 | 17.54 | 21.96 | 567.44 | 0.8535%
7 |  |  | PINTURA |  |  |  |  | 6373.38 | 9.586%
7.1 | 150741 | SEDOP | Emassamento de parede p/ receber pintura PVA | m² | 33.4 | 10.72 | 13.42 | 448.22 | 0.6742%
7.2 | 150741 | SEDOP | Acrilica (sobre pintura antiga) usar na pintura das paredes incl. Pinturado muro | m² | 258.3 | 10.72 | 13.42 | 3466.38 | 5.214%
7.3 | 150741 | SEDOP | Acrilica (sobre pintura antiga) usar na pintura da estrutura do telhado | m² | 128.25 | 10.72 | 13.42 | 1721.11 | 2.589%
7.4 | 150377 | SEDOP | Esmalte s/ madeira c/ selador sem massa | m² | 10.31 | 21 | 26.3 | 271.15 | 0.4078%
7.5 | 150302 | SEDOP | Esmalte s/ ferro (superf. lisa) | m² | 12.03 | 30.97 | 38.78 | 466.52 | 0.7017%
8 |  |  | INSTALAÇÕES ELÉTRICAS |  |  |  |  | 3885.91 | 5.845%
8.1 | 170701 | SEDOP | Ponto de força (tubul., fiaçao e disjuntor) acima de 200W | PT | 2 | 480.72 | 602.1 | 1204.2 | 1.811%
8.2 | 171491 | SEDOP | REVISÃO DE PONTO DE LUZ | PT | 10 | 92.93 | 116.39 | 1163.9 | 1.751%
8.3 | 171528 | SEDOP | LÂMPADA DE LED TUBULAR 18W BIVOLT | UN | 10 | 23.13 | 28.97 | 289.7 | 0.4357%
8.4 | 170339 | SEDOP | Tomada 2P+T 10A (s/fiaçao) | UN | 6 | 17.79 | 22.28 | 133.68 | 0.2011%
8.5 | 171522 | SEDOP | Tomada dupla | UN | 2 | 28.26 | 35.39 | 70.78 | 0.1065%
8.6 | 170950 | SEDOP | Tampa cega 4"x2" plástica | UN | 1 | 9.48 | 11.87 | 11.87 | 0.01785%
8.7 | 170332 | SEDOP | Interruptor 1 tecla simples (s/fiaçao) | UN | 2 | 15.74 | 19.71 | 39.42 | 0.05929%
8.8 | 170337 | SEDOP | Interruptor 2 tecla+tomada (s/fiaçao) | UN | 2 | 28.05 | 35.13 | 70.26 | 0.1057%
8.9 | 170418 | SEDOP | Cabo de cobre 2,5mm2 - 750 V | M | 50 | 7.19 | 9 | 450 | 0.6768%
8.10 | 170317 | SEDOP | Cabo de cobre 4mm2 - 750 V | M | 30 | 9.27 | 11.61 | 348.3 | 0.5239%
8.11 | 00038773 | SINAPI | LUMINARIA DE TETO PLAFON/PLAFONIER EM PLASTICO COM BASE E27, POTENCIA MAXIMA 60 W (NAO INCLUI LAMPADA) | UN | 10 | 8.29 | 10.38 | 103.8 | 0.1561%
9 |  |  | INSTALAÇÕES HIDROSANITARIAS |  |  |  |  | 14001.85 | 21.06%
9.1 |  |  | Agua fria: Ponto, Cola e Veda rosca |  |  |  |  | 1238.26 | 1.862%
9.1.1 | 180844 | SEDOP | Revisão de ponto de água | PT | 7.6 | 130.09 | 162.93 | 1238.26 | 1.862%
9.2 |  |  | Esgoto: Válvula, Ralo e Conexões |  |  |  |  | 6617.8 | 9.954%
9.2.1 | 180214 | SEDOP | Ponto de esgoto (incl. tubos, conexoes,cx. e ralos) | PT | 2 | 382.48 | 479.05 | 958.1 | 1.441%
9.2.2 | 180102 | SEDOP | Tubo em PVC - 100mm (LS) | M | 12 | 36.69 | 45.95 | 551.4 | 0.8293%
9.2.3 | 180474 | SEDOP | Joelho/Cotovelo 90º RC em PVC - JS - 100mm-LS | UN | 3 | 24.84 | 31.11 | 93.33 | 0.1404%
9.2.4 | 180478 | SEDOP | Tê curto em PVC - JS - 100x100mm-LS | UN | 1 | 38.65 | 48.4 | 48.4 | 0.0728%
9.2.5 | 180241 | SEDOP | Joelho/Cotovelo 45° PVC JS - 100mm - LS | UN | 1 | 33.48 | 41.93 | 41.93 | 0.06307%
9.2.6 | 180349 | SEDOP | Fossa septica pre-moldada cap= 10 pessoas | UN | 1 | 1420.91 | 1779.68 | 1779.68 | 2.677%
9.2.7 | 180544 | SEDOP | Sumidouro em alvenaria c/ tpo.em concreto - cap= 30 pessoas | UN | 1 | 2510.95 | 3144.96 | 3144.96 | 4.73%
9.3 |  |  | Aparelhos, Louças, Metais e Acessorios sanitários |  |  |  |  | 6145.79 | 9.244%
9.3.1 | 190218 | SEDOP | Chuveiro em PVC | UN | 2 | 23.78 | 29.78 | 59.56 | 0.08958%
9.3.2 | 190238 | SEDOP | Pia 01 cuba em aço inox c/torn.,sifao e valv.(1,50m) | UN | 1 | 719.74 | 901.47 | 901.47 | 1.356%
9.3.3 | 191518 | SEDOP | Torneira de metal cromada de 1/2" ou 3/4" p/ Pia | UN | 1 | 109.89 | 137.63 | 137.63 | 0.207%
9.3.4 | 191517 | SEDOP | Torneira de metal cromada de 1/2" ou 3/4" p/ lavatório | UN | 1 | 102.24 | 128.05 | 128.05 | 0.1926%
9.3.5 | 191515 | SEDOP | Torneira com alavanca | UN | 3 | 293.98 | 368.2 | 1104.6 | 1.661%
9.3.6 | 190790 | SEDOP | Engate plástico 1/2" | UN | 6 | 9.77 | 12.23 | 73.38 | 0.1104%
9.3.7 | 191374 | SEDOP | Sifão plástico flexível | UN | 3 | 16.78 | 21.01 | 63.03 | 0.0948%
9.3.8 | 190609 | SEDOP | Bacia sifonada c/cx. descarga acoplada c/ assento | UN | 2 | 580.12 | 726.6 | 1453.2 | 2.186%
9.3.9 | 190224 | SEDOP | Caixa de descarga plastica - externa | UN | 2 | 147.16 | 184.31 | 368.62 | 0.5544%
9.3.10 | 100849 | SINAPI | ASSENTO SANITÁRIO CONVENCIONAL - FORNECIMENTO EINSTALACAO | UN | 1 | 32.75 | 41.01 | 41.01 | 0.06168%
9.3.11 | 190375 | SEDOP | Lavatorio de louça c/col.,torneira,sifao e valv. | UN | 2 | 618.03 | 774.08 | 1548.16 | 2.329%
9.3.12 | 89482 | SINAPI | CAIXA SIFONADA, PVC, DN 100 X 100 X 50 MM, FORNECIDA EINSTALADA EM RA | UN | 2 | 30.89 | 38.68 | 77.36 | 0.1164%
9.3.13 | 95547 | SINAPI | SABONETEIRA PLASTICA TIPO DISPENSER PARA SABONETE LIQUIDO COM RESERVATORIO 800 A 1500 ML, INCLUSO FIXAÇÃO | UN | 2 | 75.74 | 94.86 | 189.72 | 0.2854%
10 |  |  | LIMPEZA FINAL |  |  |  |  | 3048.07 | 4.584%
10.1 | 270220 | SEDOP | Limpeza geral e entrega da obra | m² | 427.5 | 5.7 | 7.13 | 3048.07 | 4.584%
Tipo de Licitação |  |  | TOMADA DE PREÇO do tipo EMPREITADA POR MENOR PREÇO GLOBAL do tipo MENOR PREÇO POR ITEM |  | Total sem BDI |  | 53093.21
Abertura da Licitação |  |  | 11/04/2022 09:00 |  | Total do BDI |  | 13393.45
Número do Processo Licitatório |  |  | Nº 02/2022-008-TP |  | Total Geral |  | 66486.66
Importa essa obra no valor de |  |  |  |  | Sessenta e seis mil quatrocentos e oitenta e seis reais e sessenta e seis centavos
_______________________________________________________________ Setor de Engenharia
RODRIGO DE CRISTO SILOTTI CORRÊA
ENGº CIVIL
RNP - CRE PA150028766-0

## Cronograma
GOVERNO DO PARÁ
PREFEITURA MUNICIPAL DE IPIXUNA DO PARÁ
OBRA | REFORMA E.M.E.F. NOSSA SENHORA NANAI
B.D.I. | 25.25%
L.S. Mens. | 47.94%
L.S. Hor. | 87.48%
Cronograma Físico e Financeiro
Item | Descrição | Total Por Etapa | 30 DIAS | 60 DIAS | 90 DIAS
1 | DEMOLIÇÕES E RETIRADAS: | 100,00% 6.655,74 | 100,00% 6.655,74
2 | COBERTURA | 100,00% 14.240,06 | 100,00% 14.240,06
3 | IMPERMEABILIZAÇÕES/TRATAMENTOS | 100,00% 1.250,43 | 100,00% 1.250,43
4 | ESQUADRIAS | 100,00% 3.287,40 | 50,00% 1.643,70 | 50,00% 1.643,70
5 | FERRAGEM- PORTAS/JANELA | 100,00% 879,48 |  | 100,00% 879,48
6 | REVESTIMENTO | 100,00% 12.864,34 |  | 50,00% 6.432,17 | 50,00% 6.432,17
7 | PINTURA | 100,00% 6.373,38 |  | 50,00% 3.186,69 | 50,00% 3.186,69
8 | INSTALAÇÕES ELÉTRICAS | 100,00% 3.885,91 |  |  | 100,00% 3.885,91
9 | INSTALAÇÕES HIDROSANITARIAS | 100,00% 14.001,85 |  |  | 100,00% 14.001,85
10 | LIMPEZA FINAL | 100,00% 3.048,07 |  |  | 100,00% 3.048,07
Porcentagem |  |  | 35,78% | 18,26% | 45,96%
Custo |  |  | 23.789,93 | 12.142,04 | 30.554,69
Porcentagem Acumulado |  |  | 35,78% | 54,04% | 100,0%
Custo Acumulado |  |  | 23.789,93 | 35.931,97 | 66.486,66
Importa essa obra no valor de |  | Sessenta e seis mil quatrocentos e oitenta e seis reais e sessenta e seis centavos
_______________________________________________________________ Setor de Engenharia
RODRIGO DE CRISTO SILOTTI CORRÊA
ENGº CIVIL
RNP - CRE PA150028766-0

## CPUs
GOVERNO DO PARÁ
PREFEITURA MUNICIPAL DE IPIXUNA DO PARÁ
OBRA | REFORMA E.M.E.F. NOSSA SENHORA NANAI
B.D.I. | 25.25%
L.S. Mens. | 47.94%
L.S. Hor. | 87.48%
Composições Analíticas com Preço Unitário
Composições Principais
1.1 | Código | Banco | Descrição | Tipo |  | Und | Quant. | Valor Unit | Total
Composição | 020021 | SEDOP | Retirada de revestimento cerâmico |  |  | m² | 1 | 5.48 | 5.48
Composição Auxiliar | 280023 | SEDOP | PEDREIRO COM ENCARGOS COMPLEMENTARES |  |  | H | 0.05 | 14.6 | 0.73
Composição Auxiliar | 280026 | SEDOP | SERVENTE COM ENCARGOS COMPLEMENTARES |  |  | H | 0.45 | 10.57 | 4.75
|  |  |  | MO sem LS => | 2.923 | LS => | 2.56 | MO com LS => | 5.48
|  |  |  | Valor do BDI => | 1.38 |  | Valor com BDI => |  | 6.86
1.2 | Código | Banco | Descrição | Tipo |  | Und | Quant. | Valor Unit | Total
Composição | 020018 | SEDOP | Demolição manual de concreto simples |  |  | m³ | 1 | 249.05 | 249.05
Composição Auxiliar | 280023 | SEDOP | PEDREIRO COM ENCARGOS COMPLEMENTARES |  |  | H | 2 | 14.6 | 29.2
Composição Auxiliar | 280026 | SEDOP | SERVENTE COM ENCARGOS COMPLEMENTARES |  |  | H | 20.8 | 10.57 | 219.85
|  |  |  | MO sem LS => | 132.8408 | LS => | 116.21 | MO com LS => | 249.05
|  |  |  | Valor do BDI => | 62.88 |  | Valor com BDI => |  | 311.93
1.3 | Código | Banco | Descrição | Tipo |  | Und | Quant. | Valor Unit | Total
Composição | 020019 | SEDOP | Retirada de reboco ou emboço |  |  | m² | 1 | 5.75 | 5.75
Composição Auxiliar | 280026 | SEDOP | SERVENTE COM ENCARGOS COMPLEMENTARES |  |  | H | 0.48 | 10.57 | 5.07
Composição Auxiliar | 280023 | SEDOP | PEDREIRO COM ENCARGOS COMPLEMENTARES |  |  | H | 0.047 | 14.6 | 0.68
|  |  |  | MO sem LS => | 3.067 | LS => | 2.68 | MO com LS => | 5.75
|  |  |  | Valor do BDI => | 1.45 |  | Valor com BDI => |  | 7.2
1.4 | Código | Banco | Descrição | Tipo |  | Und | Quant. | Valor Unit | Total
Composição | 020677 | SEDOP | Retirada de pintura, lixamento das paredes e c/ escova de aço, nas telase estruturas metálicas) |  |  | m² | 1 | 5.77 | 5.77
Composição Auxiliar | 280024 | SEDOP | PINTOR COM ENCARGOS COMPLEMENTARES |  |  | H | 0.07 | 14.6 | 1.02
Composição Auxiliar | 280026 | SEDOP | SERVENTE COM ENCARGOS COMPLEMENTARES |  |  | H | 0.45 | 10.57 | 4.75
|  |  |  | MO sem LS => | 3.0777 | LS => | 2.69 | MO com LS => | 5.77
|  |  |  | Valor do BDI => | 1.45 |  | Valor com BDI => |  | 7.22
1.5 | Código | Banco | Descrição | Tipo |  | Und | Quant. | Valor Unit | Total
Composição | 020013 | SEDOP | Retirada de esquadria com aproveitamento |  |  | m² | 1 | 10.96 | 10.96
Composição Auxiliar | 280013 | SEDOP | CARPINTEIRO COM ENCARGOS COMPLEMENTARES |  |  | H | 0.31 | 14.6 | 4.52
Composição Auxiliar | 280026 | SEDOP | SERVENTE COM ENCARGOS COMPLEMENTARES |  |  | H | 0.61 | 10.57 | 6.44
|  |  |  | MO sem LS => | 5.846 | LS => | 5.11 | MO com LS => | 10.96
|  |  |  | Valor do BDI => | 2.76 |  | Valor com BDI => |  | 13.72
1.6 | Código | Banco | Descrição | Tipo |  | Und | Quant. | Valor Unit | Total
Composição | 020014 | SEDOP | Retirada de esquadria sem aproveitamento |  |  | m² | 1 | 11.02 | 11.02
Composição Auxiliar | 280013 | SEDOP | CARPINTEIRO COM ENCARGOS COMPLEMENTARES |  |  | H | 0.35 | 14.6 | 5.11
Composição Auxiliar | 280026 | SEDOP | SERVENTE COM ENCARGOS COMPLEMENTARES |  |  | H | 0.56 | 10.57 | 5.91
|  |  |  | MO sem LS => | 5.878 | LS => | 5.14 | MO com LS => | 11.02
|  |  |  | Valor do BDI => | 2.78 |  | Valor com BDI => |  | 13.8
1.7 | Código | Banco | Descrição | Tipo |  | Und | Quant. | Valor Unit | Total
Composição | 020020 | SEDOP | Demolição da estrutura em madeira da cobertura |  |  | m² | 1 | 6.7 | 6.7
Composição Auxiliar | 280013 | SEDOP | CARPINTEIRO COM ENCARGOS COMPLEMENTARES |  |  | H | 0.3 | 14.6 | 4.38
Composição Auxiliar | 280026 | SEDOP | SERVENTE COM ENCARGOS COMPLEMENTARES |  |  | H | 0.22 | 10.57 | 2.32
|  |  |  | MO sem LS => | 3.5737 | LS => | 3.13 | MO com LS => | 6.7
|  |  |  | Valor do BDI => | 1.69 |  | Valor com BDI => |  | 8.39
1.8 | Código | Banco | Descrição | Tipo |  | Und | Quant. | Valor Unit | Total
Composição | 020307 | SEDOP | Retirada de telhas de barro danificadas e com reaproveitamento |  |  | m² | 1 | 9.47 | 9.47
Composição Auxiliar | 280026 | SEDOP | SERVENTE COM ENCARGOS COMPLEMENTARES |  |  | H | 0.8 | 10.57 | 8.45
Composição Auxiliar | 280028 | SEDOP | TELHADISTA COM ENCARGOS COMPLEMENTARES |  |  | H | 0.07 | 14.6 | 1.02
|  |  |  | MO sem LS => | 5.0512 | LS => | 4.42 | MO com LS => | 9.47
|  |  |  | Valor do BDI => | 2.39 |  | Valor com BDI => |  | 11.86
1.9 | Código | Banco | Descrição | Tipo |  | Und | Quant. | Valor Unit | Total
Composição | 021529 | SEDOP | Retirada de ponto de água/esgoto |  |  | PT | 1 | 19.17 | 19.17
Composição Auxiliar | 280016 | SEDOP | ENCANADOR OU BOMBEIRO HIDRÁULICO COM ENCARGOS COMPLEMENTARES |  |  | H | 0.85 | 14.6 | 12.41
Composição Auxiliar | 280026 | SEDOP | SERVENTE COM ENCARGOS COMPLEMENTARES |  |  | H | 0.64 | 10.57 | 6.76
|  |  |  | MO sem LS => | 10.2251 | LS => | 8.94 | MO com LS => | 19.17
|  |  |  | Valor do BDI => | 4.84 |  | Valor com BDI => |  | 24.01
2.1 | Código | Banco | Descrição | Tipo |  | Und | Quant. | Valor Unit | Total
Composição | 070052 | SEDOP | ESTRUTURA EM MAD. LEI P/ TELHA DE BARRO - PÇ. SERRADA |  |  | m² | 1 | 93.83 | 93.83
Composição Auxiliar | 280013 | SEDOP | CARPINTEIRO COM ENCARGOS COMPLEMENTARES |  |  | H | 2.15 | 14.6 | 31.39
Composição Auxiliar | 280002 | SEDOP | AJUDANTE DE CARPINTEIRO COM ENCARGOS COMPLEMENTARES |  |  | H | 2.15 | 10.57 | 22.72
Insumo | D00006 | SEDOP | Peça em madeira de lei 6"x3" 4 m serr. | Material |  | UN | 0.021 | 147.29 | 3.09
Insumo | D00014 | SEDOP | Ripa 2 1/2"x1/2" 4 m serr. | Material |  | Dz | 0.15 | 97.5 | 14.62
Insumo | D00010 | SEDOP | Pernamanca 3"x2" 4 m ser - mad. forte | Material |  | Dz | 0.046 | 285 | 13.11
Insumo | D00085 | SEDOP | Prego 1"x16 | Material |  | KG | 0.28 | 31.8 | 8.9
|  |  |  | MO sem LS => | 28.8617 | LS => | 25.25 | MO com LS => | 54.11
|  |  |  | Valor do BDI => | 23.69 |  | Valor com BDI => |  | 117.52
2.2 | Código | Banco | Descrição | Tipo |  | Und | Quant. | Valor Unit | Total
Composição | 94446 | SINAPI | TELHAMENTO COM TELHA CERÂMICA CAPA-CANAL, TIPO PLAN,COM ATÉ 2 ÁGUAS INCLUSO TRANSPORTE VERTICAL | COBE - COBERTURA |  | m² | 1 | 43.55 | 43.55
Composição Auxiliar | 93281 | SINAPI | GUINCHO ELÉTRICO DE COLUNA, CAPACIDADE 400 KG, COM MOTO FREIO, MOTOR TRIFÁSICO DE 1,25 CV - CHP DIURNO. AF_03/2016 | CHOR - CUSTOS HORÁRIOS DE MÁQUINAS E EQUIPAMENTOS |  | CHP | 0.0372 | 16 | 0.59
Composição Auxiliar | 93282 | SINAPI | GUINCHO ELÉTRICO DE COLUNA, CAPACIDADE 400 KG, COM MOTO FREIO, MOTOR TRIFÁSICO DE 1,25 CV - CHI DIURNO. AF_03/2016 | CHOR - CUSTOS HORÁRIOS DE MÁQUINAS E EQUIPAMENTOS |  | CHI | 0.0516 | 14.87 | 0.76
Composição Auxiliar | 88316 | SINAPI | SERVENTE COM ENCARGOS COMPLEMENTARES | SEDI - SERVIÇOS DIVERSOS |  | H | 0.521 | 10.57 | 5.5
Composição Auxiliar | 88323 | SINAPI | TELHADISTA COM ENCARGOS COMPLEMENTARES | SEDI - SERVIÇOS DIVERSOS |  | H | 0.254 | 14.6 | 3.7
Insumo | 00007173 | SINAPI | TELHA DE BARRO / CERAMICA, NAO ESMALTADA, TIPO COLONIAL, CANAL, PLAN, PAULISTA, COMPRIMENTO DE *44 A 50* CM, RENDIMENTO DE COBERTURA DE *26* TELHAS/M2 | Material |  | MIL | 0.0275 | 1200 | 33
|  |  |  | MO sem LS => | 5.5953 | LS => | 4.89 | MO com LS => | 10.49
|  |  |  | Valor do BDI => | 10.99 |  | Valor com BDI => |  | 54.54
2.3 | Código | Banco | Descrição | Tipo |  | Und | Quant. | Valor Unit | Total
Composição | 100328 | SINAPI | RECOLOCAÇÃO DE TELHAS CERÂMICAS TIPO PLAN,CONSIDERANDO REAPROVEITAMENTO DE MATERIAL | COBE - COBERTURA |  | m² | 1 | 10.74 | 10.74
Composição Auxiliar | 93282 | SINAPI | GUINCHO ELÉTRICO DE COLUNA, CAPACIDADE 400 KG, COM MOTO FREIO, MOTOR TRIFÁSICO DE 1,25 CV - CHI DIURNO. AF_03/2016 | CHOR - CUSTOS HORÁRIOS DE MÁQUINAS E EQUIPAMENTOS |  | CHI | 0.0067 | 14.87 | 0.09
Composição Auxiliar | 93281 | SINAPI | GUINCHO ELÉTRICO DE COLUNA, CAPACIDADE 400 KG, COM MOTO FREIO, MOTOR TRIFÁSICO DE 1,25 CV - CHP DIURNO. AF_03/2016 | CHOR - CUSTOS HORÁRIOS DE MÁQUINAS E EQUIPAMENTOS |  | CHP | 0.0048 | 16 | 0.07
Composição Auxiliar | 88316 | SINAPI | SERVENTE COM ENCARGOS COMPLEMENTARES | SEDI - SERVIÇOS DIVERSOS |  | H | 0.3 | 10.57 | 3.17
Composição Auxiliar | 88323 | SINAPI | TELHADISTA COM ENCARGOS COMPLEMENTARES | SEDI - SERVIÇOS DIVERSOS |  | H | 0.18 | 14.6 | 2.62
Insumo | 00007175 | SINAPI | TELHA DE BARRO / CERAMICA, TIPO ROMANA, AMERICANA, PORTUGUESA, FRANCESA, COMPRIMENTO DE *41* CM, RENDIMENTO DE *16* TELHAS/M2 | Material |  | UN | 3.55 | 1.35 | 4.79
|  |  |  | MO sem LS => | 3.1683 | LS => | 2.77 | MO com LS => | 5.94
|  |  |  | Valor do BDI => | 2.71 |  | Valor com BDI => |  | 13.45
3.1 | Código | Banco | Descrição | Tipo |  | Und | Quant. | Valor Unit | Total
Composição | 080028 | SEDOP | Descupinização |  |  | m² | 1 | 7.79 | 7.79
Composição Auxiliar | 280026 | SEDOP | SERVENTE COM ENCARGOS COMPLEMENTARES |  |  | H | 0.32 | 10.57 | 3.38
Insumo | D00175 | SEDOP | Gimo - cupim | Material |  | L | 0.14 | 31.5 | 4.41
|  |  |  | MO sem LS => | 1.8029 | LS => | 1.58 | MO com LS => | 3.38
|  |  |  | Valor do BDI => | 1.96 |  | Valor com BDI => |  | 9.75
4.1 | Código | Banco | Descrição | Tipo |  | Und | Quant. | Valor Unit | Total
Composição | 91324 | SINAPI | KIT DE PORTA DE MADEIRA PARA VERNIZ, SEMI-OCA (LEVE OU MÉDIA), PADRÃO POPULAR, 60X210CM, ESPESSURA DE 3,5CM, ITENS INCLUSOS: DOBRADIÇAS, MONTAGEM E INSTALAÇÃO DO BATENTE, SEM FECHADURA - FORNECIMENTO E INSTALAÇÃO. AF_12/2019 | ESQV - ESQUADRIAS/FERRAGENS/VIDROS |  | UN | 1 | 633.03 | 633.03
Composição Auxiliar | 91292 | SINAPI | BATENTE PARA PORTA DE MADEIRA, FIXAÇÃO COM ARGAMASSA, PADRÃO POPULAR. FORNECIMENTO E INSTALAÇÃO. AF_12/2019_P | ESQV - ESQUADRIAS/FERRAGENS/VIDROS |  | UN | 1 | 194.54 | 194.54
Composição Auxiliar | 100660 | SINAPI | ALIZAR DE 5X1,5CM PARA PORTA FIXADO COM PREGOS, PADRÃO POPULAR - FORNECIMENTO E INSTALAÇÃO. AF_12/2019 | ESQV - ESQUADRIAS/FERRAGENS/VIDROS |  | M | 9.6 | 5.26 | 50.49
Composição Auxiliar | 91009 | SINAPI | PORTA DE MADEIRA PARA VERNIZ, SEMI-OCA (LEVE OU MÉDIA), 60X210CM, ESPESSURA DE 3,5CM, INCLUSO DOBRADIÇAS - FORNECIMENTO E INSTALAÇÃO. AF_12/2019 | ESQV - ESQUADRIAS/FERRAGENS/VIDROS |  | UN | 1 | 388 | 388
|  |  |  | MO sem LS => | 74.5199 | LS => | 65.19 | MO com LS => | 139.71
|  |  |  | Valor do BDI => | 159.84 |  | Valor com BDI => |  | 792.87
4.2 | Código | Banco | Descrição | Tipo |  | Und | Quant. | Valor Unit | Total
Composição | 94569 | SINAPI | JANELA DE ALUMÍNIO TIPO MAXIM-AR, COM VIDROS, BATENTE E FERRAGENS. EXCLUSIVE ALIZAR, ACABAMENTO E CONTRAMARCO. FORNECIMENTO E INSTALAÇÃO. AF_12/2019 | ESQV - ESQUADRIAS/FERRAGENS/VIDROS |  | m² | 1 | 423.38 | 423.38
Composição Auxiliar | 88316 | SINAPI | SERVENTE COM ENCARGOS COMPLEMENTARES | SEDI - SERVIÇOS DIVERSOS |  | H | 0.7 | 10.57 | 7.39
Composição Auxiliar | 88309 | SINAPI | PEDREIRO COM ENCARGOS COMPLEMENTARES | SEDI - SERVIÇOS DIVERSOS |  | H | 1.6 | 14.6 | 23.36
Insumo | 00034381 | SINAPI | JANELA MAXIM AR, EM ALUMINIO PERFIL 25, 60 X 80 CM (A X L), ACABAMENTO BRANCO OU BRILHANTE, BATENTE DE 4 A 5 CM, COM VIDRO, SEM GUARNICAO/ALIZAR | Material |  | UN | 2 | 177.5 | 355
Insumo | 00004377 | SINAPI | PARAFUSO DE ACO ZINCADO COM ROSCA SOBERBA, CABECA CHATA E FENDA SIMPLES, DIAMETRO 4,2 MM, COMPRIMENTO * 32 * MM | Material |  | UN | 24.4 | 0.21 | 5.12
Insumo | 00039961 | SINAPI | SILICONE ACETICO USO GERAL INCOLOR 280 G | Material |  | UN | 1.2467 | 26.08 | 32.51
|  |  |  | MO sem LS => | 16.4017 | LS => | 14.35 | MO com LS => | 30.75
|  |  |  | Valor do BDI => | 106.9 |  | Valor com BDI => |  | 530.28
4.3 | Código | Banco | Descrição | Tipo |  | Und | Quant. | Valor Unit | Total
Composição | 100659 | SINAPI | ALIZAR DE 5X1,5CM PARA PORTA FIXADO COM PREGOS, PADRÃOMÉDIO - FORNECIMENTO E INSTALAÇÃO | ESQV - ESQUADRIAS/FERRAGENS/VIDROS |  | M | 1 | 12.21 | 12.21
Composição Auxiliar | 88261 | SINAPI | CARPINTEIRO DE ESQUADRIA COM ENCARGOS COMPLEMENTARES | SEDI - SERVIÇOS DIVERSOS |  | H | 0.11 | 14.6 | 1.6
Composição Auxiliar | 88316 | SINAPI | SERVENTE COM ENCARGOS COMPLEMENTARES | SEDI - SERVIÇOS DIVERSOS |  | H | 0.055 | 10.57 | 0.58
Insumo | 00020017 | SINAPI | GUARNICAO/ ALIZAR/ VISTA MACICA, E= *1* CM, L= *4,5* CM, EM CEDRINHO/ ANGELIM COMERCIAL/ EUCALIPTO/ CURUPIXA/ PEROBA/ CUMARU OU EQUIVALENTE DA REGIAO | Material |  | M | 1.165 | 8.5 | 9.9
Insumo | 00039026 | SINAPI | PREGO DE ACO POLIDO SEM CABECA 15 X 15 (1 1/4 X 13) | Material |  | KG | 0.006 | 22.76 | 0.13
|  |  |  | MO sem LS => | 1.1628 | LS => | 1.02 | MO com LS => | 2.18
|  |  |  | Valor do BDI => | 3.08 |  | Valor com BDI => |  | 15.29
4.4 | Código | Banco | Descrição | Tipo |  | Und | Quant. | Valor Unit | Total
Composição | 090809 | SEDOP | Caixilho em madeira de lei |  |  | m² | 1 | 211.73 | 211.73
Composição Auxiliar | 280013 | SEDOP | CARPINTEIRO COM ENCARGOS COMPLEMENTARES |  |  | H | 2 | 14.6 | 29.2
Composição Auxiliar | 280002 | SEDOP | AJUDANTE DE CARPINTEIRO COM ENCARGOS COMPLEMENTARES |  |  | H | 0.8 | 10.57 | 8.45
Composição Auxiliar | 110141 | SEDOP | Argamassa de cimento e areia 1:4 |  |  | m³ | 0.06 | 443.05 | 26.58
Insumo | D00096 | SEDOP | Caixilho em madeira de lei | Material |  | m² | 1 | 138.5 | 138.5
Insumo | D00280 | SEDOP | Taco p/ fixação (20 x 10cm) | Material |  | UN | 6 | 1.5 | 9
|  |  |  | MO sem LS => | 22.7864 | LS => | 19.93 | MO com LS => | 42.72
|  |  |  | Valor do BDI => | 53.46 |  | Valor com BDI => |  | 265.19
5.1 | Código | Banco | Descrição | Tipo |  | Und | Quant. | Valor Unit | Total
Composição | 90830 | SINAPI | FECHADURA DE EMBUTIR COM CILINDRO, EXTERNA, COMPLETA, ACABAMENTO PADRÃO MÉDIO, INCLUSO EXECUÇÃO DE FURO - FORNECIMENTO E INSTALAÇÃO. AF_12/2019 | ESQV - ESQUADRIAS/FERRAGENS/VIDROS |  | UN | 1 | 141.39 | 141.39
Composição Auxiliar | 88261 | SINAPI | CARPINTEIRO DE ESQUADRIA COM ENCARGOS COMPLEMENTARES | SEDI - SERVIÇOS DIVERSOS |  | H | 1.002 | 14.6 | 14.62
Composição Auxiliar | 88316 | SINAPI | SERVENTE COM ENCARGOS COMPLEMENTARES | SEDI - SERVIÇOS DIVERSOS |  | H | 0.501 | 10.57 | 5.29
Insumo | 00003081 | SINAPI | FECHADURA ESPELHO PARA PORTA EXTERNA, EM ACO INOX (MAQUINA, TESTA E CONTRA-TESTA) E EM ZAMAC (MACANETA, LINGUETA E TRINCOS) COM ACABAMENTO CROMADO, MAQUINA DE 55 MM, INCLUINDO CHAVE TIPO CILINDRO | Material |  | CJ | 1 | 121.48 | 121.48
|  |  |  | MO sem LS => | 10.6198 | LS => | 9.29 | MO com LS => | 19.91
|  |  |  | Valor do BDI => | 35.7 |  | Valor com BDI => |  | 177.09
5.2 | Código | Banco | Descrição | Tipo |  | Und | Quant. | Valor Unit | Total
Composição | 90831 | SINAPI | FECHADURA DE EMBUTIR PARA PORTA DE BANHEIRO, COMPLETA, ACABAMENTO PADRÃO MÉDIO, INCLUSO EXECUÇÃO DE FURO - FORNECIMENTO E INSTALAÇÃO. AF_12/2019 | ESQV - ESQUADRIAS/FERRAGENS/VIDROS |  | UN | 1 | 125.32 | 125.32
Composição Auxiliar | 88316 | SINAPI | SERVENTE COM ENCARGOS COMPLEMENTARES | SEDI - SERVIÇOS DIVERSOS |  | H | 0.384 | 10.57 | 4.05
Composição Auxiliar | 88261 | SINAPI | CARPINTEIRO DE ESQUADRIA COM ENCARGOS COMPLEMENTARES | SEDI - SERVIÇOS DIVERSOS |  | H | 0.767 | 14.6 | 11.19
Insumo | 00003099 | SINAPI | FECHADURA ROSETA REDONDA PARA PORTA DE BANHEIRO, EM ACO INOX (MAQUINA, TESTA E CONTRA-TESTA) E EM ZAMAC (MACANETA, LINGUETA E TRINCOS) COM ACABAMENTO CROMADO, MAQUINA DE 55 MM, INCLUINDO CHAVE TIPO TRANQUETA | Material |  | CJ | 1 | 110.08 | 110.08
|  |  |  | MO sem LS => | 8.1289 | LS => | 7.11 | MO com LS => | 15.24
|  |  |  | Valor do BDI => | 31.64 |  | Valor com BDI => |  | 156.96
6.1.1 | Código | Banco | Descrição | Tipo |  | Und | Quant. | Valor Unit | Total
Composição | 110249 | SEDOP | Reboco com argamassa no traço 1:3 - p/ epoxi |  |  | m² | 1 | 48.21 | 48.21
Composição Auxiliar | 280023 | SEDOP | PEDREIRO COM ENCARGOS COMPLEMENTARES |  |  | H | 1.2 | 14.6 | 17.52
Composição Auxiliar | 280004 | SEDOP | AJUDANTE DE PEDREIRO COM ENCARGOS COMPLEMENTARES |  |  | H | 1.2 | 10.57 | 12.68
Composição Auxiliar | 110248 | SEDOP | Argamassa de cimento e areia no traço 1:3 |  |  | m³ | 0.03 | 600.36 | 18.01
|  |  |  | MO sem LS => | 17.7992 | LS => | 15.57 | MO com LS => | 33.37
|  |  |  | Valor do BDI => | 12.17 |  | Valor com BDI => |  | 60.38
6.2.1 | Código | Banco | Descrição | Tipo |  | Und | Quant. | Valor Unit | Total
Composição | 130119 | SEDOP | Lajota ceramica - (Padrão Médio) |  |  | m² | 1 | 90.7 | 90.7
Composição Auxiliar | 280023 | SEDOP | PEDREIRO COM ENCARGOS COMPLEMENTARES |  |  | H | 1.38 | 14.6 | 20.14
Composição Auxiliar | 280026 | SEDOP | SERVENTE COM ENCARGOS COMPLEMENTARES |  |  | H | 0.7 | 10.57 | 7.39
Insumo | D00079 | SEDOP | Rejunte (p/ ceramica) | Material |  | KG | 1.38 | 4.48 | 6.18
Insumo | D00080 | SEDOP | Argamassa AC-I | Material |  | KG | 5.75 | 0.75 | 4.31
Insumo | A00055 | SEDOP | Lajota ceramica - (Padrão Médio) | Material |  | m² | 1.2 | 43.9 | 52.68
|  |  |  | MO sem LS => | 14.6842 | LS => | 12.85 | MO com LS => | 27.53
|  |  |  | Valor do BDI => | 22.9 |  | Valor com BDI => |  | 113.6
6.2.2 | Código | Banco | Descrição | Tipo |  | Und | Quant. | Valor Unit | Total
Composição | 130112 | SEDOP | Concreto simples c/ seixo e=5cm traço 1:2:3 |  |  | m² | 1 | 63.39 | 63.39
Composição Auxiliar | 280023 | SEDOP | PEDREIRO COM ENCARGOS COMPLEMENTARES |  |  | H | 1.48 | 14.6 | 21.6
Composição Auxiliar | 280026 | SEDOP | SERVENTE COM ENCARGOS COMPLEMENTARES |  |  | H | 1.48 | 10.57 | 15.64
Insumo | J00005 | SEDOP | Areia | Material |  | m³ | 0.05 | 65.38 | 3.26
Insumo | J00003 | SEDOP | Cimento | Material |  | SC | 0.35 | 44.5 | 15.57
Insumo | J00007 | SEDOP | Seixo lavado | Material |  | m³ | 0.05 | 146.54 | 7.32
|  |  |  | MO sem LS => | 19.8635 | LS => | 17.38 | MO com LS => | 37.24
|  |  |  | Valor do BDI => | 16 |  | Valor com BDI => |  | 79.39
6.2.3 | Código | Banco | Descrição | Tipo |  | Und | Quant. | Valor Unit | Total
Composição | 120164 | SEDOP | Rodape ceramico h=8cm |  |  | M | 1 | 17.54 | 17.54
Composição Auxiliar | 280023 | SEDOP | PEDREIRO COM ENCARGOS COMPLEMENTARES |  |  | H | 0.21 | 14.6 | 3.06
Composição Auxiliar | 280026 | SEDOP | SERVENTE COM ENCARGOS COMPLEMENTARES |  |  | H | 0.21 | 10.57 | 2.21
Insumo | D00079 | SEDOP | Rejunte (p/ ceramica) | Material |  | KG | 0.14 | 4.48 | 0.62
Insumo | D00080 | SEDOP | Argamassa AC-I | Material |  | KG | 0.7 | 0.75 | 0.52
Insumo | A00007 | SEDOP | Rodape ceramico h=8cm | Material |  | M | 1.05 | 10.6 | 11.13
|  |  |  | MO sem LS => | 2.811 | LS => | 2.46 | MO com LS => | 5.27
|  |  |  | Valor do BDI => | 4.42 |  | Valor com BDI => |  | 21.96
7.1 | Código | Banco | Descrição | Tipo |  | Und | Quant. | Valor Unit | Total
Composição | 150741 | SEDOP | Emassamento de parede p/ receber pintura PVA |  |  | m² | 1 | 10.72 | 10.72
Composição Auxiliar | 280024 | SEDOP | PINTOR COM ENCARGOS COMPLEMENTARES |  |  | H | 0.3 | 14.6 | 4.38
Composição Auxiliar | 280026 | SEDOP | SERVENTE COM ENCARGOS COMPLEMENTARES |  |  | H | 0.11 | 10.57 | 1.16
Insumo | P00024 | SEDOP | Tinta acrílica - Fosca | Material |  | GL | 0.052 | 99.75 | 5.18
|  |  |  | MO sem LS => | 2.955 | LS => | 2.59 | MO com LS => | 5.54
|  |  |  | Valor do BDI => | 2.7 |  | Valor com BDI => |  | 13.42
7.4 | Código | Banco | Descrição | Tipo |  | Und | Quant. | Valor Unit | Total
Composição | 150377 | SEDOP | Esmalte s/ madeira c/ selador sem massa |  |  | m² | 1 | 21 | 21
Composição Auxiliar | 280026 | SEDOP | SERVENTE COM ENCARGOS COMPLEMENTARES |  |  | H | 0.35 | 10.57 | 3.69
Composição Auxiliar | 280024 | SEDOP | PINTOR COM ENCARGOS COMPLEMENTARES |  |  | H | 0.51 | 14.6 | 7.44
Insumo | P00019 | SEDOP | Tinta esmalte | Material |  | GL | 0.04 | 106.9 | 4.27
Insumo | P00027 | SEDOP | Aguarraz | Material |  | GL | 0.01 | 49.48 | 0.49
Insumo | P00014 | SEDOP | Lixa para madeira | Material |  | UN | 0.4 | 1 | 0.4
Insumo | P00030 | SEDOP | Liquido selador p/madeira | Material |  | GL | 0.04 | 117.75 | 4.71
|  |  |  | MO sem LS => | 5.9366 | LS => | 5.19 | MO com LS => | 11.13
|  |  |  | Valor do BDI => | 5.3 |  | Valor com BDI => |  | 26.3
7.5 | Código | Banco | Descrição | Tipo |  | Und | Quant. | Valor Unit | Total
Composição | 150302 | SEDOP | Esmalte s/ ferro (superf. lisa) |  |  | m² | 1 | 30.97 | 30.97
Composição Auxiliar | 280024 | SEDOP | PINTOR COM ENCARGOS COMPLEMENTARES |  |  | H | 1 | 14.6 | 14.6
Composição Auxiliar | 280026 | SEDOP | SERVENTE COM ENCARGOS COMPLEMENTARES |  |  | H | 1 | 10.57 | 10.57
Insumo | P00019 | SEDOP | Tinta esmalte | Material |  | GL | 0.04 | 106.9 | 4.27
Insumo | D00141 | SEDOP | Lixa p/ ferro | Material |  | UN | 0.3 | 2.99 | 0.89
Insumo | P00027 | SEDOP | Aguarraz | Material |  | GL | 0.013 | 49.48 | 0.64
|  |  |  | MO sem LS => | 13.4254 | LS => | 11.74 | MO com LS => | 25.17
|  |  |  | Valor do BDI => | 7.81 |  | Valor com BDI => |  | 38.78
8.1 | Código | Banco | Descrição | Tipo |  | Und | Quant. | Valor Unit | Total
Composição | 170701 | SEDOP | Ponto de força (tubul., fiaçao e disjuntor) acima de 200W |  |  | PT | 1 | 480.72 | 480.72
Composição Auxiliar | 280005 | SEDOP | AJUDANTE ESPECIALIZADO COM ENCARGOS COMPLEMENTARES |  |  | H | 12 | 10.96 | 131.52
Composição Auxiliar | 280014 | SEDOP | ELETRICISTA COM ENCARGOS COMPLEMENTARES |  |  | H | 12 | 14.6 | 175.2
Insumo | E00006 | SEDOP | Cabo de cobre 6.0 mm2 - 750V | Material |  | M | 13 | 6.6 | 85.8
Insumo | E00002 | SEDOP | Bucha e arruela de 1"-aluminio | Material |  | UN | 4 | 2.41 | 9.64
Insumo | E00015 | SEDOP | Eletroduto PVC Rígido de 1" | Material |  | M | 4 | 5.3 | 21.2
Insumo | E00087 | SEDOP | Disjuntor 3P-30A | Material |  | UN | 1 | 57.36 | 57.36
|  |  |  | MO sem LS => | 163.6015 | LS => | 143.12 | MO com LS => | 306.72
|  |  |  | Valor do BDI => | 121.38 |  | Valor com BDI => |  | 602.1
8.2 | Código | Banco | Descrição | Tipo |  | Und | Quant. | Valor Unit | Total
Composição | 171491 | SEDOP | REVISÃO DE PONTO DE LUZ |  |  | PT | 1 | 92.93 | 92.93
Composição Auxiliar | 280014 | SEDOP | ELETRICISTA COM ENCARGOS COMPLEMENTARES |  |  | H | 3 | 14.6 | 43.8
Composição Auxiliar | 280007 | SEDOP | AUXILIAR DE ELETRICISTA COM ENCARGOS COMPLEMENTARES |  |  | H | 3 | 10.57 | 31.71
Insumo | E00008 | SEDOP | Cabo de cobre 2,5mm2 -750V | Material |  | M | 4 | 2.8 | 11.2
Insumo | E00012 | SEDOP | Eletroduto PVC Rígido de 1/2" | Material |  | M | 1.2 | 2.71 | 3.25
Insumo | E00020 | SEDOP | Fita isolante | Material |  | M | 0.75 | 1.26 | 0.94
Insumo | E00033 | SEDOP | Bucha de 1/2" | Material |  | UN | 1 | 0.83 | 0.83
Insumo | E00019 | SEDOP | Caixa de derivação 4"x2"- Plástica | Material |  | UN | 0.4 | 1.83 | 0.73
Insumo | E00034 | SEDOP | Arruela de 1/2" | Material |  | UN | 0.8 | 0.59 | 0.47
|  |  |  | MO sem LS => | 40.2763 | LS => | 35.23 | MO com LS => | 75.51
|  |  |  | Valor do BDI => | 23.46 |  | Valor com BDI => |  | 116.39
8.3 | Código | Banco | Descrição | Tipo |  | Und | Quant. | Valor Unit | Total
Composição | 171528 | SEDOP | LÂMPADA DE LED TUBULAR 18W BIVOLT |  |  | UN | 1 | 23.13 | 23.13
Composição Auxiliar | 280007 | SEDOP | AUXILIAR DE ELETRICISTA COM ENCARGOS COMPLEMENTARES |  |  | H | 0.03 | 10.57 | 0.31
Composição Auxiliar | 280014 | SEDOP | ELETRICISTA COM ENCARGOS COMPLEMENTARES |  |  | H | 0.06 | 14.6 | 0.87
Insumo | E00773 | SEDOP | Lâmpada Tubular de Led 18W | Material |  | UN | 1 | 21.95 | 21.95
|  |  |  | MO sem LS => | 0.6294 | LS => | 0.55 | MO com LS => | 1.18
|  |  |  | Valor do BDI => | 5.84 |  | Valor com BDI => |  | 28.97
8.4 | Código | Banco | Descrição | Tipo |  | Und | Quant. | Valor Unit | Total
Composição | 170339 | SEDOP | Tomada 2P+T 10A (s/fiaçao) |  |  | UN | 1 | 17.79 | 17.79
Composição Auxiliar | 280007 | SEDOP | AUXILIAR DE ELETRICISTA COM ENCARGOS COMPLEMENTARES |  |  | H | 0.31 | 10.57 | 3.27
Composição Auxiliar | 280014 | SEDOP | ELETRICISTA COM ENCARGOS COMPLEMENTARES |  |  | H | 0.31 | 14.6 | 4.52
Insumo | E00065 | SEDOP | Tomada 2P+T 10A (s/fiaçao) | Material |  | UN | 1 | 10 | 10
|  |  |  | MO sem LS => | 4.1551 | LS => | 3.63 | MO com LS => | 7.79
|  |  |  | Valor do BDI => | 4.49 |  | Valor com BDI => |  | 22.28
8.5 | Código | Banco | Descrição | Tipo |  | Und | Quant. | Valor Unit | Total
Composição | 171522 | SEDOP | Tomada dupla |  |  | UN | 1 | 28.26 | 28.26
Composição Auxiliar | 280014 | SEDOP | ELETRICISTA COM ENCARGOS COMPLEMENTARES |  |  | H | 0.69 | 14.6 | 10.07
Composição Auxiliar | 280007 | SEDOP | AUXILIAR DE ELETRICISTA COM ENCARGOS COMPLEMENTARES |  |  | H | 0.69 | 10.57 | 7.29
Insumo | E00767 | SEDOP | Tomadas - 2 (2P+T)- 10A (s/fiação) | Material |  | UN | 1 | 10.9 | 10.9
|  |  |  | MO sem LS => | 9.2597 | LS => | 8.1 | MO com LS => | 17.36
|  |  |  | Valor do BDI => | 7.13 |  | Valor com BDI => |  | 35.39
8.6 | Código | Banco | Descrição | Tipo |  | Und | Quant. | Valor Unit | Total
Composição | 170950 | SEDOP | Tampa cega 4"x2" plástica |  |  | UN | 1 | 9.48 | 9.48
Composição Auxiliar | 280007 | SEDOP | AUXILIAR DE ELETRICISTA COM ENCARGOS COMPLEMENTARES |  |  | H | 0.15 | 10.57 | 1.58
Composição Auxiliar | 280014 | SEDOP | ELETRICISTA COM ENCARGOS COMPLEMENTARES |  |  | H | 0.3 | 14.6 | 4.38
Insumo | E00677 | SEDOP | Tampa cega 4"x2" plástica | Material |  | UN | 1 | 3.52 | 3.52
|  |  |  | MO sem LS => | 3.179 | LS => | 2.78 | MO com LS => | 5.96
|  |  |  | Valor do BDI => | 2.39 |  | Valor com BDI => |  | 11.87
8.7 | Código | Banco | Descrição | Tipo |  | Und | Quant. | Valor Unit | Total
Composição | 170332 | SEDOP | Interruptor 1 tecla simples (s/fiaçao) |  |  | UN | 1 | 15.74 | 15.74
Composição Auxiliar | 280007 | SEDOP | AUXILIAR DE ELETRICISTA COM ENCARGOS COMPLEMENTARES |  |  | H | 0.32 | 10.57 | 3.38
Composição Auxiliar | 280014 | SEDOP | ELETRICISTA COM ENCARGOS COMPLEMENTARES |  |  | H | 0.32 | 14.6 | 4.67
Insumo | E00023 | SEDOP | Interruptor 1 tecla simples (s/fiaçao) | Material |  | UN | 1 | 7.69 | 7.69
|  |  |  | MO sem LS => | 4.2938 | LS => | 3.76 | MO com LS => | 8.05
|  |  |  | Valor do BDI => | 3.97 |  | Valor com BDI => |  | 19.71
8.8 | Código | Banco | Descrição | Tipo |  | Und | Quant. | Valor Unit | Total
Composição | 170337 | SEDOP | Interruptor 2 tecla+tomada (s/fiaçao) |  |  | UN | 1 | 28.05 | 28.05
Composição Auxiliar | 280014 | SEDOP | ELETRICISTA COM ENCARGOS COMPLEMENTARES |  |  | H | 0.57 | 14.6 | 8.32
Composição Auxiliar | 280007 | SEDOP | AUXILIAR DE ELETRICISTA COM ENCARGOS COMPLEMENTARES |  |  | H | 0.57 | 10.57 | 6.02
Insumo | E00063 | SEDOP | Interruptor 1 tecla e 1 tomada 10A - 250V | Material |  | UN | 1 | 13.71 | 13.71
|  |  |  | MO sem LS => | 7.6488 | LS => | 6.69 | MO com LS => | 14.34
|  |  |  | Valor do BDI => | 7.08 |  | Valor com BDI => |  | 35.13
8.9 | Código | Banco | Descrição | Tipo |  | Und | Quant. | Valor Unit | Total
Composição | 170418 | SEDOP | Cabo de cobre 2,5mm2 - 750 V |  |  | M | 1 | 7.19 | 7.19
Composição Auxiliar | 280014 | SEDOP | ELETRICISTA COM ENCARGOS COMPLEMENTARES |  |  | H | 0.14 | 14.6 | 2.04
Composição Auxiliar | 280007 | SEDOP | AUXILIAR DE ELETRICISTA COM ENCARGOS COMPLEMENTARES |  |  | H | 0.14 | 10.57 | 1.47
Insumo | E00008 | SEDOP | Cabo de cobre 2,5mm2 -750V | Material |  | M | 1.29 | 2.8 | 3.61
Insumo | E00020 | SEDOP | Fita isolante | Material |  | M | 0.06 | 1.26 | 0.07
|  |  |  | MO sem LS => | 1.8722 | LS => | 1.64 | MO com LS => | 3.51
|  |  |  | Valor do BDI => | 1.81 |  | Valor com BDI => |  | 9
8.10 | Código | Banco | Descrição | Tipo |  | Und | Quant. | Valor Unit | Total
Composição | 170317 | SEDOP | Cabo de cobre 4mm2 - 750 V |  |  | M | 1 | 9.27 | 9.27
Composição Auxiliar | 280014 | SEDOP | ELETRICISTA COM ENCARGOS COMPLEMENTARES |  |  | H | 0.14 | 14.6 | 2.04
Composição Auxiliar | 280007 | SEDOP | AUXILIAR DE ELETRICISTA COM ENCARGOS COMPLEMENTARES |  |  | H | 0.14 | 10.57 | 1.47
Insumo | E00020 | SEDOP | Fita isolante | Material |  | M | 0.06 | 1.26 | 0.07
Insumo | E00007 | SEDOP | Cabo de cobre 4.0 mm2 - 750V | Material |  | M | 1.24 | 4.59 | 5.69
|  |  |  | MO sem LS => | 1.8722 | LS => | 1.64 | MO com LS => | 3.51
|  |  |  | Valor do BDI => | 2.34 |  | Valor com BDI => |  | 11.61
9.1.1 | Código | Banco | Descrição | Tipo |  | Und | Quant. | Valor Unit | Total
Composição | 180844 | SEDOP | Revisão de ponto de água |  |  | PT | 1 | 130.09 | 130.09
Composição Auxiliar | 180299 | SEDOP | Ponto de agua (incl. tubos e conexoes) |  |  | PT | 1 | 130.09 | 130.09
|  |  |  | MO sem LS => | 26.8509 | LS => | 23.49 | MO com LS => | 50.34
|  |  |  | Valor do BDI => | 32.84 |  | Valor com BDI => |  | 162.93
9.2.1 | Código | Banco | Descrição | Tipo |  | Und | Quant. | Valor Unit | Total
Composição | 180214 | SEDOP | Ponto de esgoto (incl. tubos, conexoes,cx. e ralos) |  |  | PT | 1 | 382.48 | 382.48
Composição Auxiliar | 280016 | SEDOP | ENCANADOR OU BOMBEIRO HIDRÁULICO COM ENCARGOS COMPLEMENTARES |  |  | H | 11 | 14.6 | 160.6
Composição Auxiliar | 280008 | SEDOP | AUXILIAR DE ENCANADOR OU BOMBEIRO HIDRÁULICO COM ENCARGOS COMPLEMENTARES |  |  | H | 11 | 10.57 | 116.27
Insumo | H00088 | SEDOP | Joelho/Cotovelo 90º em PVC - JS - 40mm-LH | Material |  | UN | 0.7 | 5.9 | 4.13
Insumo | H00004 | SEDOP | Tubo em PVC - 40mm (LS) | Material |  | M | 5 | 8.11 | 40.55
Insumo | H00086 | SEDOP | Ralo PVC c/ saída 100x53x40mm | Material |  | UN | 0.25 | 11.2 | 2.8
Insumo | H00084 | SEDOP | Junção simples inv.45 em PVC - JS - 75x75mm (LS) | Material |  | UN | 0.25 | 24.7 | 6.17
Insumo | H00089 | SEDOP | Te longo em PVC - JS - 100x75mm (LS) | Material |  | UN | 0.25 | 12.78 | 3.19
Insumo | H00008 | SEDOP | Caixa sifonada de PVC c/ grelha - 100x100x50mm | Material |  | UN | 0.25 | 26.3 | 6.57
Insumo | H00085 | SEDOP | Curva 45 em PVC - JS - 75mm (LH) | Material |  | UN | 0.5 | 35.2 | 17.6
Insumo | H00003 | SEDOP | Tubo em PVC - 50mm (LS) | Material |  | M | 2 | 12.3 | 24.6
|  |  |  | MO sem LS => | 147.6798 | LS => | 129.19 | MO com LS => | 276.87
|  |  |  | Valor do BDI => | 96.57 |  | Valor com BDI => |  | 479.05
9.2.2 | Código | Banco | Descrição | Tipo |  | Und | Quant. | Valor Unit | Total
Composição | 180102 | SEDOP | Tubo em PVC - 100mm (LS) |  |  | M | 1 | 36.69 | 36.69
Composição Auxiliar | 280016 | SEDOP | ENCANADOR OU BOMBEIRO HIDRÁULICO COM ENCARGOS COMPLEMENTARES |  |  | H | 0.53 | 14.6 | 7.73
Composição Auxiliar | 280008 | SEDOP | AUXILIAR DE ENCANADOR OU BOMBEIRO HIDRÁULICO COM ENCARGOS COMPLEMENTARES |  |  | H | 0.53 | 10.57 | 5.6
Insumo | D00222 | SEDOP | Solução limpadora | Material |  | L | 0.01 | 49.9 | 0.49
Insumo | D00223 | SEDOP | Adesivo p/ PVC - 75g | Material |  | TB | 0.18 | 9 | 1.62
Insumo | H00001 | SEDOP | Tubo em PVC - 100mm (LS) | Material |  | M | 1.24 | 17.14 | 21.25
|  |  |  | MO sem LS => | 7.1101 | LS => | 6.22 | MO com LS => | 13.33
|  |  |  | Valor do BDI => | 9.26 |  | Valor com BDI => |  | 45.95
9.2.3 | Código | Banco | Descrição | Tipo |  | Und | Quant. | Valor Unit | Total
Composição | 180474 | SEDOP | Joelho/Cotovelo 90º RC em PVC - JS - 100mm-LS |  |  | UN | 1 | 24.84 | 24.84
Composição Auxiliar | 280016 | SEDOP | ENCANADOR OU BOMBEIRO HIDRÁULICO COM ENCARGOS COMPLEMENTARES |  |  | H | 0.66 | 14.6 | 9.63
Composição Auxiliar | 280008 | SEDOP | AUXILIAR DE ENCANADOR OU BOMBEIRO HIDRÁULICO COM ENCARGOS COMPLEMENTARES |  |  | H | 0.66 | 10.57 | 6.97
Insumo | D00222 | SEDOP | Solução limpadora | Material |  | L | 0.005 | 49.9 | 0.24
Insumo | D00223 | SEDOP | Adesivo p/ PVC - 75g | Material |  | TB | 0.1 | 9 | 0.9
Insumo | H00155 | SEDOP | Joelho/Cotovelo 90º RC em PVC - JS - 100mm-LS | Material |  | UN | 1 | 7.1 | 7.1
|  |  |  | MO sem LS => | 8.8543 | LS => | 7.75 | MO com LS => | 16.6
|  |  |  | Valor do BDI => | 6.27 |  | Valor com BDI => |  | 31.11
9.2.4 | Código | Banco | Descrição | Tipo |  | Und | Quant. | Valor Unit | Total
Composição | 180478 | SEDOP | Tê curto em PVC - JS - 100x100mm-LS |  |  | UN | 1 | 38.65 | 38.65
Composição Auxiliar | 280016 | SEDOP | ENCANADOR OU BOMBEIRO HIDRÁULICO COM ENCARGOS COMPLEMENTARES |  |  | H | 0.67 | 14.6 | 9.78
Composição Auxiliar | 280008 | SEDOP | AUXILIAR DE ENCANADOR OU BOMBEIRO HIDRÁULICO COM ENCARGOS COMPLEMENTARES |  |  | H | 0.67 | 10.57 | 7.08
Insumo | D00222 | SEDOP | Solução limpadora | Material |  | L | 0.015 | 49.9 | 0.74
Insumo | D00223 | SEDOP | Adesivo p/ PVC - 75g | Material |  | TB | 0.3 | 9 | 2.7
Insumo | H00214 | SEDOP | Te curto em PVC - JS - 100x100mm (LS) | Material |  | UN | 1 | 18.35 | 18.35
|  |  |  | MO sem LS => | 8.993 | LS => | 7.87 | MO com LS => | 16.86
|  |  |  | Valor do BDI => | 9.75 |  | Valor com BDI => |  | 48.4
9.2.5 | Código | Banco | Descrição | Tipo |  | Und | Quant. | Valor Unit | Total
Composição | 180241 | SEDOP | Joelho/Cotovelo 45° PVC JS - 100mm - LS |  |  | UN | 1 | 33.48 | 33.48
Composição Auxiliar | 280016 | SEDOP | ENCANADOR OU BOMBEIRO HIDRÁULICO COM ENCARGOS COMPLEMENTARES |  |  | H | 0.6 | 14.6 | 8.76
Composição Auxiliar | 280026 | SEDOP | SERVENTE COM ENCARGOS COMPLEMENTARES |  |  | H | 0.6 | 10.57 | 6.34
Insumo | D00222 | SEDOP | Solução limpadora | Material |  | L | 0.11 | 49.9 | 5.48
Insumo | D00223 | SEDOP | Adesivo p/ PVC - 75g | Material |  | TB | 0.1 | 9 | 0.9
Insumo | H00326 | SEDOP | Joelho/Cotovelo 45° PVC JS - 100mm - LS | Material |  | UN | 1 | 12 | 12
|  |  |  | MO sem LS => | 8.0542 | LS => | 7.05 | MO com LS => | 15.1
|  |  |  | Valor do BDI => | 8.45 |  | Valor com BDI => |  | 41.93
9.2.6 | Código | Banco | Descrição | Tipo |  | Und | Quant. | Valor Unit | Total
Composição | 180349 | SEDOP | Fossa septica pre-moldada cap= 10 pessoas |  |  | UN | 1 | 1420.91 | 1420.91
Composição Auxiliar | 030010 | SEDOP | Escavação manual ate 1.50m de profundidade |  |  | m³ | 5.5 | 52.85 | 290.67
Composição Auxiliar | 030254 | SEDOP | Reaterro compactado |  |  | m³ | 1.6 | 35.02 | 56.03
Composição Auxiliar | 020174 | SEDOP | Retirada de entulho - manualmente (incluindo caixa coletora) |  |  | m³ | 3.8 | 85.57 | 325.16
Composição Auxiliar | 280023 | SEDOP | PEDREIRO COM ENCARGOS COMPLEMENTARES |  |  | H | 4.55 | 14.6 | 66.43
Composição Auxiliar | 280004 | SEDOP | AJUDANTE DE PEDREIRO COM ENCARGOS COMPLEMENTARES |  |  | H | 4.6 | 10.57 | 48.62
Insumo | H00061 | SEDOP | Fossa septica cap= 10 pessoas | Material |  | UN | 1 | 634 | 634
|  |  |  | MO sem LS => | 264.8869 | LS => | 231.72 | MO com LS => | 496.61
|  |  |  | Valor do BDI => | 358.77 |  | Valor com BDI => |  | 1779.68
9.2.7 | Código | Banco | Descrição | Tipo |  | Und | Quant. | Valor Unit | Total
Composição | 180544 | SEDOP | Sumidouro em alvenaria c/ tpo.em concreto - cap= 30 pessoas |  |  | UN | 1 | 2510.95 | 2510.95
Composição Auxiliar | 020174 | SEDOP | Retirada de entulho - manualmente (incluindo caixa coletora) |  |  | m³ | 7.95 | 85.57 | 680.28
Composição Auxiliar | 030010 | SEDOP | Escavação manual ate 1.50m de profundidade |  |  | m³ | 6.45 | 52.85 | 340.88
Composição Auxiliar | 060046 | SEDOP | Alvenaria tijolo de barro a cutelo |  |  | m² | 8.9 | 56.86 | 506.05
Composição Auxiliar | 040025 | SEDOP | Fundação corrida com seixo |  |  | m³ | 0.26 | 505.22 | 131.35
Composição Auxiliar | 050757 | SEDOP | Concreto armado p/ calhas e percintas (incl. lançamento e adensamento) |  |  | m³ | 0.2 | 2989.09 | 597.81
Composição Auxiliar | 040026 | SEDOP | Baldrame em conc.ciclópico c/pedra preta incl.forma |  |  | m³ | 0.05 | 988.7 | 49.43
Insumo | J00007 | SEDOP | Seixo lavado | Material |  | m³ | 1.4 | 146.54 | 205.15
|  |  |  | MO sem LS => | 457.0888 | LS => | 399.86 | MO com LS => | 856.95
|  |  |  | Valor do BDI => | 634.01 |  | Valor com BDI => |  | 3144.96
9.3.1 | Código | Banco | Descrição | Tipo |  | Und | Quant. | Valor Unit | Total
Composição | 190218 | SEDOP | Chuveiro em PVC |  |  | UN | 1 | 23.78 | 23.78
Composição Auxiliar | 280016 | SEDOP | ENCANADOR OU BOMBEIRO HIDRÁULICO COM ENCARGOS COMPLEMENTARES |  |  | H | 0.4 | 14.6 | 5.84
Composição Auxiliar | 280008 | SEDOP | AUXILIAR DE ENCANADOR OU BOMBEIRO HIDRÁULICO COM ENCARGOS COMPLEMENTARES |  |  | H | 0.4 | 10.57 | 4.22
Insumo | H00055 | SEDOP | Fita de vedacao | Material |  | M | 0.28 | 6.5 | 1.82
Insumo | H00043 | SEDOP | Chuveiro em PVC | Material |  | UN | 1 | 11.9 | 11.9
|  |  |  | MO sem LS => | 5.3659 | LS => | 4.69 | MO com LS => | 10.06
|  |  |  | Valor do BDI => | 6 |  | Valor com BDI => |  | 29.78
9.3.2 | Código | Banco | Descrição | Tipo |  | Und | Quant. | Valor Unit | Total
Composição | 190238 | SEDOP | Pia 01 cuba em aço inox c/torn.,sifao e valv.(1,50m) |  |  | UN | 1 | 719.74 | 719.74
Composição Auxiliar | 280016 | SEDOP | ENCANADOR OU BOMBEIRO HIDRÁULICO COM ENCARGOS COMPLEMENTARES |  |  | H | 3.5 | 14.6 | 51.1
Composição Auxiliar | 280008 | SEDOP | AUXILIAR DE ENCANADOR OU BOMBEIRO HIDRÁULICO COM ENCARGOS COMPLEMENTARES |  |  | H | 3.5 | 10.57 | 36.99
Insumo | H00055 | SEDOP | Fita de vedacao | Material |  | M | 2.5 | 6.5 | 16.25
Insumo | H00018 | SEDOP | Pia de aco inoxidavel c/ 01 cuba de 1,50m | Material |  | UN | 1 | 345 | 345
Insumo | H00020 | SEDOP | Valvula p/ pia d = 2" - inox | Material |  | UN | 1 | 37 | 37
Insumo | H00019 | SEDOP | Torneira longa metalica de 3/4" | Material |  | UN | 1 | 60 | 60
Insumo | H00016 | SEDOP | Sifao metalico de 2'' | Material |  | UN | 1 | 173.4 | 173.4
|  |  |  | MO sem LS => | 46.9863 | LS => | 41.1 | MO com LS => | 88.09
|  |  |  | Valor do BDI => | 181.73 |  | Valor com BDI => |  | 901.47
9.3.3 | Código | Banco | Descrição | Tipo |  | Und | Quant. | Valor Unit | Total
Composição | 191518 | SEDOP | Torneira de metal cromada de 1/2" ou 3/4" p/ Pia |  |  | UN | 1 | 109.89 | 109.89
Composição Auxiliar | 280016 | SEDOP | ENCANADOR OU BOMBEIRO HIDRÁULICO COM ENCARGOS COMPLEMENTARES |  |  | H | 0.6 | 14.6 | 8.76
Composição Auxiliar | 280008 | SEDOP | AUXILIAR DE ENCANADOR OU BOMBEIRO HIDRÁULICO COM ENCARGOS COMPLEMENTARES |  |  | H | 0.6 | 10.57 | 6.34
Insumo | H00055 | SEDOP | Fita de vedacao | Material |  | M | 0.6 | 6.5 | 3.9
Insumo | H00439 | SEDOP | Torneira de metal cromada de 1/2" ou 3/4" p/ Pia | Material |  | UN | 1 | 90.89 | 90.89
|  |  |  | MO sem LS => | 8.0542 | LS => | 7.05 | MO com LS => | 15.1
|  |  |  | Valor do BDI => | 27.74 |  | Valor com BDI => |  | 137.63
9.3.4 | Código | Banco | Descrição | Tipo |  | Und | Quant. | Valor Unit | Total
Composição | 191517 | SEDOP | Torneira de metal cromada de 1/2" ou 3/4" p/ lavatório |  |  | UN | 1 | 102.24 | 102.24
Composição Auxiliar | 280016 | SEDOP | ENCANADOR OU BOMBEIRO HIDRÁULICO COM ENCARGOS COMPLEMENTARES |  |  | H | 0.65 | 14.6 | 9.49
Composição Auxiliar | 280008 | SEDOP | AUXILIAR DE ENCANADOR OU BOMBEIRO HIDRÁULICO COM ENCARGOS COMPLEMENTARES |  |  | H | 0.65 | 10.57 | 6.87
Insumo | H00055 | SEDOP | Fita de vedacao | Material |  | M | 0.69 | 6.5 | 4.48
Insumo | H00438 | SEDOP | Torneira de metal cromada de 1/2" ou 3/4" p/ lavatório | Material |  | UN | 1 | 81.4 | 81.4
|  |  |  | MO sem LS => | 8.7263 | LS => | 7.63 | MO com LS => | 16.36
|  |  |  | Valor do BDI => | 25.81 |  | Valor com BDI => |  | 128.05
9.3.5 | Código | Banco | Descrição | Tipo |  | Und | Quant. | Valor Unit | Total
Composição | 191515 | SEDOP | Torneira com alavanca |  |  | UN | 1 | 293.98 | 293.98
Composição Auxiliar | 280016 | SEDOP | ENCANADOR OU BOMBEIRO HIDRÁULICO COM ENCARGOS COMPLEMENTARES |  |  | H | 0.5 | 14.6 | 7.3
Composição Auxiliar | 280008 | SEDOP | AUXILIAR DE ENCANADOR OU BOMBEIRO HIDRÁULICO COM ENCARGOS COMPLEMENTARES |  |  | H | 0.5 | 10.57 | 5.28
Insumo | H00055 | SEDOP | Fita de vedacao | Material |  | M | 0.6 | 6.5 | 3.9
Insumo | H00432 | SEDOP | Torneira com alavanca | Material |  | UN | 1 | 277.5 | 277.5
|  |  |  | MO sem LS => | 6.71 | LS => | 5.87 | MO com LS => | 12.58
|  |  |  | Valor do BDI => | 74.22 |  | Valor com BDI => |  | 368.2
9.3.6 | Código | Banco | Descrição | Tipo |  | Und | Quant. | Valor Unit | Total
Composição | 190790 | SEDOP | Engate plástico 1/2" |  |  | UN | 1 | 9.77 | 9.77
Composição Auxiliar | 280016 | SEDOP | ENCANADOR OU BOMBEIRO HIDRÁULICO COM ENCARGOS COMPLEMENTARES |  |  | H | 0.15 | 14.6 | 2.19
Composição Auxiliar | 280008 | SEDOP | AUXILIAR DE ENCANADOR OU BOMBEIRO HIDRÁULICO COM ENCARGOS COMPLEMENTARES |  |  | H | 0.15 | 10.57 | 1.58
Insumo | H00055 | SEDOP | Fita de vedacao | Material |  | M | 0.2 | 6.5 | 1.3
Insumo | H00046 | SEDOP | Ligacao flexivel (engate) plastico | Material |  | UN | 1 | 4.7 | 4.7
|  |  |  | MO sem LS => | 2.0109 | LS => | 1.76 | MO com LS => | 3.77
|  |  |  | Valor do BDI => | 2.46 |  | Valor com BDI => |  | 12.23
9.3.7 | Código | Banco | Descrição | Tipo |  | Und | Quant. | Valor Unit | Total
Composição | 191374 | SEDOP | Sifão plástico flexível |  |  | UN | 1 | 16.78 | 16.78
Composição Auxiliar | 280016 | SEDOP | ENCANADOR OU BOMBEIRO HIDRÁULICO COM ENCARGOS COMPLEMENTARES |  |  | H | 0.2 | 14.6 | 2.92
Composição Auxiliar | 280008 | SEDOP | AUXILIAR DE ENCANADOR OU BOMBEIRO HIDRÁULICO COM ENCARGOS COMPLEMENTARES |  |  | H | 0.2 | 10.57 | 2.11
Insumo | H00055 | SEDOP | Fita de vedacao | Material |  | M | 0.2 | 6.5 | 1.3
Insumo | H00390 | SEDOP | Sifão Plástico flexível | Material |  | UN | 1 | 10.45 | 10.45
|  |  |  | MO sem LS => | 2.683 | LS => | 2.35 | MO com LS => | 5.03
|  |  |  | Valor do BDI => | 4.23 |  | Valor com BDI => |  | 21.01
9.3.8 | Código | Banco | Descrição | Tipo |  | Und | Quant. | Valor Unit | Total
Composição | 190609 | SEDOP | Bacia sifonada c/cx. descarga acoplada c/ assento |  |  | UN | 1 | 580.12 | 580.12
Composição Auxiliar | 280016 | SEDOP | ENCANADOR OU BOMBEIRO HIDRÁULICO COM ENCARGOS COMPLEMENTARES |  |  | H | 4.8 | 14.6 | 70.08
Composição Auxiliar | 280008 | SEDOP | AUXILIAR DE ENCANADOR OU BOMBEIRO HIDRÁULICO COM ENCARGOS COMPLEMENTARES |  |  | H | 4.8 | 10.57 | 50.73
Insumo | D00222 | SEDOP | Solução limpadora | Material |  | L | 0.0004 | 49.9 | 0.01
Insumo | D00223 | SEDOP | Adesivo p/ PVC - 75g | Material |  | TB | 0.01 | 9 | 0.09
Insumo | H00022 | SEDOP | Assento plastico | Material |  | UN | 1 | 38.3 | 38.3
Insumo | H00023 | SEDOP | Bolsa plastica (vaso sanitario) | Material |  | UN | 1 | 7.5 | 7.5
Insumo | H00025 | SEDOP | Tubo de ligacao em PVC c/ canopla (LS) | Material |  | UN | 1 | 37.07 | 37.07
Insumo | H00024 | SEDOP | Anel de borracha de 1" | Material |  | UN | 1 | 3.2 | 3.2
Insumo | H00263 | SEDOP | Bacia sifonada c/ cx. descarga acoplada | Material |  | UN | 1 | 365.6 | 365.6
Insumo | H00042 | SEDOP | Parafuso niquelado para loucas sanitarias | Material |  | UN | 2 | 3.77 | 7.54
|  |  |  | MO sem LS => | 64.4389 | LS => | 56.37 | MO com LS => | 120.81
|  |  |  | Valor do BDI => | 146.48 |  | Valor com BDI => |  | 726.6
9.3.9 | Código | Banco | Descrição | Tipo |  | Und | Quant. | Valor Unit | Total
Composição | 190224 | SEDOP | Caixa de descarga plastica - externa |  |  | UN | 1 | 147.16 | 147.16
Composição Auxiliar | 280016 | SEDOP | ENCANADOR OU BOMBEIRO HIDRÁULICO COM ENCARGOS COMPLEMENTARES |  |  | H | 3.3 | 14.6 | 48.18
Composição Auxiliar | 280008 | SEDOP | AUXILIAR DE ENCANADOR OU BOMBEIRO HIDRÁULICO COM ENCARGOS COMPLEMENTARES |  |  | H | 3.3 | 10.57 | 34.88
Insumo | H00055 | SEDOP | Fita de vedacao | Material |  | M | 0.72 | 6.5 | 4.68
Insumo | H00045 | SEDOP | Tubo de descarga em PVC - 40mm | Material |  | UN | 1 | 9.77 | 9.77
Insumo | H00044 | SEDOP | Caixa de descarga plastica externa | Material |  | UN | 1 | 44.95 | 44.95
Insumo | H00046 | SEDOP | Ligacao flexivel (engate) plastico | Material |  | UN | 1 | 4.7 | 4.7
|  |  |  | MO sem LS => | 44.3034 | LS => | 38.76 | MO com LS => | 83.06
|  |  |  | Valor do BDI => | 37.15 |  | Valor com BDI => |  | 184.31
9.3.10 | Código | Banco | Descrição | Tipo |  | Und | Quant. | Valor Unit | Total
Composição | 100849 | SINAPI | ASSENTO SANITÁRIO CONVENCIONAL - FORNECIMENTO EINSTALACAO | INHI - INSTALAÇÕES HIDROS SANITÁRIAS |  | UN | 1 | 32.75 | 32.75
Composição Auxiliar | 88316 | SINAPI | SERVENTE COM ENCARGOS COMPLEMENTARES | SEDI - SERVIÇOS DIVERSOS |  | H | 0.0484 | 10.57 | 0.51
Composição Auxiliar | 88267 | SINAPI | ENCANADOR OU BOMBEIRO HIDRÁULICO COM ENCARGOS COMPLEMENTARES | SEDI - SERVIÇOS DIVERSOS |  | H | 0.1536 | 14.6 | 2.24
Insumo | 00000377 | SINAPI | ASSENTO SANITARIO DE PLASTICO, TIPO CONVENCIONAL | Material |  | UN | 1 | 30 | 30
|  |  |  | MO sem LS => | 1.4668 | LS => | 1.28 | MO com LS => | 2.75
|  |  |  | Valor do BDI => | 8.26 |  | Valor com BDI => |  | 41.01
9.3.11 | Código | Banco | Descrição | Tipo |  | Und | Quant. | Valor Unit | Total
Composição | 190375 | SEDOP | Lavatorio de louça c/col.,torneira,sifao e valv. |  |  | UN | 1 | 618.03 | 618.03
Composição Auxiliar | 280016 | SEDOP | ENCANADOR OU BOMBEIRO HIDRÁULICO COM ENCARGOS COMPLEMENTARES |  |  | H | 4.5 | 14.6 | 65.7
Composição Auxiliar | 280008 | SEDOP | AUXILIAR DE ENCANADOR OU BOMBEIRO HIDRÁULICO COM ENCARGOS COMPLEMENTARES |  |  | H | 4.5 | 10.57 | 47.56
Insumo | H00055 | SEDOP | Fita de vedacao | Material |  | M | 2.88 | 6.5 | 18.72
Insumo | H00056 | SEDOP | Torneira metalica p/ lavatorio de 1/2" | Material |  | UN | 1 | 92.9 | 92.9
Insumo | H00032 | SEDOP | Sifao metalico de 1 1/2 " | Material |  | UN | 1 | 183.9 | 183.9
Insumo | H00030 | SEDOP | Lavatorio de louca com coluna | Material |  | UN | 1 | 152.55 | 152.55
Insumo | H00028 | SEDOP | Valv. p/ lavat./bide d = 1" - cromada | Material |  | UN | 1 | 56.7 | 56.7
|  |  |  | MO sem LS => | 60.4118 | LS => | 52.85 | MO com LS => | 113.26
|  |  |  | Valor do BDI => | 156.05 |  | Valor com BDI => |  | 774.08
9.3.12 | Código | Banco | Descrição | Tipo |  | Und | Quant. | Valor Unit | Total
Composição | 89482 | SINAPI | CAIXA SIFONADA, PVC, DN 100 X 100 X 50 MM, FORNECIDA EINSTALADA EM RA | INHI - INSTALAÇÕES HIDROS SANITÁRIAS |  | UN | 1 | 30.89 | 30.89
Composição Auxiliar | 88248 | SINAPI | AUXILIAR DE ENCANADOR OU BOMBEIRO HIDRÁULICO COM ENCARGOS COMPLEMENTARES | SEDI - SERVIÇOS DIVERSOS |  | H | 0.085 | 10.57 | 0.89
Composição Auxiliar | 88267 | SINAPI | ENCANADOR OU BOMBEIRO HIDRÁULICO COM ENCARGOS COMPLEMENTARES | SEDI - SERVIÇOS DIVERSOS |  | H | 0.085 | 14.6 | 1.24
Insumo | 00000122 | SINAPI | ADESIVO PLASTICO PARA PVC, FRASCO COM 850 GR | Material |  | UN | 0.014 | 61.55 | 0.86
Insumo | 00020085 | SINAPI | ANEL BORRACHA, DN 50 MM, PARA TUBO SERIE REFORCADA ESGOTO PREDIAL | Material |  | UN | 1 | 2.52 | 2.52
Insumo | 00005103 | SINAPI | CAIXA SIFONADA PVC, 100 X 100 X 50 MM, COM GRELHA REDONDA BRANCA | Material |  | UN | 1 | 23.3 | 23.3
Insumo | 00038383 | SINAPI | LIXA D'AGUA EM FOLHA, GRAO 100 | Material |  | UN | 0.037 | 1.59 | 0.05
Insumo | 00020078 | SINAPI | PASTA LUBRIFICANTE PARA TUBOS E CONEXOES COM JUNTA ELASTICA (USO EM PVC, ACO, POLIETILENO E OUTROS) ( DE *400* G) | Material |  | UN | 0.02 | 25.4 | 0.5
Insumo | 00020083 | SINAPI | SOLUCAO LIMPADORA PARA PVC, FRASCO COM 1000 CM3 | Material |  | UN | 0.022 | 69.74 | 1.53
|  |  |  | MO sem LS => | 1.1361 | LS => | 0.99 | MO com LS => | 2.13
|  |  |  | Valor do BDI => | 7.79 |  | Valor com BDI => |  | 38.68
9.3.13 | Código | Banco | Descrição | Tipo |  | Und | Quant. | Valor Unit | Total
Composição | 95547 | SINAPI | SABONETEIRA PLASTICA TIPO DISPENSER PARA SABONETE LIQUIDO COM RESERVATORIO 800 A 1500 ML, INCLUSO FIXAÇÃO | INHI - INSTALAÇÕES HIDROS SANITÁRIAS |  | UN | 1 | 75.74 | 75.74
Composição Auxiliar | 88316 | SINAPI | SERVENTE COM ENCARGOS COMPLEMENTARES | SEDI - SERVIÇOS DIVERSOS |  | H | 0.08 | 10.57 | 0.84
Composição Auxiliar | 88267 | SINAPI | ENCANADOR OU BOMBEIRO HIDRÁULICO COM ENCARGOS COMPLEMENTARES | SEDI - SERVIÇOS DIVERSOS |  | H | 0.25 | 14.6 | 3.65
Insumo | 00011758 | SINAPI | SABONETEIRA PLASTICA TIPO DISPENSER PARA SABONETE LIQUIDO COM RESERVATORIO 800 A 1500 ML | Material |  | UN | 1 | 71.25 | 71.25
|  |  |  | MO sem LS => | 2.3949 | LS => | 2.1 | MO com LS => | 4.49
|  |  |  | Valor do BDI => | 19.12 |  | Valor com BDI => |  | 94.86
10.1 | Código | Banco | Descrição | Tipo |  | Und | Quant. | Valor Unit | Total
Composição | 270220 | SEDOP | Limpeza geral e entrega da obra |  |  | m² | 1 | 5.7 | 5.7
Composição Auxiliar | 280026 | SEDOP | SERVENTE COM ENCARGOS COMPLEMENTARES |  |  | H | 0.54 | 10.57 | 5.7
|  |  |  | MO sem LS => | 3.0403 | LS => | 2.66 | MO com LS => | 5.7
|  |  |  | Valor do BDI => | 1.43 |  | Valor com BDI => |  | 7.13
Composições Auxiliares
| Código | Banco | Descrição | Tipo |  | Und | Quant. | Valor Unit | Total
Composição | 280002 | SEDOP | AJUDANTE DE CARPINTEIRO COM ENCARGOS COMPLEMENTARES |  |  | H | 1 | 10.57 | 10.57
Insumo | 6117 | SEDOP | CARPINTEIRO AUXILIAR | Mão de Obra |  | H | 1 | 10.57 | 10.57
|  |  |  | MO sem LS => | 5.6379 | LS => | 4.93 | MO com LS => | 10.57
|  |  |  | Valor do BDI => | 2.66 |  | Valor com BDI => |  | 13.23
| Código | Banco | Descrição | Tipo |  | Und | Quant. | Valor Unit | Total
Composição | 280004 | SEDOP | AJUDANTE DE PEDREIRO COM ENCARGOS COMPLEMENTARES |  |  | H | 1 | 10.57 | 10.57
Insumo | 6127 | SEDOP | AJUDANTE DE PEDREIRO | Mão de Obra |  | H | 1 | 10.57 | 10.57
|  |  |  | MO sem LS => | 5.6379 | LS => | 4.93 | MO com LS => | 10.57
|  |  |  | Valor do BDI => | 2.66 |  | Valor com BDI => |  | 13.23
| Código | Banco | Descrição | Tipo |  | Und | Quant. | Valor Unit | Total
Composição | 280005 | SEDOP | AJUDANTE ESPECIALIZADO COM ENCARGOS COMPLEMENTARES |  |  | H | 1 | 10.96 | 10.96
Insumo | 242 | SEDOP | AJUDANTE ESPECIALIZADO | Mão de Obra |  | H | 1 | 10.96 | 10.96
|  |  |  | MO sem LS => | 5.846 | LS => | 5.11 | MO com LS => | 10.96
|  |  |  | Valor do BDI => | 2.76 |  | Valor com BDI => |  | 13.72
| Código | Banco | Descrição | Tipo |  | Und | Quant. | Valor Unit | Total
Composição | 100660 | SINAPI | ALIZAR DE 5X1,5CM PARA PORTA FIXADO COM PREGOS, PADRÃO POPULAR - FORNECIMENTO E INSTALAÇÃO. AF_12/2019 | ESQV - ESQUADRIAS/FERRAGENS/VIDROS |  | M | 1 | 5.26 | 5.26
Composição Auxiliar | 88261 | SINAPI | CARPINTEIRO DE ESQUADRIA COM ENCARGOS COMPLEMENTARES | SEDI - SERVIÇOS DIVERSOS |  | H | 0.09 | 14.6 | 1.31
Composição Auxiliar | 88316 | SINAPI | SERVENTE COM ENCARGOS COMPLEMENTARES | SEDI - SERVIÇOS DIVERSOS |  | H | 0.05 | 10.57 | 0.52
Insumo | 00020007 | SINAPI | GUARNICAO/ ALIZAR/ VISTA MACICA, E= *1* CM, L= *4,5* CM, EM PINUS/ TAUARI/ VIROLA OU EQUIVALENTE DA REGIAO | Material |  | M | 1.16 | 2.85 | 3.3
Insumo | 00039026 | SINAPI | PREGO DE ACO POLIDO SEM CABECA 15 X 15 (1 1/4 X 13) | Material |  | KG | 0.006 | 22.76 | 0.13
|  |  |  | MO sem LS => | 0.9761 | LS => | 0.85 | MO com LS => | 1.83
|  |  |  | Valor do BDI => | 1.32 |  | Valor com BDI => |  | 6.58
| Código | Banco | Descrição | Tipo |  | Und | Quant. | Valor Unit | Total
Composição | 88629 | SINAPI | ARGAMASSA TRAÇO 1:3 (EM VOLUME DE CIMENTO E AREIA MÉDIA ÚMIDA), PREPARO MANUAL. AF_08/2019 | SEDI - SERVIÇOS DIVERSOS |  | m³ | 1 | 627.72 | 627.72
Composição Auxiliar | 88316 | SINAPI | SERVENTE COM ENCARGOS COMPLEMENTARES | SEDI - SERVIÇOS DIVERSOS |  | H | 9 | 10.57 | 95.13
Insumo | 00000370 | SINAPI | AREIA MEDIA - POSTO JAZIDA/FORNECEDOR (RETIRADO NA JAZIDA, SEM TRANSPORTE) | Material |  | m³ | 1.07 | 82.5 | 88.27
Insumo | 00001379 | SINAPI | CIMENTO PORTLAND COMPOSTO CP II-32 | Material |  | KG | 482.96 | 0.92 | 444.32
|  |  |  | MO sem LS => | 50.7414 | LS => | 44.39 | MO com LS => | 95.13
|  |  |  | Valor do BDI => | 158.49 |  | Valor com BDI => |  | 786.21
| Código | Banco | Descrição | Tipo |  | Und | Quant. | Valor Unit | Total
Composição | 280006 | SEDOP | ARMADOR COM ENCARGOS COMPLEMENTARES |  |  | H | 1 | 14.6 | 14.6
Insumo | 378 | SEDOP | ARMADOR | Mão de Obra |  | H | 1 | 14.6 | 14.6
|  |  |  | MO sem LS => | 7.7875 | LS => | 6.81 | MO com LS => | 14.6
|  |  |  | Valor do BDI => | 3.68 |  | Valor com BDI => |  | 18.28
| Código | Banco | Descrição | Tipo |  | Und | Quant. | Valor Unit | Total
Composição | 280007 | SEDOP | AUXILIAR DE ELETRICISTA COM ENCARGOS COMPLEMENTARES |  |  | H | 1 | 10.57 | 10.57
Insumo | 247 | SEDOP | AJUDANTE DE ELETRICISTA | Mão de Obra |  | H | 1 | 10.57 | 10.57
|  |  |  | MO sem LS => | 5.6379 | LS => | 4.93 | MO com LS => | 10.57
|  |  |  | Valor do BDI => | 2.66 |  | Valor com BDI => |  | 13.23
| Código | Banco | Descrição | Tipo |  | Und | Quant. | Valor Unit | Total
Composição | 88248 | SINAPI | AUXILIAR DE ENCANADOR OU BOMBEIRO HIDRÁULICO COM ENCARGOS COMPLEMENTARES | SEDI - SERVIÇOS DIVERSOS |  | H | 1 | 10.57 | 10.57
Insumo | 00000246 | SINAPI | AUXILIAR DE ENCANADOR OU BOMBEIRO HIDRAULICO | Mão de Obra |  | H | 1 | 10.57 | 10.57
|  |  |  | MO sem LS => | 5.6379 | LS => | 4.93 | MO com LS => | 10.57
|  |  |  | Valor do BDI => | 2.66 |  | Valor com BDI => |  | 13.23
| Código | Banco | Descrição | Tipo |  | Und | Quant. | Valor Unit | Total
Composição | 280008 | SEDOP | AUXILIAR DE ENCANADOR OU BOMBEIRO HIDRÁULICO COM ENCARGOS COMPLEMENTARES |  |  | H | 1 | 10.57 | 10.57
Insumo | 246 | SEDOP | AUXILIAR DE ENCANADOR OU BOMBEIRO HIDRAULICO | Mão de Obra |  | H | 1 | 10.57 | 10.57
|  |  |  | MO sem LS => | 5.6379 | LS => | 4.93 | MO com LS => | 10.57
|  |  |  | Valor do BDI => | 2.66 |  | Valor com BDI => |  | 13.23
| Código | Banco | Descrição | Tipo |  | Und | Quant. | Valor Unit | Total
Composição | 060046 | SEDOP | Alvenaria tijolo de barro a cutelo |  |  | m² | 1 | 56.86 | 56.86
Composição Auxiliar | 280023 | SEDOP | PEDREIRO COM ENCARGOS COMPLEMENTARES |  |  | H | 1 | 14.6 | 14.6
Composição Auxiliar | 280026 | SEDOP | SERVENTE COM ENCARGOS COMPLEMENTARES |  |  | H | 0.5 | 10.57 | 5.28
Composição Auxiliar | 110764 | SEDOP | Argamassa de cimento,areia e adit. plast. 1:6 |  |  | m³ | 0.02 | 370.2 | 7.4
Insumo | D00036 | SEDOP | Tijolo de barro 14x19x9 | Material |  | UN | 34 | 0.87 | 29.58
|  |  |  | MO sem LS => | 11.5052 | LS => | 10.06 | MO com LS => | 21.57
|  |  |  | Valor do BDI => | 14.35 |  | Valor com BDI => |  | 71.21
| Código | Banco | Descrição | Tipo |  | Und | Quant. | Valor Unit | Total
Composição | 110141 | SEDOP | Argamassa de cimento e areia 1:4 |  |  | m³ | 1 | 443.05 | 443.05
Composição Auxiliar | 280026 | SEDOP | SERVENTE COM ENCARGOS COMPLEMENTARES |  |  | H | 8 | 10.57 | 84.56
Insumo | J00003 | SEDOP | Cimento | Material |  | SC | 6.44 | 44.5 | 286.58
Insumo | J00005 | SEDOP | Areia | Material |  | m³ | 1.1 | 65.38 | 71.91
|  |  |  | MO sem LS => | 45.1035 | LS => | 39.46 | MO com LS => | 84.56
|  |  |  | Valor do BDI => | 111.87 |  | Valor com BDI => |  | 554.92
| Código | Banco | Descrição | Tipo |  | Und | Quant. | Valor Unit | Total
Composição | 110248 | SEDOP | Argamassa de cimento e areia no traço 1:3 |  |  | m³ | 1 | 600.36 | 600.36
Composição Auxiliar | 280026 | SEDOP | SERVENTE COM ENCARGOS COMPLEMENTARES |  |  | H | 10 | 10.57 | 105.7
Insumo | J00005 | SEDOP | Areia | Material |  | m³ | 1.1 | 65.38 | 71.91
Insumo | J00003 | SEDOP | Cimento | Material |  | SC | 9.5 | 44.5 | 422.75
|  |  |  | MO sem LS => | 56.3793 | LS => | 49.32 | MO com LS => | 105.7
|  |  |  | Valor do BDI => | 151.59 |  | Valor com BDI => |  | 751.95
| Código | Banco | Descrição | Tipo |  | Und | Quant. | Valor Unit | Total
Composição | 110764 | SEDOP | Argamassa de cimento,areia e adit. plast. 1:6 |  |  | m³ | 1 | 370.2 | 370.2
Composição Auxiliar | 280026 | SEDOP | SERVENTE COM ENCARGOS COMPLEMENTARES |  |  | H | 8 | 10.57 | 84.56
Insumo | J00005 | SEDOP | Areia | Material |  | m³ | 1.1 | 65.38 | 71.91
Insumo | J00003 | SEDOP | Cimento | Material |  | SC | 4.6 | 44.5 | 204.7
Insumo | D00349 | SEDOP | Aditivo plastificante | Material |  | L | 0.92 | 9.82 | 9.03
|  |  |  | MO sem LS => | 45.1035 | LS => | 39.46 | MO com LS => | 84.56
|  |  |  | Valor do BDI => | 93.47 |  | Valor com BDI => |  | 463.67
| Código | Banco | Descrição | Tipo |  | Und | Quant. | Valor Unit | Total
Composição | 050038 | SEDOP | Armação p/ concreto |  |  | KG | 1 | 13.66 | 13.66
Composição Auxiliar | 280006 | SEDOP | ARMADOR COM ENCARGOS COMPLEMENTARES |  |  | H | 0.1 | 14.6 | 1.46
Composição Auxiliar | 280026 | SEDOP | SERVENTE COM ENCARGOS COMPLEMENTARES |  |  | H | 0.1 | 10.57 | 1.05
Insumo | D00043 | SEDOP | Arame recozido No. 18 | Material |  | KG | 0.03 | 20.72 | 0.62
Insumo | D00425 | SEDOP | Aço CA 50/60 - Preço médio | Material |  | KG | 1.05 | 10.03 | 10.53
|  |  |  | MO sem LS => | 1.3388 | LS => | 1.17 | MO com LS => | 2.51
|  |  |  | Valor do BDI => | 3.44 |  | Valor com BDI => |  | 17.1
| Código | Banco | Descrição | Tipo |  | Und | Quant. | Valor Unit | Total
Composição | 91292 | SINAPI | BATENTE PARA PORTA DE MADEIRA, FIXAÇÃO COM ARGAMASSA, PADRÃO POPULAR. FORNECIMENTO E INSTALAÇÃO. AF_12/2019_P | ESQV - ESQUADRIAS/FERRAGENS/VIDROS |  | UN | 1 | 194.54 | 194.54
Composição Auxiliar | 91287 | SINAPI | BATENTE PARA PORTA DE MADEIRA, PADRÃO POPULAR - FORNECIMENTO E MONTAGEM. AF_12/2019 | ESQV - ESQUADRIAS/FERRAGENS/VIDROS |  | UN | 1 | 136.95 | 136.95
Composição Auxiliar | 88629 | SINAPI | ARGAMASSA TRAÇO 1:3 (EM VOLUME DE CIMENTO E AREIA MÉDIA ÚMIDA), PREPARO MANUAL. AF_08/2019 | SEDI - SERVIÇOS DIVERSOS |  | m³ | 0.022 | 627.72 | 13.8
Composição Auxiliar | 88316 | SINAPI | SERVENTE COM ENCARGOS COMPLEMENTARES | SEDI - SERVIÇOS DIVERSOS |  | H | 0.96 | 10.57 | 10.14
Composição Auxiliar | 88309 | SINAPI | PEDREIRO COM ENCARGOS COMPLEMENTARES | SEDI - SERVIÇOS DIVERSOS |  | H | 1.36 | 14.6 | 19.85
Composição Auxiliar | 88261 | SINAPI | CARPINTEIRO DE ESQUADRIA COM ENCARGOS COMPLEMENTARES | SEDI - SERVIÇOS DIVERSOS |  | H | 0.55 | 14.6 | 8.03
Insumo | 00005061 | SINAPI | PREGO DE ACO POLIDO COM CABECA 18 X 27 (2 1/2 X 10) | Material |  | KG | 0.2 | 19.9 | 3.98
Insumo | 00007319 | SINAPI | TINTA ASFALTICA IMPERMEABILIZANTE DISPERSA EM AGUA, PARA MATERIAIS CIMENTICIOS | Material |  | L | 0.17 | 10.55 | 1.79
|  |  |  | MO sem LS => | 51.0881 | LS => | 44.69 | MO com LS => | 95.78
|  |  |  | Valor do BDI => | 49.12 |  | Valor com BDI => |  | 243.66
| Código | Banco | Descrição | Tipo |  | Und | Quant. | Valor Unit | Total
Composição | 91287 | SINAPI | BATENTE PARA PORTA DE MADEIRA, PADRÃO POPULAR - FORNECIMENTO E MONTAGEM. AF_12/2019 | ESQV - ESQUADRIAS/FERRAGENS/VIDROS |  | UN | 1 | 136.95 | 136.95
Composição Auxiliar | 88261 | SINAPI | CARPINTEIRO DE ESQUADRIA COM ENCARGOS COMPLEMENTARES | SEDI - SERVIÇOS DIVERSOS |  | H | 2.8 | 14.6 | 40.88
Composição Auxiliar | 88316 | SINAPI | SERVENTE COM ENCARGOS COMPLEMENTARES | SEDI - SERVIÇOS DIVERSOS |  | H | 1.4 | 10.57 | 14.79
Insumo | 00000184 | SINAPI | BATENTE/ PORTAL/ ADUELA/ MARCO MACICO, E= *3* CM, L= *13* CM, *60 CM A 120* CM X *210* CM, EM PINUS/ TAUARI/ VIROLA OU EQUIVALENTE DA REGIAO (NAO INCLUI ALIZARES) | Material |  | JG | 1 | 80.51 | 80.51
Insumo | 00005066 | SINAPI | PREGO DE ACO POLIDO COM CABECA 12 X 12 | Material |  | KG | 0.011 | 26.67 | 0.29
Insumo | 00005075 | SINAPI | PREGO DE ACO POLIDO COM CABECA 18 X 30 (2 3/4 X 10) | Material |  | KG | 0.024 | 20.24 | 0.48
|  |  |  | MO sem LS => | 29.6938 | LS => | 25.98 | MO com LS => | 55.67
|  |  |  | Valor do BDI => | 34.57 |  | Valor com BDI => |  | 171.52
| Código | Banco | Descrição | Tipo |  | Und | Quant. | Valor Unit | Total
Composição | 040026 | SEDOP | Baldrame em conc.ciclópico c/pedra preta incl.forma |  |  | m³ | 1 | 988.7 | 988.7
Composição Auxiliar | 050036 | SEDOP | Forma c/ madeira branca |  |  | m² | 6 | 85.56 | 513.36
Composição Auxiliar | 050037 | SEDOP | Desforma |  |  | m² | 6 | 3.17 | 19.02
Composição Auxiliar | 050196 | SEDOP | Concreto ciclópico c/ pedra preta (incl. lançamento e adensamento) |  |  | m³ | 1 | 456.32 | 456.32
|  |  |  | MO sem LS => | 195.3648 | LS => | 170.91 | MO com LS => | 366.27
|  |  |  | Valor do BDI => | 249.64 |  | Valor com BDI => |  | 1238.34
| Código | Banco | Descrição | Tipo |  | Und | Quant. | Valor Unit | Total
Composição | 280013 | SEDOP | CARPINTEIRO COM ENCARGOS COMPLEMENTARES |  |  | H | 1 | 14.6 | 14.6
Insumo | 1214 | SEDOP | CARPINTEIRO | Mão de Obra |  | H | 1 | 14.6 | 14.6
|  |  |  | MO sem LS => | 7.7875 | LS => | 6.81 | MO com LS => | 14.6
|  |  |  | Valor do BDI => | 3.68 |  | Valor com BDI => |  | 18.28
| Código | Banco | Descrição | Tipo |  | Und | Quant. | Valor Unit | Total
Composição | 88261 | SINAPI | CARPINTEIRO DE ESQUADRIA COM ENCARGOS COMPLEMENTARES | SEDI - SERVIÇOS DIVERSOS |  | H | 1 | 14.6 | 14.6
Insumo | 00001214 | SINAPI | CARPINTEIRO DE ESQUADRIAS | Mão de Obra |  | H | 1 | 14.6 | 14.6
|  |  |  | MO sem LS => | 7.7875 | LS => | 6.81 | MO com LS => | 14.6
|  |  |  | Valor do BDI => | 3.68 |  | Valor com BDI => |  | 18.28
| Código | Banco | Descrição | Tipo |  | Und | Quant. | Valor Unit | Total
Composição | 050757 | SEDOP | Concreto armado p/ calhas e percintas (incl. lançamento e adensamento) |  |  | m³ | 1 | 2989.09 | 2989.09
Composição Auxiliar | 050038 | SEDOP | Armação p/ concreto |  |  | KG | 40 | 13.66 | 546.4
Composição Auxiliar | 050037 | SEDOP | Desforma |  |  | m² | 20 | 3.17 | 63.4
Composição Auxiliar | 050036 | SEDOP | Forma c/ madeira branca |  |  | m² | 20 | 85.56 | 1711.2
Composição Auxiliar | 050259 | SEDOP | Concreto c/ seixo Fck= 20 MPA (incl. lançamento e adensamento) |  |  | m³ | 1 | 668.09 | 668.09
|  |  |  | MO sem LS => | 452.3469 | LS => | 395.71 | MO com LS => | 848.06
|  |  |  | Valor do BDI => | 754.74 |  | Valor com BDI => |  | 3743.83
| Código | Banco | Descrição | Tipo |  | Und | Quant. | Valor Unit | Total
Composição | 050259 | SEDOP | Concreto c/ seixo Fck= 20 MPA (incl. lançamento e adensamento) |  |  | m³ | 1 | 668.09 | 668.09
Composição Auxiliar | 280026 | SEDOP | SERVENTE COM ENCARGOS COMPLEMENTARES |  |  | H | 8 | 10.57 | 84.56
Composição Auxiliar | 280022 | SEDOP | OPERADOR DE BETONEIRA/MISTURADOR COM ENCARGOS COMPLEMENTARES |  |  | H | 1.5 | 14.6 | 21.9
Composição Auxiliar | 280023 | SEDOP | PEDREIRO COM ENCARGOS COMPLEMENTARES |  |  | H | 5 | 14.6 | 73
Insumo | M00008 | SEDOP | Betoneira eletrica - 320l | Equipamento |  | H | 0.72 | 4.07 | 2.93
Insumo | J00003 | SEDOP | Cimento | Material |  | SC | 6.75 | 44.5 | 300.37
Insumo | J00005 | SEDOP | Areia | Material |  | m³ | 0.84 | 65.38 | 54.91
Insumo | J00007 | SEDOP | Seixo lavado | Material |  | m³ | 0.89 | 146.54 | 130.42
|  |  |  | MO sem LS => | 95.7222 | LS => | 83.74 | MO com LS => | 179.46
|  |  |  | Valor do BDI => | 168.69 |  | Valor com BDI => |  | 836.78
| Código | Banco | Descrição | Tipo |  | Und | Quant. | Valor Unit | Total
Composição | 050196 | SEDOP | Concreto ciclópico c/ pedra preta (incl. lançamento e adensamento) |  |  | m³ | 1 | 456.32 | 456.32
Composição Auxiliar | 280023 | SEDOP | PEDREIRO COM ENCARGOS COMPLEMENTARES |  |  | H | 4 | 14.6 | 58.4
Composição Auxiliar | 280026 | SEDOP | SERVENTE COM ENCARGOS COMPLEMENTARES |  |  | H | 13 | 10.57 | 137.41
Insumo | J00005 | SEDOP | Areia | Material |  | m³ | 0.7 | 65.38 | 45.76
Insumo | J00003 | SEDOP | Cimento | Material |  | SC | 3 | 44.5 | 133.5
Insumo | J00002 | SEDOP | Pedra preta | Material |  | m³ | 1 | 81.25 | 81.25
|  |  |  | MO sem LS => | 104.4431 | LS => | 91.37 | MO com LS => | 195.81
|  |  |  | Valor do BDI => | 115.22 |  | Valor com BDI => |  | 571.54
| Código | Banco | Descrição | Tipo |  | Und | Quant. | Valor Unit | Total
Composição | 050037 | SEDOP | Desforma |  |  | m² | 1 | 3.17 | 3.17
Composição Auxiliar | 280026 | SEDOP | SERVENTE COM ENCARGOS COMPLEMENTARES |  |  | H | 0.3 | 10.57 | 3.17
|  |  |  | MO sem LS => | 1.6908 | LS => | 1.48 | MO com LS => | 3.17
|  |  |  | Valor do BDI => | 0.8 |  | Valor com BDI => |  | 3.97
| Código | Banco | Descrição | Tipo |  | Und | Quant. | Valor Unit | Total
Composição | 280014 | SEDOP | ELETRICISTA COM ENCARGOS COMPLEMENTARES |  |  | H | 1 | 14.6 | 14.6
Insumo | 2436 | SEDOP | ELETRICISTA | Mão de Obra |  | H | 1 | 14.6 | 14.6
|  |  |  | MO sem LS => | 7.7875 | LS => | 6.81 | MO com LS => | 14.6
|  |  |  | Valor do BDI => | 3.68 |  | Valor com BDI => |  | 18.28
| Código | Banco | Descrição | Tipo |  | Und | Quant. | Valor Unit | Total
Composição | 88267 | SINAPI | ENCANADOR OU BOMBEIRO HIDRÁULICO COM ENCARGOS COMPLEMENTARES | SEDI - SERVIÇOS DIVERSOS |  | H | 1 | 14.6 | 14.6
Insumo | 00002696 | SINAPI | ENCANADOR OU BOMBEIRO HIDRAULICO | Mão de Obra |  | H | 1 | 14.6 | 14.6
|  |  |  | MO sem LS => | 7.7875 | LS => | 6.81 | MO com LS => | 14.6
|  |  |  | Valor do BDI => | 3.68 |  | Valor com BDI => |  | 18.28
| Código | Banco | Descrição | Tipo |  | Und | Quant. | Valor Unit | Total
Composição | 280016 | SEDOP | ENCANADOR OU BOMBEIRO HIDRÁULICO COM ENCARGOS COMPLEMENTARES |  |  | H | 1 | 14.6 | 14.6
Insumo | 2696 | SEDOP | ENCANADOR OU BOMBEIRO HIDRAULICO | Mão de Obra |  | H | 1 | 14.6 | 14.6
|  |  |  | MO sem LS => | 7.7875 | LS => | 6.81 | MO com LS => | 14.6
|  |  |  | Valor do BDI => | 3.68 |  | Valor com BDI => |  | 18.28
| Código | Banco | Descrição | Tipo |  | Und | Quant. | Valor Unit | Total
Composição | 030010 | SEDOP | Escavação manual ate 1.50m de profundidade |  |  | m³ | 1 | 52.85 | 52.85
Composição Auxiliar | 280026 | SEDOP | SERVENTE COM ENCARGOS COMPLEMENTARES |  |  | H | 5 | 10.57 | 52.85
|  |  |  | MO sem LS => | 28.1897 | LS => | 24.66 | MO com LS => | 52.85
|  |  |  | Valor do BDI => | 13.34 |  | Valor com BDI => |  | 66.19
| Código | Banco | Descrição | Tipo |  | Und | Quant. | Valor Unit | Total
Composição | 050036 | SEDOP | Forma c/ madeira branca |  |  | m² | 1 | 85.56 | 85.56
Composição Auxiliar | 280026 | SEDOP | SERVENTE COM ENCARGOS COMPLEMENTARES |  |  | H | 1.09 | 10.57 | 11.52
Composição Auxiliar | 280013 | SEDOP | CARPINTEIRO COM ENCARGOS COMPLEMENTARES |  |  | H | 0.94 | 14.6 | 13.72
Insumo | D00082 | SEDOP | Prego 2"x11 | Material |  | KG | 0.25 | 18.4 | 4.6
Insumo | D00281 | SEDOP | Pernamanca 3" x 2" 4 m - madeira branca | Material |  | Dz | 0.1 | 152 | 15.2
Insumo | D00016 | SEDOP | Tábua de madeira branca 4m | Material |  | Dz | 0.3 | 85 | 25.5
Insumo | D00012 | SEDOP | Ripão em madeira de lei 2"x1" serr. | Material |  | Dz | 0.1 | 144 | 14.4
Insumo | D00043 | SEDOP | Arame recozido No. 18 | Material |  | KG | 0.03 | 20.72 | 0.62
|  |  |  | MO sem LS => | 13.4628 | LS => | 11.78 | MO com LS => | 25.24
|  |  |  | Valor do BDI => | 21.6 |  | Valor com BDI => |  | 107.16
| Código | Banco | Descrição | Tipo |  | Und | Quant. | Valor Unit | Total
Composição | 040025 | SEDOP | Fundação corrida com seixo |  |  | m³ | 1 | 505.22 | 505.22
Composição Auxiliar | 280026 | SEDOP | SERVENTE COM ENCARGOS COMPLEMENTARES |  |  | H | 10 | 10.57 | 105.7
Composição Auxiliar | 280023 | SEDOP | PEDREIRO COM ENCARGOS COMPLEMENTARES |  |  | H | 6.5 | 14.6 | 94.9
Insumo | J00005 | SEDOP | Areia | Material |  | m³ | 0.26 | 65.38 | 16.99
Insumo | J00003 | SEDOP | Cimento | Material |  | SC | 3.5 | 44.5 | 155.75
Insumo | J00007 | SEDOP | Seixo lavado | Material |  | m³ | 0.9 | 146.54 | 131.88
|  |  |  | MO sem LS => | 106.9981 | LS => | 93.6 | MO com LS => | 200.6
|  |  |  | Valor do BDI => | 127.56 |  | Valor com BDI => |  | 632.78
| Código | Banco | Descrição | Tipo |  | Und | Quant. | Valor Unit | Total
Composição | 93282 | SINAPI | GUINCHO ELÉTRICO DE COLUNA, CAPACIDADE 400 KG, COM MOTO FREIO, MOTOR TRIFÁSICO DE 1,25 CV - CHI DIURNO. AF_03/2016 | CHOR - CUSTOS HORÁRIOS DE MÁQUINAS E EQUIPAMENTOS |  | CHI | 1 | 14.87 | 14.87
Composição Auxiliar | 93278 | SINAPI | GUINCHO ELÉTRICO DE COLUNA, CAPACIDADE 400 KG, COM MOTO FREIO, MOTOR TRIFÁSICO DE 1,25 CV - JUROS. AF_03/2016 | CHOR - CUSTOS HORÁRIOS DE MÁQUINAS E EQUIPAMENTOS |  | H | 1 | 0.03 | 0.03
Composição Auxiliar | 93277 | SINAPI | GUINCHO ELÉTRICO DE COLUNA, CAPACIDADE 400 KG, COM MOTO FREIO, MOTOR TRIFÁSICO DE 1,25 CV - DEPRECIAÇÃO. AF_03/2016 | CHOR - CUSTOS HORÁRIOS DE MÁQUINAS E EQUIPAMENTOS |  | H | 1 | 0.3 | 0.3
Composição Auxiliar | 88295 | SINAPI | OPERADOR DE GUINCHO COM ENCARGOS COMPLEMENTARES | SEDI - SERVIÇOS DIVERSOS |  | H | 1 | 14.54 | 14.54
|  |  |  | MO sem LS => | 7.7555 | LS => | 6.78 | MO com LS => | 14.54
|  |  |  | Valor do BDI => | 3.75 |  | Valor com BDI => |  | 18.62
| Código | Banco | Descrição | Tipo |  | Und | Quant. | Valor Unit | Total
Composição | 93281 | SINAPI | GUINCHO ELÉTRICO DE COLUNA, CAPACIDADE 400 KG, COM MOTO FREIO, MOTOR TRIFÁSICO DE 1,25 CV - CHP DIURNO. AF_03/2016 | CHOR - CUSTOS HORÁRIOS DE MÁQUINAS E EQUIPAMENTOS |  | CHP | 1 | 16 | 16
Composição Auxiliar | 93277 | SINAPI | GUINCHO ELÉTRICO DE COLUNA, CAPACIDADE 400 KG, COM MOTO FREIO, MOTOR TRIFÁSICO DE 1,25 CV - DEPRECIAÇÃO. AF_03/2016 | CHOR - CUSTOS HORÁRIOS DE MÁQUINAS E EQUIPAMENTOS |  | H | 1 | 0.3 | 0.3
Composição Auxiliar | 93278 | SINAPI | GUINCHO ELÉTRICO DE COLUNA, CAPACIDADE 400 KG, COM MOTO FREIO, MOTOR TRIFÁSICO DE 1,25 CV - JUROS. AF_03/2016 | CHOR - CUSTOS HORÁRIOS DE MÁQUINAS E EQUIPAMENTOS |  | H | 1 | 0.03 | 0.03
Composição Auxiliar | 93279 | SINAPI | GUINCHO ELÉTRICO DE COLUNA, CAPACIDADE 400 KG, COM MOTO FREIO, MOTOR TRIFÁSICO DE 1,25 CV - MANUTENÇÃO. AF_03/2016 | CHOR - CUSTOS HORÁRIOS DE MÁQUINAS E EQUIPAMENTOS |  | H | 1 | 0.28 | 0.28
Composição Auxiliar | 93280 | SINAPI | GUINCHO ELÉTRICO DE COLUNA, CAPACIDADE 400 KG, COM MOTO FREIO, MOTOR TRIFÁSICO DE 1,25 CV - MATERIAIS NA OPERAÇÃO. AF_03/2016 | CHOR - CUSTOS HORÁRIOS DE MÁQUINAS E EQUIPAMENTOS |  | H | 1 | 0.85 | 0.85
Composição Auxiliar | 88295 | SINAPI | OPERADOR DE GUINCHO COM ENCARGOS COMPLEMENTARES | SEDI - SERVIÇOS DIVERSOS |  | H | 1 | 14.54 | 14.54
|  |  |  | MO sem LS => | 7.7555 | LS => | 6.78 | MO com LS => | 14.54
|  |  |  | Valor do BDI => | 4.04 |  | Valor com BDI => |  | 20.04
| Código | Banco | Descrição | Tipo |  | Und | Quant. | Valor Unit | Total
Composição | 93277 | SINAPI | GUINCHO ELÉTRICO DE COLUNA, CAPACIDADE 400 KG, COM MOTO FREIO, MOTOR TRIFÁSICO DE 1,25 CV - DEPRECIAÇÃO. AF_03/2016 | CHOR - CUSTOS HORÁRIOS DE MÁQUINAS E EQUIPAMENTOS |  | H | 1 | 0.3 | 0.3
Insumo | 00036487 | SINAPI | GUINCHO ELETRICO DE COLUNA, CAPACIDADE 400 KG, COM MOTO FREIO, MOTOR TRIFASICO DE 1,25 CV | Equipamento |  | UN | 6.4e-05 | 4797.4 | 0.3
|  |  |  | MO sem LS => | 0 | LS => | 0 | MO com LS => | 0
|  |  |  | Valor do BDI => | 0.07 |  | Valor com BDI => |  | 0.37
| Código | Banco | Descrição | Tipo |  | Und | Quant. | Valor Unit | Total
Composição | 93278 | SINAPI | GUINCHO ELÉTRICO DE COLUNA, CAPACIDADE 400 KG, COM MOTO FREIO, MOTOR TRIFÁSICO DE 1,25 CV - JUROS. AF_03/2016 | CHOR - CUSTOS HORÁRIOS DE MÁQUINAS E EQUIPAMENTOS |  | H | 1 | 0.03 | 0.03
Insumo | 00036487 | SINAPI | GUINCHO ELETRICO DE COLUNA, CAPACIDADE 400 KG, COM MOTO FREIO, MOTOR TRIFASICO DE 1,25 CV | Equipamento |  | UN | 7.6e-06 | 4797.4 | 0.03
|  |  |  | MO sem LS => | 0 | LS => | 0 | MO com LS => | 0
|  |  |  | Valor do BDI => | 0 |  | Valor com BDI => |  | 0.03
| Código | Banco | Descrição | Tipo |  | Und | Quant. | Valor Unit | Total
Composição | 93279 | SINAPI | GUINCHO ELÉTRICO DE COLUNA, CAPACIDADE 400 KG, COM MOTO FREIO, MOTOR TRIFÁSICO DE 1,25 CV - MANUTENÇÃO. AF_03/2016 | CHOR - CUSTOS HORÁRIOS DE MÁQUINAS E EQUIPAMENTOS |  | H | 1 | 0.28 | 0.28
Insumo | 00036487 | SINAPI | GUINCHO ELETRICO DE COLUNA, CAPACIDADE 400 KG, COM MOTO FREIO, MOTOR TRIFASICO DE 1,25 CV | Equipamento |  | UN | 6e-05 | 4797.4 | 0.28
|  |  |  | MO sem LS => | 0 | LS => | 0 | MO com LS => | 0
|  |  |  | Valor do BDI => | 0.07 |  | Valor com BDI => |  | 0.35
| Código | Banco | Descrição | Tipo |  | Und | Quant. | Valor Unit | Total
Composição | 93280 | SINAPI | GUINCHO ELÉTRICO DE COLUNA, CAPACIDADE 400 KG, COM MOTO FREIO, MOTOR TRIFÁSICO DE 1,25 CV - MATERIAIS NA OPERAÇÃO. AF_03/2016 | CHOR - CUSTOS HORÁRIOS DE MÁQUINAS E EQUIPAMENTOS |  | H | 1 | 0.85 | 0.85
Insumo | 00002705 | SINAPI | ENERGIA ELETRICA ATE 2000 KWH INDUSTRIAL, SEM DEMANDA | Material |  | KW/H | 0.78 | 1.09 | 0.85
|  |  |  | MO sem LS => | 0 | LS => | 0 | MO com LS => | 0
|  |  |  | Valor do BDI => | 0.21 |  | Valor com BDI => |  | 1.06
| Código | Banco | Descrição | Tipo |  | Und | Quant. | Valor Unit | Total
Composição | 280022 | SEDOP | OPERADOR DE BETONEIRA/MISTURADOR COM ENCARGOS COMPLEMENTARES |  |  | H | 1 | 14.6 | 14.6
Insumo | 37666 | SEDOP | OPERADOR DE BETONEIRA /MISTURADOR | Mão de Obra |  | H | 1 | 14.6 | 14.6
|  |  |  | MO sem LS => | 7.7875 | LS => | 6.81 | MO com LS => | 14.6
|  |  |  | Valor do BDI => | 3.68 |  | Valor com BDI => |  | 18.28
| Código | Banco | Descrição | Tipo |  | Und | Quant. | Valor Unit | Total
Composição | 88295 | SINAPI | OPERADOR DE GUINCHO COM ENCARGOS COMPLEMENTARES | SEDI - SERVIÇOS DIVERSOS |  | H | 1 | 14.54 | 14.54
Insumo | 00004253 | SINAPI | OPERADOR DE GUINCHO OU GUINCHEIRO | Mão de Obra |  | H | 1 | 14.54 | 14.54
|  |  |  | MO sem LS => | 7.7555 | LS => | 6.78 | MO com LS => | 14.54
|  |  |  | Valor do BDI => | 3.67 |  | Valor com BDI => |  | 18.21
| Código | Banco | Descrição | Tipo |  | Und | Quant. | Valor Unit | Total
Composição | 280023 | SEDOP | PEDREIRO COM ENCARGOS COMPLEMENTARES |  |  | H | 1 | 14.6 | 14.6
Insumo | 4750 | SEDOP | PEDREIRO | Mão de Obra |  | H | 1 | 14.6 | 14.6
|  |  |  | MO sem LS => | 7.7875 | LS => | 6.81 | MO com LS => | 14.6
|  |  |  | Valor do BDI => | 3.68 |  | Valor com BDI => |  | 18.28
| Código | Banco | Descrição | Tipo |  | Und | Quant. | Valor Unit | Total
Composição | 88309 | SINAPI | PEDREIRO COM ENCARGOS COMPLEMENTARES | SEDI - SERVIÇOS DIVERSOS |  | H | 1 | 14.6 | 14.6
Insumo | 00004750 | SINAPI | PEDREIRO | Mão de Obra |  | H | 1 | 14.6 | 14.6
|  |  |  | MO sem LS => | 7.7875 | LS => | 6.81 | MO com LS => | 14.6
|  |  |  | Valor do BDI => | 3.68 |  | Valor com BDI => |  | 18.28
| Código | Banco | Descrição | Tipo |  | Und | Quant. | Valor Unit | Total
Composição | 280024 | SEDOP | PINTOR COM ENCARGOS COMPLEMENTARES |  |  | H | 1 | 14.6 | 14.6
Insumo | 4783 | SEDOP | PINTOR | Mão de Obra |  | H | 1 | 14.6 | 14.6
|  |  |  | MO sem LS => | 7.7875 | LS => | 6.81 | MO com LS => | 14.6
|  |  |  | Valor do BDI => | 3.68 |  | Valor com BDI => |  | 18.28
| Código | Banco | Descrição | Tipo |  | Und | Quant. | Valor Unit | Total
Composição | 91009 | SINAPI | PORTA DE MADEIRA PARA VERNIZ, SEMI-OCA (LEVE OU MÉDIA), 60X210CM, ESPESSURA DE 3,5CM, INCLUSO DOBRADIÇAS - FORNECIMENTO E INSTALAÇÃO. AF_12/2019 | ESQV - ESQUADRIAS/FERRAGENS/VIDROS |  | UN | 1 | 388 | 388
Composição Auxiliar | 88316 | SINAPI | SERVENTE COM ENCARGOS COMPLEMENTARES | SEDI - SERVIÇOS DIVERSOS |  | H | 0.7 | 10.57 | 7.39
Composição Auxiliar | 88261 | SINAPI | CARPINTEIRO DE ESQUADRIA COM ENCARGOS COMPLEMENTARES | SEDI - SERVIÇOS DIVERSOS |  | H | 1.3 | 14.6 | 18.98
Insumo | 00002432 | SINAPI | DOBRADICA EM ACO/FERRO, 3 1/2" X 3", E= 1,9 A 2 MM, COM ANEL, CROMADO OU ZINCADO, TAMPA BOLA, COM PARAFUSOS | Material |  | UN | 3 | 32.16 | 96.48
Insumo | 00011055 | SINAPI | PARAFUSO ROSCA SOBERBA ZINCADO CABECA CHATA FENDA SIMPLES 3,5 X 25 MM (1 ") | Material |  | UN | 19.8 | 0.08 | 1.58
Insumo | 00005020 | SINAPI | PORTA DE MADEIRA, FOLHA MEDIA (NBR 15930) DE 600 X 2100 MM, DE 35 MM A 40 MM DE ESPESSURA, NUCLEO SEMI-SOLIDO (SARRAFEADO), CAPA LISA EM HDF, ACABAMENTO LAMINADO NATURAL PARA VERNIZ | Material |  | UN | 1 | 263.57 | 263.57
|  |  |  | MO sem LS => | 14.0655 | LS => | 12.3 | MO com LS => | 26.37
|  |  |  | Valor do BDI => | 97.97 |  | Valor com BDI => |  | 485.97
| Código | Banco | Descrição | Tipo |  | Und | Quant. | Valor Unit | Total
Composição | 180299 | SEDOP | Ponto de agua (incl. tubos e conexoes) |  |  | PT | 1 | 130.09 | 130.09
Composição Auxiliar | 280016 | SEDOP | ENCANADOR OU BOMBEIRO HIDRÁULICO COM ENCARGOS COMPLEMENTARES |  |  | H | 2 | 14.6 | 29.2
Composição Auxiliar | 280008 | SEDOP | AUXILIAR DE ENCANADOR OU BOMBEIRO HIDRÁULICO COM ENCARGOS COMPLEMENTARES |  |  | H | 2 | 10.57 | 21.14
Insumo | H00080 | SEDOP | Cotovelo em PVC 3/4" x 3/4" (LH) | Material |  | UN | 2 | 3.45 | 6.9
Insumo | H00082 | SEDOP | Adaptador curto em PVC 3/4" (LH) | Material |  | UN | 1 | 2 | 2
Insumo | H00074 | SEDOP | Tubo em PVC 1 1/2" (LH) | Material |  | M | 1 | 37.29 | 37.29
Insumo | H00078 | SEDOP | Tubo em PVC 3/4" (LH) | Material |  | M | 2.75 | 8.98 | 24.69
Insumo | H00075 | SEDOP | Adaptador curto em PVC 1 1/2" (LH) | Material |  | UN | 1 | 4.75 | 4.75
Insumo | H00079 | SEDOP | Te em PVC 3/4" x 3/4" (LH) | Material |  | UN | 0.75 | 5.5 | 4.12
|  |  |  | MO sem LS => | 26.8509 | LS => | 23.49 | MO com LS => | 50.34
|  |  |  | Valor do BDI => | 32.84 |  | Valor com BDI => |  | 162.93
| Código | Banco | Descrição | Tipo |  | Und | Quant. | Valor Unit | Total
Composição | 030254 | SEDOP | Reaterro compactado |  |  | m³ | 1 | 35.02 | 35.02
Composição Auxiliar | 280026 | SEDOP | SERVENTE COM ENCARGOS COMPLEMENTARES |  |  | H | 3 | 10.57 | 31.71
Insumo | M00006 | SEDOP | Compactador de solo CM-13 | Equipamento |  | Hp | 0.3 | 11.06 | 3.31
|  |  |  | MO sem LS => | 16.9138 | LS => | 14.8 | MO com LS => | 31.71
|  |  |  | Valor do BDI => | 8.84 |  | Valor com BDI => |  | 43.86
| Código | Banco | Descrição | Tipo |  | Und | Quant. | Valor Unit | Total
Composição | 020174 | SEDOP | Retirada de entulho - manualmente (incluindo caixa coletora) |  |  | m³ | 1 | 85.57 | 85.57
Composição Auxiliar | 280026 | SEDOP | SERVENTE COM ENCARGOS COMPLEMENTARES |  |  | H | 1 | 10.57 | 10.57
Insumo | D00453 | SEDOP | Caixa Coletora | Material |  | m³ | 1 | 75 | 75
|  |  |  | MO sem LS => | 5.6379 | LS => | 4.93 | MO com LS => | 10.57
|  |  |  | Valor do BDI => | 21.6 |  | Valor com BDI => |  | 107.17
| Código | Banco | Descrição | Tipo |  | Und | Quant. | Valor Unit | Total
Composição | 88316 | SINAPI | SERVENTE COM ENCARGOS COMPLEMENTARES | SEDI - SERVIÇOS DIVERSOS |  | H | 1 | 10.57 | 10.57
Insumo | 00006111 | SINAPI | SERVENTE DE OBRAS | Mão de Obra |  | H | 1 | 10.57 | 10.57
|  |  |  | MO sem LS => | 5.6379 | LS => | 4.93 | MO com LS => | 10.57
|  |  |  | Valor do BDI => | 2.66 |  | Valor com BDI => |  | 13.23
| Código | Banco | Descrição | Tipo |  | Und | Quant. | Valor Unit | Total
Composição | 280026 | SEDOP | SERVENTE COM ENCARGOS COMPLEMENTARES |  |  | H | 1 | 10.57 | 10.57
Insumo | 6111 | SEDOP | SERVENTE | Mão de Obra |  | H | 1 | 10.57 | 10.57
|  |  |  | MO sem LS => | 5.6379 | LS => | 4.93 | MO com LS => | 10.57
|  |  |  | Valor do BDI => | 2.66 |  | Valor com BDI => |  | 13.23
| Código | Banco | Descrição | Tipo |  | Und | Quant. | Valor Unit | Total
Composição | 88323 | SINAPI | TELHADISTA COM ENCARGOS COMPLEMENTARES | SEDI - SERVIÇOS DIVERSOS |  | H | 1 | 14.6 | 14.6
Insumo | 00012869 | SINAPI | TELHADOR | Mão de Obra |  | H | 1 | 14.6 | 14.6
|  |  |  | MO sem LS => | 7.7875 | LS => | 6.81 | MO com LS => | 14.6
|  |  |  | Valor do BDI => | 3.68 |  | Valor com BDI => |  | 18.28
| Código | Banco | Descrição | Tipo |  | Und | Quant. | Valor Unit | Total
Composição | 280028 | SEDOP | TELHADISTA COM ENCARGOS COMPLEMENTARES |  |  | H | 1 | 14.6 | 14.6
Insumo | 12869 | SEDOP | TELHADISTA | Mão de Obra |  | H | 1 | 14.6 | 14.6
|  |  |  | MO sem LS => | 7.7875 | LS => | 6.81 | MO com LS => | 14.6
|  |  |  | Valor do BDI => | 3.68 |  | Valor com BDI => |  | 18.28
Tipo de Licitação |  |  | TOMADA DE PREÇO do tipo EMPREITADA POR MENOR PREÇO GLOBAL do tipo MENOR PREÇO POR ITEM |  | Total sem BDI |  | 53093.21
Abertura da Licitação |  |  | 11/04/2022 09:00 |  | Total do BDI |  | 13393.45
Número do Processo Licitatório |  |  | Nº 02/2022-008-TP |  | Total Geral |  | 66486.66
Importa essa obra no valor de |  |  |  |  | Sessenta e seis mil quatrocentos e oitenta e seis reais e sessenta e seis centavos
_______________________________________________________________ Setor de Engenharia
RODRIGO DE CRISTO SILOTTI CORRÊA
ENGº CIVIL
RNP - CRE PA150028766-0

## BDI - Certo
Grupo | A | Despesas indiretas
| A.1 | Administração central | 3%
| A.2 | Garantia | 0.4%
| A.3 | Outros | 1.1%
|  | Total do grupo A | 4.5%
Grupo | B | Bonificação
| B.1 | Lucro | 6.5%
|  | Total do grupo B | 6.5%
Grupo | C | Impostos
| C.1 | PIS | 0.65%
| C.2 | COFINS | 3%
| C.3 | ISSQN (Prefeitura de Ipixuna) | 2.5%
| C.4 | CPRB | 4.5%
C.5
|  | Total do grupo C | 10.65%
Grupo | D | Despesas Financeiras (F)
|  | Despesas Financeiras (F) | 0.51%
|  | Total do grupo D | 0.51%
Fórmula para o cálculo do B.D.I. ( benefícios e despesas indiretas )
BDI = BDI (%) = (1+A) x (1+F) x (1+B) x (1+R) - 1 x 100 |  |  | 25.25%
(1- I)
_____________________________________________________
Assinatura

## Leis Sociais
TAXA DE ENCARGO |  | S SOCIAIS | HORISTA | MENSALISTA
GRUPO A |  | % |  | %
A1 | INSS |  | 0% | 0%
A2 | SESI |  | 1.5% | 1.5%
A3 | SENAI |  | 1% | 1%
A4 | INCRA |  | 0.2% | 0.2%
A5 | SEBRAE |  | 0.6% | 0.6%
A6 | Salário-educação |  | 2.5% | 2.5%
A7 | Seguro contra acidentes de trabalho |  | 3% | 3%
A8 | FGTS |  | 8% | 8%
A9 | SECONCI |  | 0% | 0%
A | Total de Encargos Sociais Básicos |  | 16.8% | 16.8%
| GRUPO B |  | % | %
B1 | Repouso semanal remunerado |  | 18.12%
B2 | Feriados |  | 4.16%
B3 | Auxílio - Enfermidade |  | 0.94% | 0.71%
B4 | 13º Salário |  | 11.03% | 8.33%
B5 | Licença Paternidade |  | 0.07% | 0.06%
B6 | Faltas Justificadas |  | 0.74% | 0.56%
B7 | Dias de Chuvas |  | 2.69%
B8 | Auxílio Acidente de Trabalho |  | 0.11% | 0.09%
B9 | Férias Gozadas |  | 9.9% | 7.48%
B10 | Salário Maternidade |  | 0.03% | 0.02%
B | Total de Encargos Sociais que recebem incidências de A |  | 47.79% | 17.25%
| GRUPO C |  | % | %
C1 | Aviso Prévio Indenizado |  | 5.68% | 3.74%
C2 | Aviso Prévio Trabalhado |  | 0.15% | 0.11%
C3 | Férias Indenizadas |  | 4.23% | 3.19%
C4 | Depósito Rescisão Sem Justa Causa |  | 3.74% | 3.15%
C5 | Indenização Adicional |  | 0.53% | 0.4%
C | Total dos Encargos Sociais que não recebem as |  | 14.33% | 10.59%
| GRUPO D |  | % | %
D1 | Reincidência de A sobre B |  | 8.029% | 2.898%
D2 | Reincidência de Grupo A sobre Aviso Prévio Trabalhado e |  | 0.4796% | 0.3177%
D | Total das Taxas incidências e reincidências |  | 8.56% | 3.3%
TOTAL DOS ENCARGOS SOCIAIS: |  |  | 87.48% | 47.94%