## Orçamento Sintético
GOVERNO DO PARÁ
PREFEITURA MUNICIPAL DE IPIXUNA DO PARÁ
OBRA |  |  | REFORMA DA ESCOLA E.M.E.F. PARAISO
B.D.I. |  |  | 25.25%
L.S. Mens. |  |  | 47.94%
L.S. Hor. |  |  | 87.48%
Orçamento Sintético
Item | Código | Banco | Descrição | Und | Quant. | Valor Unit | Valor Unit com BDI | Total | Peso (%)
1 |  |  | SERVIÇOS PRELIMINARES |  |  |  |  | 2753.86 | 3.986%
1.1 | 010004 | SEDOP | Placa da obra em chapa galvanizada | m² | 4.5 | 488.6 | 611.97 | 2753.86 | 3.986%
2 |  |  | DEMOLIÇÕES E RETIRADAS: |  |  |  |  | 7692.56 | 11.14%
2.1 | 020021 | SEDOP | Retirada de revestimento cerâmico | m² | 76.44 | 7.65 | 9.58 | 732.29 | 1.06%
2.2 | 020018 | SEDOP | Demolição manual de concreto simples | m³ | 3.82 | 249.05 | 311.93 | 1191.57 | 1.725%
2.3 | 020016 | SEDOP | Demolição manual de alvenaria de tijolo | m³ | 5 | 57.58 | 72.11 | 360.55 | 0.5219%
2.4 | 020019 | SEDOP | Retirada de reboco ou emboço | m² | 3.96 | 5.75 | 7.2 | 28.51 | 0.04127%
2.5 | 020862 | SEDOP | Retirada de pilar de madeira | UN | 2 | 43.47 | 54.44 | 108.88 | 0.1576%
2.6 | 020677 | SEDOP | Retirada de pintura, lixamento das paredes e c/ escova de aço, nas telase estruturas metálicas) | m² | 324.88 | 5.77 | 7.22 | 2345.63 | 3.395%
2.7 | 020013 | SEDOP | Retirada de esquadria com aproveitamento | m² | 2.52 | 10.96 | 13.72 | 34.57 | 0.05004%
2.8 | 020014 | SEDOP | Retirada de esquadria sem aproveitamento | m² | 1.68 | 5.38 | 6.73 | 11.3 | 0.01636%
2.9 | 020020 | SEDOP | Demolição da estrutura em madeira da cobertura | m² | 78.54 | 6.7 | 8.39 | 658.95 | 0.9539%
2.10 | 020307 | SEDOP | Retirada de telhas de barro danificadas e com reaproveitamento | m² | 187.21 | 9.47 | 11.86 | 2220.31 | 3.214%
3 |  |  | MOVIMENTO DE TERRA |  |  |  |  | 447.41 | 0.6476%
3.1 | 030011 | SEDOP | Aterro incluindo carga, descarga, transporte e apiloamento | m³ | 3.38 | 105.69 | 132.37 | 447.41 | 0.6476%
4 |  |  | ESTRUTURA |  |  |  |  | 1145.26 | 1.658%
4.1 | 050216 | SEDOP | Pilar em mad. de lei 6"x6"(incl.bl.conc.ciclópico) | UN | 2 | 457.19 | 572.63 | 1145.26 | 1.658%
5 |  |  | ALVENARIA |  |  |  |  | 3029.52 | 4.385%
5.1 | 060045 | SEDOP | Alvenaria tijolo de barro a singelo | m² | 26.33 | 91.87 | 115.06 | 3029.52 | 4.385%
6 |  |  | COBERTURA |  |  |  |  | 14603.74 | 21.14%
6.1 | 070052 | SEDOP | ESTRUTURA EM MAD. LEI P/ TELHA DE BARRO - PÇ. SERRADA | m² | 78.54 | 93.83 | 117.52 | 9230.02 | 13.36%
6.2 | 94446 | SINAPI | TELHAMENTO COM TELHA CERÂMICA CAPA-CANAL, TIPO PLAN,COM ATÉ 2 ÁGUAS INCLUSO TRANSPORTE VERTICAL | m² | 69.5 | 43.55 | 54.54 | 3790.53 | 5.487%
6.3 | 100328 | SINAPI | RECOLOCAÇÃO DE TELHAS CERÂMICAS TIPO PLAN,CONSIDERANDO REAPROVEITAMENTO DE MATERIAL | m² | 117.71 | 10.74 | 13.45 | 1583.19 | 2.292%
7 |  |  | IMPERMEABILIZAÇÕES/TRATAMENTOS |  |  |  |  | 480.18 | 0.6951%
7.1 | 080028 | SEDOP | Descupinização | m² | 49.25 | 7.79 | 9.75 | 480.18 | 0.6951%
8 |  |  | ESQUADRIAS |  |  |  |  | 6151.51 | 8.905%
8.1 |  |  | Madeira |  |  |  |  | 2417.59 | 3.5%
8.1.1 | 91324 | SINAPI | KIT DE PORTA DE MADEIRA PARA VERNIZ, SEMI-OCA (LEVE OU MÉDIA), PADRÃO POPULAR, 60X210CM, ESPESSURA DE 3,5CM, ITENS INCLUSOS: DOBRADIÇAS, MONTAGEM E INSTALAÇÃO DO BATENTE, SEM FECHADURA - FORNECIMENTO E INSTALAÇÃO. AF_12/2019 | UN | 2.52 | 633.03 | 792.87 | 1998.03 | 2.892%
8.1.2 | 100659 | SINAPI | ALIZAR DE 5X1,5CM PARA PORTA FIXADO COM PREGOS, PADRÃO MÉDIO - FORNECIMENTO E INSTALAÇÃO | M | 4.2 | 12.21 | 15.29 | 64.21 | 0.09295%
8.1.3 | 090809 | SEDOP | Caixilho em madeira de lei | m² | 1.34 | 211.73 | 265.19 | 355.35 | 0.5144%
8.2 |  |  | ALUMINIO |  |  |  |  | 3245.31 | 4.698%
8.2.1 | 94569 | SINAPI | JANELA DE ALUMÍNIO TIPO MAXIM-AR, COM VIDROS, BATENTE E FERRAGENS. EXCLUSIVE ALIZAR, ACABAMENTO E CONTRAMARCO. FORNECIMENTO E INSTALAÇÃO. AF_12/2019 | m² | 6.12 | 423.38 | 530.28 | 3245.31 | 4.698%
8.3 |  |  | VIDRO |  |  |  |  | 488.61 | 0.7073%
8.3.1 | 102162 | SINAPI | INSTALAÇÃO DE VIDRO LISO INCOLOR, E = 4 MM, EM ESQUADRIA DE ALUMÍNIO OU PVC, FIXADO COM BAGUETE. AF_01/2021_P | m² | 0.75 | 288.33 | 361.13 | 270.84 | 0.3921%
8.3.2 | 161385 | SEDOP | Vidro canelado e=3mm | m² | 1.58 | 110.05 | 137.83 | 217.77 | 0.3152%
9 |  |  | FERRAGEM- PORTAS/JANELA |  |  |  |  | 1056.57 | 1.529%
9.1 | 90830 | SINAPI | FECHADURA DE EMBUTIR COM CILINDRO, EXTERNA, COMPLETA, ACABAMENTO PADRÃO MÉDIO, INCLUSO EXECUÇÃO DE FURO - FORNECIMENTO E INSTALAÇÃO. AF_12/2019 | UN | 4 | 141.39 | 177.09 | 708.36 | 1.025%
9.2 | 90831 | SINAPI | FECHADURA DE EMBUTIR PARA PORTA DE BANHEIRO, COMPLETA, ACABAMENTO PADRÃO MÉDIO, INCLUSO EXECUÇÃO DE FURO - FORNECIMENTO E INSTALAÇÃO. AF_12/2019 | UN | 2 | 125.32 | 156.96 | 313.92 | 0.4544%
9.3 | 00002433 | SINAPI | DOBRADICA EM ACO/FERRO, 3" X 2 1/2", E= 1,2 A 1,8 MM, SEM ANEL, CROMADO OU ZINCADO TAMPA CHATA, COM PARAFUSOS | UN | 3 | 9.13 | 11.43 | 34.29 | 0.04964%
10 |  |  | REVESTIMENTO |  |  |  |  | 9849.44 | 14.26%
10.1 |  |  | Parede |  |  |  |  | 593.23 | 0.8587%
10.1.1 | 110249 | SEDOP | Reboco com argamassa no traço 1:3 - p/ epoxi | m² | 3.96 | 48.21 | 60.38 | 239.1 | 0.3461%
10.1.2 | 110143 | SEDOP | Chapisco de cimento e areia no traço 1:3 para calçada, h=0,70m | m² | 26.33 | 10.74 | 13.45 | 354.13 | 0.5126%
10.2 |  |  | Piso |  |  |  |  | 9256.21 | 13.4%
10.2.1 | 130119 | SEDOP | Lajota ceramica - (Padrão Médio) | m² | 76.44 | 90.7 | 113.6 | 8683.58 | 12.57%
10.2.2 | 130112 | SEDOP | Concreto simples c/ seixo e=5cm traço 1:2:3 | m² | 5 | 63.39 | 79.39 | 396.95 | 0.5746%
10.2.3 | 120164 | SEDOP | Rodape ceramico h=8cm | M | 8 | 17.54 | 21.96 | 175.68 | 0.2543%
11 |  |  | PINTURA |  |  |  |  | 8074.81 | 11.69%
11.1 | 150741 | SEDOP | Emassamento de parede p/ receber pintura PVA | m² | 45.36 | 10.72 | 13.42 | 608.73 | 0.8812%
11.2 | 150741 | SEDOP | Acrilica (sobre pintura antiga) usar na pintura das paredes incl. Pintura do muro | m² | 292.85 | 10.72 | 13.42 | 3930.04 | 5.689%
11.3 | 150741 | SEDOP | Acrilica (sobre pintura antiga) usar na pintura da estrutura do telhado | m² | 187.21 | 10.72 | 13.42 | 2512.35 | 3.637%
11.4 | 150377 | SEDOP | Esmalte s/ madeira c/ selador sem massa | m² | 16.92 | 20.53 | 25.71 | 435.01 | 0.6297%
11.5 | 150302 | SEDOP | Esmalte s/ ferro (superf. lisa) | m² | 15.11 | 31.11 | 38.96 | 588.68 | 0.8521%
12 |  |  | INSTALAÇÕES ELÉTRICAS |  |  |  |  | 4441.04 | 6.429%
12.1 | 170701 | SEDOP | Ponto de força (tubul., fiaçao e disjuntor) acima de 200W | PT | 2 | 480.72 | 602.1 | 1204.2 | 1.743%
12.2 | 171491 | SEDOP | REVISÃO DE PONTO DE LUZ | PT | 10 | 92.93 | 116.39 | 1163.9 | 1.685%
12.3 | 171528 | SEDOP | LÂMPADA DE LED TUBULAR 18W BIVOLT | UN | 10 | 23.13 | 28.97 | 289.7 | 0.4194%
12.4 | 170339 | SEDOP | Tomada 2P+T 10A (s/fiaçao) | UN | 6 | 17.79 | 22.28 | 133.68 | 0.1935%
12.5 | 171522 | SEDOP | Tomada dupla | UN | 1 | 28.26 | 35.39 | 35.39 | 0.05123%
12.6 | 170950 | SEDOP | Tampa cega 4"x2" plástica | UN | 1 | 9.48 | 11.87 | 11.87 | 0.01718%
12.7 | 170332 | SEDOP | Interruptor 1 tecla simples (s/fiaçao) | UN | 2 | 15.74 | 19.71 | 39.42 | 0.05706%
12.8 | 170337 | SEDOP | Interruptor 2 tecla+tomada (s/fiaçao) | UN | 6 | 28.05 | 35.13 | 210.78 | 0.3051%
12.9 | 170418 | SEDOP | Cabo de cobre 2,5mm2 - 750 V | M | 100 | 7.19 | 9 | 900 | 1.303%
12.10 | 170317 | SEDOP | Cabo de cobre 4mm2 - 750 V | M | 30 | 9.27 | 11.61 | 348.3 | 0.5042%
12.11 | 00038773 | SINAPI | LUMINARIA DE TETO PLAFON/PLAFONIER EM PLASTICO COMBASE E27, POTENCIA MAXIMA 60 W (NAO INCLUI LAMPADA) | UN | 10 | 8.29 | 10.38 | 103.8 | 0.1503%
13 |  |  | INSTALAÇÕES HIDROSANITARIAS |  |  |  |  | 6148.56 | 8.9%
13.1 |  |  | Agua fria: Ponto, Cola e Veda rosca |  |  |  |  | 1303.44 | 1.887%
13.1.1 | 180844 | SEDOP | Revisão de ponto de água | PT | 8 | 130.09 | 162.93 | 1303.44 | 1.887%
13.2 |  |  | Esgoto: Válvula, Ralo e Conexões |  |  |  |  | 1319.68 | 1.91%
13.2.1 | 180845 | SEDOP | Revisão de ponto de esgoto | PT | 8 | 131.71 | 164.96 | 1319.68 | 1.91%
13.3 |  |  | Aparelhos, Louças, Metais e Acessorios sanitários |  |  |  |  | 3525.44 | 5.103%
13.3.1 | 190218 | SEDOP | Chuveiro em PVC | UN | 2 | 23.78 | 29.78 | 59.56 | 0.08622%
13.3.2 | 191515 | SEDOP | Torneira com alavanca | UN | 3 | 293.98 | 368.2 | 1104.6 | 1.599%
13.3.3 | 190790 | SEDOP | Engate plástico 1/2" | UN | 6 | 9.77 | 12.23 | 73.38 | 0.1062%
13.3.4 | 191374 | SEDOP | Sifão plástico flexível | UN | 3 | 16.78 | 21.01 | 63.03 | 0.09124%
13.3.5 | 190224 | SEDOP | Caixa de descarga plastica - externa | UN | 2 | 147.16 | 184.31 | 368.62 | 0.5336%
13.3.6 | 100849 | SINAPI | ASSENTO SANITÁRIO CONVENCIONAL - FORNECIMENTO E INSTALACAO | UN | 1 | 32.75 | 41.01 | 41.01 | 0.05936%
13.3.7 | 190375 | SEDOP | Lavatorio de louça c/col.,torneira,sifao e valv. | UN | 2 | 618.03 | 774.08 | 1548.16 | 2.241%
13.3.8 | 89482 | SINAPI | CAIXA SIFONADA, PVC, DN 100 X 100 X 50 MM, FORNECIDA EINSTALADA EM RA | UN | 2 | 30.89 | 38.68 | 77.36 | 0.112%
13.3.9 | 95547 | SINAPI | SABONETEIRA PLASTICA TIPO DISPENSER PARA SABONETE LIQUIDO COM RESERVATORIO 800 A 1500 ML, INCLUSO FIXAÇÃO | UN | 2 | 75.74 | 94.86 | 189.72 | 0.2746%
14 |  |  | LIMPEZA FINAL |  |  |  |  | 3208.5 | 4.644%
14.1 | 270220 | SEDOP | Limpeza geral e entrega da obra | m² | 450 | 5.7 | 7.13 | 3208.5 | 4.644%
Tipo de Licitação |  |  | TOMADA DE PREÇO do tipo EMPREITADA POR MENOR PREÇO GLOBAL do tipo MENOR PREÇO POR ITEM |  | Total sem BDI |  | 55166.75
Abertura da Licitação |  |  | 11/04/2022 09:00 |  | Total do BDI |  | 13916.21
Número do Processo Licitatório |  |  | Nº 02/2022-008-TP |  | Total Geral |  | 69082.96
Importa essa obra no valor de |  |  |  |  | Sessenta e nove mil e oitenta e dois reais e noventa e seis centavos
_______________________________________________________________ Setor de Engenharia
RODRIGO DE CRISTO SILOTTI CORRÊA
ENGº CIVIL
RNP - CRE PA150028766-0

## Cronograma
GOVERNO DO PARÁ
PREFEITURA MUNICIPAL DE IPIXUNA DO PARÁ
OBRA | REFORMA DA ESCOLA E.M.E.F. PARAISO
B.D.I. | 25.25%
L.S. Mens. | 47.94%
L.S. Hor. | 87.48%
Cronograma Físico e Financeiro
Item | Descrição | Total Por Etapa | 30 DIAS | 60 DIAS | 90 DIAS
1 | SERVIÇOS PRELIMINARES | 100,00% 2.753,86 | 100,00% 2.753,86
2 | DEMOLIÇÕES E RETIRADAS: | 100,00% 7.692,56 | 100,00% 7.692,56
3 | MOVIMENTO DE TERRA | 100,00% 447,41 | 100,00% 447,41
4 | ESTRUTURA | 100,00% 1.145,26 | 100,00% 1.145,26
5 | ALVENARIA | 100,00% 3.029,52 | 50,00% 1.514,76 | 50,00% 1.514,76
6 | COBERTURA | 100,00% 14.603,74 | 65,00% 9.492,43 | 35,00% 5.111,31
7 | IMPERMEABILIZAÇÕES/TRATAMENTOS | 100,00% 480,18 |  | 100,00% 480,18
8 | ESQUADRIAS | 100,00% 6.151,51 |  | 100,00% 6.151,51
9 | FERRAGEM- PORTAS/JANELA | 100,00% 1.056,57 |  | 100,00% 1.056,57
10 | REVESTIMENTO | 100,00% 9.849,44 |  | 100,00% 9.849,44
11 | PINTURA | 100,00% 8.074,81 |  |  | 100,00% 8.074,81
12 | INSTALAÇÕES ELÉTRICAS | 100,00% 4.441,04 |  |  | 100,00% 4.441,04
13 | INSTALAÇÕES HIDROSANITARIAS | 100,00% 6.148,56 |  |  | 100,00% 6.148,56
14 | LIMPEZA FINAL | 100,00% 3.208,50 |  |  | 100,00% 3.208,50
Porcentagem |  |  | 33,36% | 34,98% | 31,66%
Custo |  |  | 23.046,28 | 24.163,77 | 21.872,91
Porcentagem Acumulado |  |  | 33,36% | 68,34% | 100,0%
Custo Acumulado |  |  | 23.046,28 | 47.210,05 | 69.082,96
Importa essa obra no valor de |  |  | Sessenta e nove mil e oitenta e dois reais e noventa e seis centavos
_______________________________________________________________ Setor de Engenharia
RODRIGO DE CRISTO SILOTTI CORRÊA
ENGº CIVIL
RNP - CRE PA150028766-0

## CPUs
GOVERNO DO PARÁ
PREFEITURA MUNICIPAL DE IPIXUNA DO PARÁ
OBRA | REFORMA DA ESCOLA E.M.E.F. PARAISO
B.D.I. | 25.25%
L.S. Mens. | 47.94%
L.S. Hor. | 87.48%
Composições Analíticas com Preço Unitário
Composições Principais
1.1 | Código | Banco | Descrição | Tipo |  | Und | Quant. | Valor Unit | Total
Composição | 010004 | SEDOP | Placa da obra em chapa galvanizada |  |  | m² | 1 | 488.6 | 488.6
Composição Auxiliar | 280013 | SEDOP | CARPINTEIRO COM ENCARGOS COMPLEMENTARES |  |  | H | 5 | 14.6 | 73
Composição Auxiliar | 280024 | SEDOP | PINTOR COM ENCARGOS COMPLEMENTARES |  |  | H | 10 | 14.6 | 146
Composição Auxiliar | 280026 | SEDOP | SERVENTE COM ENCARGOS COMPLEMENTARES |  |  | H | 8.5 | 10.57 | 89.84
Insumo | P00017 | SEDOP | Tinta anti-ferruginosa | Material |  | GL | 0.04 | 195.75 | 7.83
Insumo | P00019 | SEDOP | Tinta esmalte | Material |  | GL | 0.07 | 127.3 | 8.91
Insumo | D00019 | SEDOP | Régua 3"x1" 4 m apar. | Material |  | Dz | 0.18 | 292 | 52.56
Insumo | D00082 | SEDOP | Prego 2"x11 | Material |  | KG | 0.1 | 28.4 | 2.84
Insumo | D00034 | SEDOP | Chapa de fo go no 26 (1,00x2,00m) | Material |  | Ch | 0.5 | 156.04 | 78.02
Insumo | D00281 | SEDOP | Pernamanca 3" x 2" 4 m - madeira branca | Material |  | Dz | 0.16 | 185 | 29.6
|  |  |  | MO sem LS => | 164.7322 | LS => | 144.11 | MO com LS => | 308.84
|  |  |  | Valor do BDI => | 123.37 |  | Valor com BDI => |  | 611.97
2.1 | Código | Banco | Descrição | Tipo |  | Und | Quant. | Valor Unit | Total
Composição | 020021 | SEDOP | Retirada de revestimento cerâmico |  |  | m² | 1 | 7.65 | 7.65
Composição Auxiliar | 280023 | SEDOP | PEDREIRO COM ENCARGOS COMPLEMENTARES |  |  | H | 0.09 | 14.6 | 1.31
Composição Auxiliar | 280026 | SEDOP | SERVENTE COM ENCARGOS COMPLEMENTARES |  |  | H | 0.6 | 10.57 | 6.34
|  |  |  | MO sem LS => | 4.0804 | LS => | 3.57 | MO com LS => | 7.65
|  |  |  | Valor do BDI => | 1.93 |  | Valor com BDI => |  | 9.58
2.2 | Código | Banco | Descrição | Tipo |  | Und | Quant. | Valor Unit | Total
Composição | 020018 | SEDOP | Demolição manual de concreto simples |  |  | m³ | 1 | 249.05 | 249.05
Composição Auxiliar | 280023 | SEDOP | PEDREIRO COM ENCARGOS COMPLEMENTARES |  |  | H | 2 | 14.6 | 29.2
Composição Auxiliar | 280026 | SEDOP | SERVENTE COM ENCARGOS COMPLEMENTARES |  |  | H | 20.8 | 10.57 | 219.85
|  |  |  | MO sem LS => | 132.8408 | LS => | 116.21 | MO com LS => | 249.05
|  |  |  | Valor do BDI => | 62.88 |  | Valor com BDI => |  | 311.93
2.3 | Código | Banco | Descrição | Tipo |  | Und | Quant. | Valor Unit | Total
Composição | 020016 | SEDOP | Demolição manual de alvenaria de tijolo |  |  | m³ | 1 | 57.58 | 57.58
Composição Auxiliar | 280026 | SEDOP | SERVENTE COM ENCARGOS COMPLEMENTARES |  |  | H | 4.55 | 10.57 | 48.09
Composição Auxiliar | 280023 | SEDOP | PEDREIRO COM ENCARGOS COMPLEMENTARES |  |  | H | 0.65 | 14.6 | 9.49
|  |  |  | MO sem LS => | 30.7126 | LS => | 26.87 | MO com LS => | 57.58
|  |  |  | Valor do BDI => | 14.53 |  | Valor com BDI => |  | 72.11
2.4 | Código | Banco | Descrição | Tipo |  | Und | Quant. | Valor Unit | Total
Composição | 020019 | SEDOP | Retirada de reboco ou emboço |  |  | m² | 1 | 5.75 | 5.75
Composição Auxiliar | 280026 | SEDOP | SERVENTE COM ENCARGOS COMPLEMENTARES |  |  | H | 0.48 | 10.57 | 5.07
Composição Auxiliar | 280023 | SEDOP | PEDREIRO COM ENCARGOS COMPLEMENTARES |  |  | H | 0.047 | 14.6 | 0.68
|  |  |  | MO sem LS => | 3.067 | LS => | 2.68 | MO com LS => | 5.75
|  |  |  | Valor do BDI => | 1.45 |  | Valor com BDI => |  | 7.2
2.5 | Código | Banco | Descrição | Tipo |  | Und | Quant. | Valor Unit | Total
Composição | 020862 | SEDOP | Retirada de pilar de madeira |  |  | UN | 1 | 43.47 | 43.47
Composição Auxiliar | 280023 | SEDOP | PEDREIRO COM ENCARGOS COMPLEMENTARES |  |  | H | 1.48 | 14.6 | 21.6
Composição Auxiliar | 280026 | SEDOP | SERVENTE COM ENCARGOS COMPLEMENTARES |  |  | H | 2.07 | 10.57 | 21.87
|  |  |  | MO sem LS => | 23.1865 | LS => | 20.28 | MO com LS => | 43.47
|  |  |  | Valor do BDI => | 10.97 |  | Valor com BDI => |  | 54.44
2.6 | Código | Banco | Descrição | Tipo |  | Und | Quant. | Valor Unit | Total
Composição | 020677 | SEDOP | Retirada de pintura, lixamento das paredes e c/ escova de aço, nas telase estruturas metálicas) |  |  | m² | 1 | 5.77 | 5.77
Composição Auxiliar | 280024 | SEDOP | PINTOR COM ENCARGOS COMPLEMENTARES |  |  | H | 0.07 | 14.6 | 1.02
Composição Auxiliar | 280026 | SEDOP | SERVENTE COM ENCARGOS COMPLEMENTARES |  |  | H | 0.45 | 10.57 | 4.75
|  |  |  | MO sem LS => | 3.0777 | LS => | 2.69 | MO com LS => | 5.77
|  |  |  | Valor do BDI => | 1.45 |  | Valor com BDI => |  | 7.22
2.7 | Código | Banco | Descrição | Tipo |  | Und | Quant. | Valor Unit | Total
Composição | 020013 | SEDOP | Retirada de esquadria com aproveitamento |  |  | m² | 1 | 10.96 | 10.96
Composição Auxiliar | 280013 | SEDOP | CARPINTEIRO COM ENCARGOS COMPLEMENTARES |  |  | H | 0.31 | 14.6 | 4.52
Composição Auxiliar | 280026 | SEDOP | SERVENTE COM ENCARGOS COMPLEMENTARES |  |  | H | 0.61 | 10.57 | 6.44
|  |  |  | MO sem LS => | 5.846 | LS => | 5.11 | MO com LS => | 10.96
|  |  |  | Valor do BDI => | 2.76 |  | Valor com BDI => |  | 13.72
2.8 | Código | Banco | Descrição | Tipo |  | Und | Quant. | Valor Unit | Total
Composição | 020014 | SEDOP | Retirada de esquadria sem aproveitamento |  |  | m² | 1 | 5.38 | 5.38
Composição Auxiliar | 280013 | SEDOP | CARPINTEIRO COM ENCARGOS COMPLEMENTARES |  |  | H | 0.21 | 14.6 | 3.06
Composição Auxiliar | 280026 | SEDOP | SERVENTE COM ENCARGOS COMPLEMENTARES |  |  | H | 0.22 | 10.57 | 2.32
|  |  |  | MO sem LS => | 2.8696 | LS => | 2.51 | MO com LS => | 5.38
|  |  |  | Valor do BDI => | 1.35 |  | Valor com BDI => |  | 6.73
2.9 | Código | Banco | Descrição | Tipo |  | Und | Quant. | Valor Unit | Total
Composição | 020020 | SEDOP | Demolição da estrutura em madeira da cobertura |  |  | m² | 1 | 6.7 | 6.7
Composição Auxiliar | 280013 | SEDOP | CARPINTEIRO COM ENCARGOS COMPLEMENTARES |  |  | H | 0.3 | 14.6 | 4.38
Composição Auxiliar | 280026 | SEDOP | SERVENTE COM ENCARGOS COMPLEMENTARES |  |  | H | 0.22 | 10.57 | 2.32
|  |  |  | MO sem LS => | 3.5737 | LS => | 3.13 | MO com LS => | 6.7
|  |  |  | Valor do BDI => | 1.69 |  | Valor com BDI => |  | 8.39
2.10 | Código | Banco | Descrição | Tipo |  | Und | Quant. | Valor Unit | Total
Composição | 020307 | SEDOP | Retirada de telhas de barro danificadas e com reaproveitamento |  |  | m² | 1 | 9.47 | 9.47
Composição Auxiliar | 280026 | SEDOP | SERVENTE COM ENCARGOS COMPLEMENTARES |  |  | H | 0.8 | 10.57 | 8.45
Composição Auxiliar | 280028 | SEDOP | TELHADISTA COM ENCARGOS COMPLEMENTARES |  |  | H | 0.07 | 14.6 | 1.02
|  |  |  | MO sem LS => | 5.0512 | LS => | 4.42 | MO com LS => | 9.47
|  |  |  | Valor do BDI => | 2.39 |  | Valor com BDI => |  | 11.86
3.1 | Código | Banco | Descrição | Tipo |  | Und | Quant. | Valor Unit | Total
Composição | 030011 | SEDOP | Aterro incluindo carga, descarga, transporte e apiloamento |  |  | m³ | 1 | 105.69 | 105.69
Composição Auxiliar | 280026 | SEDOP | SERVENTE COM ENCARGOS COMPLEMENTARES |  |  | H | 4.5 | 10.57 | 47.56
Insumo | M00006 | SEDOP | Compactador de solo CM-13 | Equipamento |  | Hp | 0.3 | 19.61 | 5.88
Insumo | J00001 | SEDOP | Aterro arenoso | Material |  | m³ | 1.25 | 41.8 | 52.25
|  |  |  | MO sem LS => | 25.368 | LS => | 22.19 | MO com LS => | 47.56
|  |  |  | Valor do BDI => | 26.68 |  | Valor com BDI => |  | 132.37
4.1 | Código | Banco | Descrição | Tipo |  | Und | Quant. | Valor Unit | Total
Composição | 050216 | SEDOP | Pilar em mad. de lei 6"x6"(incl.bl.conc.ciclópico) |  |  | UN | 1 | 457.19 | 457.19
Composição Auxiliar | 030010 | SEDOP | Escavação manual ate 1.50m de profundidade |  |  | m³ | 0.25 | 52.85 | 13.21
Composição Auxiliar | 040025 | SEDOP | Fundação corrida com seixo |  |  | m³ | 0.25 | 505.22 | 126.3
Insumo | D00113 | SEDOP | Peça em madeira de lei 6"x6"x4m apar. | Material |  | UN | 1 | 317.68 | 317.68
|  |  |  | MO sem LS => | 33.7956 | LS => | 29.56 | MO com LS => | 63.36
|  |  |  | Valor do BDI => | 115.44 |  | Valor com BDI => |  | 572.63
5.1 | Código | Banco | Descrição | Tipo |  | Und | Quant. | Valor Unit | Total
Composição | 060045 | SEDOP | Alvenaria tijolo de barro a singelo |  |  | m² | 1 | 91.87 | 91.87
Composição Auxiliar | 280023 | SEDOP | PEDREIRO COM ENCARGOS COMPLEMENTARES |  |  | H | 1.88 | 14.6 | 27.44
Composição Auxiliar | 280026 | SEDOP | SERVENTE COM ENCARGOS COMPLEMENTARES |  |  | H | 0.93 | 10.57 | 9.83
Composição Auxiliar | 110764 | SEDOP | Argamassa de cimento,areia e adit. plast. 1:6 |  |  | m³ | 0.03 | 370.2 | 11.1
Insumo | D00036 | SEDOP | Tijolo de barro 14x19x9 | Material |  | UN | 50 | 0.87 | 43.5
|  |  |  | MO sem LS => | 21.2289 | LS => | 18.57 | MO com LS => | 39.8
|  |  |  | Valor do BDI => | 23.19 |  | Valor com BDI => |  | 115.06
6.1 | Código | Banco | Descrição | Tipo |  | Und | Quant. | Valor Unit | Total
Composição | 070052 | SEDOP | ESTRUTURA EM MAD. LEI P/ TELHA DE BARRO - PÇ. SERRADA |  |  | m² | 1 | 93.83 | 93.83
Composição Auxiliar | 280013 | SEDOP | CARPINTEIRO COM ENCARGOS COMPLEMENTARES |  |  | H | 2.15 | 14.6 | 31.39
Composição Auxiliar | 280002 | SEDOP | AJUDANTE DE CARPINTEIRO COM ENCARGOS COMPLEMENTARES |  |  | H | 2.15 | 10.57 | 22.72
Insumo | D00006 | SEDOP | Peça em madeira de lei 6"x3" 4 m serr. | Material |  | UN | 0.021 | 147.29 | 3.09
Insumo | D00014 | SEDOP | Ripa 2 1/2"x1/2" 4 m serr. | Material |  | Dz | 0.15 | 97.5 | 14.62
Insumo | D00010 | SEDOP | Pernamanca 3"x2" 4 m ser - mad. forte | Material |  | Dz | 0.046 | 285 | 13.11
Insumo | D00085 | SEDOP | Prego 1"x16 | Material |  | KG | 0.28 | 31.8 | 8.9
|  |  |  | MO sem LS => | 28.8617 | LS => | 25.25 | MO com LS => | 54.11
|  |  |  | Valor do BDI => | 23.69 |  | Valor com BDI => |  | 117.52
6.2 | Código | Banco | Descrição | Tipo |  | Und | Quant. | Valor Unit | Total
Composição | 94446 | SINAPI | TELHAMENTO COM TELHA CERÂMICA CAPA-CANAL, TIPO PLAN,COM ATÉ 2 ÁGUAS INCLUSO TRANSPORTE VERTICAL | COBE - COBERTURA |  | m² | 1 | 43.55 | 43.55
Composição Auxiliar | 93281 | SINAPI | GUINCHO ELÉTRICO DE COLUNA, CAPACIDADE 400 KG, COM MOTO FREIO, MOTOR TRIFÁSICO DE 1,25 CV - CHP DIURNO. AF_03/2016 | CHOR - CUSTOS HORÁRIOS DE MÁQUINAS E EQUIPAMENTOS |  | CHP | 0.0372 | 16 | 0.59
Composição Auxiliar | 93282 | SINAPI | GUINCHO ELÉTRICO DE COLUNA, CAPACIDADE 400 KG, COM MOTO FREIO, MOTOR TRIFÁSICO DE 1,25 CV - CHI DIURNO. AF_03/2016 | CHOR - CUSTOS HORÁRIOS DE MÁQUINAS E EQUIPAMENTOS |  | CHI | 0.0516 | 14.87 | 0.76
Composição Auxiliar | 88316 | SINAPI | SERVENTE COM ENCARGOS COMPLEMENTARES | SEDI - SERVIÇOS DIVERSOS |  | H | 0.521 | 10.57 | 5.5
Composição Auxiliar | 88323 | SINAPI | TELHADISTA COM ENCARGOS COMPLEMENTARES | SEDI - SERVIÇOS DIVERSOS |  | H | 0.254 | 14.6 | 3.7
Insumo | 00007173 | SINAPI | TELHA DE BARRO / CERAMICA, NAO ESMALTADA, TIPO COLONIAL, CANAL, PLAN, PAULISTA, COMPRIMENTO DE *44 A 50* CM, RENDIMENTO DE COBERTURA DE *26* TELHAS/M2 | Material |  | MIL | 0.0275 | 1200 | 33
|  |  |  | MO sem LS => | 5.5953 | LS => | 4.89 | MO com LS => | 10.49
|  |  |  | Valor do BDI => | 10.99 |  | Valor com BDI => |  | 54.54
6.3 | Código | Banco | Descrição | Tipo |  | Und | Quant. | Valor Unit | Total
Composição | 100328 | SINAPI | RECOLOCAÇÃO DE TELHAS CERÂMICAS TIPO PLAN,CONSIDERANDO REAPROVEITAMENTO DE MATERIAL | COBE - COBERTURA |  | m² | 1 | 10.74 | 10.74
Composição Auxiliar | 93282 | SINAPI | GUINCHO ELÉTRICO DE COLUNA, CAPACIDADE 400 KG, COM MOTO FREIO, MOTOR TRIFÁSICO DE 1,25 CV - CHI DIURNO. AF_03/2016 | CHOR - CUSTOS HORÁRIOS DE MÁQUINAS E EQUIPAMENTOS |  | CHI | 0.0067 | 14.87 | 0.09
Composição Auxiliar | 93281 | SINAPI | GUINCHO ELÉTRICO DE COLUNA, CAPACIDADE 400 KG, COM MOTO FREIO, MOTOR TRIFÁSICO DE 1,25 CV - CHP DIURNO. AF_03/2016 | CHOR - CUSTOS HORÁRIOS DE MÁQUINAS E EQUIPAMENTOS |  | CHP | 0.0048 | 16 | 0.07
Composição Auxiliar | 88316 | SINAPI | SERVENTE COM ENCARGOS COMPLEMENTARES | SEDI - SERVIÇOS DIVERSOS |  | H | 0.3 | 10.57 | 3.17
Composição Auxiliar | 88323 | SINAPI | TELHADISTA COM ENCARGOS COMPLEMENTARES | SEDI - SERVIÇOS DIVERSOS |  | H | 0.18 | 14.6 | 2.62
Insumo | 00007175 | SINAPI | TELHA DE BARRO / CERAMICA, TIPO ROMANA, AMERICANA, PORTUGUESA, FRANCESA, COMPRIMENTO DE *41* CM, RENDIMENTO DE *16* TELHAS/M2 | Material |  | UN | 3.55 | 1.35 | 4.79
|  |  |  | MO sem LS => | 3.1683 | LS => | 2.77 | MO com LS => | 5.94
|  |  |  | Valor do BDI => | 2.71 |  | Valor com BDI => |  | 13.45
7.1 | Código | Banco | Descrição | Tipo |  | Und | Quant. | Valor Unit | Total
Composição | 080028 | SEDOP | Descupinização |  |  | m² | 1 | 7.79 | 7.79
Composição Auxiliar | 280026 | SEDOP | SERVENTE COM ENCARGOS COMPLEMENTARES |  |  | H | 0.32 | 10.57 | 3.38
Insumo | D00175 | SEDOP | Gimo - cupim | Material |  | L | 0.14 | 31.5 | 4.41
|  |  |  | MO sem LS => | 1.8029 | LS => | 1.58 | MO com LS => | 3.38
|  |  |  | Valor do BDI => | 1.96 |  | Valor com BDI => |  | 9.75
8.1.1 | Código | Banco | Descrição | Tipo |  | Und | Quant. | Valor Unit | Total
Composição | 91324 | SINAPI | KIT DE PORTA DE MADEIRA PARA VERNIZ, SEMI-OCA (LEVE OU MÉDIA), PADRÃO POPULAR, 60X210CM, ESPESSURA DE 3,5CM, ITENS INCLUSOS: DOBRADIÇAS, MONTAGEM E INSTALAÇÃO DO BATENTE, SEM FECHADURA - FORNECIMENTO E INSTALAÇÃO. AF_12/2019 | ESQV - ESQUADRIAS/FERRAGENS/VIDROS |  | UN | 1 | 633.03 | 633.03
Composição Auxiliar | 91292 | SINAPI | BATENTE PARA PORTA DE MADEIRA, FIXAÇÃO COM ARGAMASSA, PADRÃO POPULAR. FORNECIMENTO E INSTALAÇÃO. AF_12/2019_P | ESQV - ESQUADRIAS/FERRAGENS/VIDROS |  | UN | 1 | 194.54 | 194.54
Composição Auxiliar | 100660 | SINAPI | ALIZAR DE 5X1,5CM PARA PORTA FIXADO COM PREGOS, PADRÃO POPULAR - FORNECIMENTO E INSTALAÇÃO. AF_12/2019 | ESQV - ESQUADRIAS/FERRAGENS/VIDROS |  | M | 9.6 | 5.26 | 50.49
Composição Auxiliar | 91009 | SINAPI | PORTA DE MADEIRA PARA VERNIZ, SEMI-OCA (LEVE OU MÉDIA), 60X210CM, ESPESSURA DE 3,5CM, INCLUSO DOBRADIÇAS - FORNECIMENTO E INSTALAÇÃO. AF_12/2019 | ESQV - ESQUADRIAS/FERRAGENS/VIDROS |  | UN | 1 | 388 | 388
|  |  |  | MO sem LS => | 74.5199 | LS => | 65.19 | MO com LS => | 139.71
|  |  |  | Valor do BDI => | 159.84 |  | Valor com BDI => |  | 792.87
8.1.2 | Código | Banco | Descrição | Tipo |  | Und | Quant. | Valor Unit | Total
Composição | 100659 | SINAPI | ALIZAR DE 5X1,5CM PARA PORTA FIXADO COM PREGOS, PADRÃO MÉDIO - FORNECIMENTO E INSTALAÇÃO | ESQV - ESQUADRIAS/FERRAGENS/VIDROS |  | M | 1 | 12.21 | 12.21
Composição Auxiliar | 88261 | SINAPI | CARPINTEIRO DE ESQUADRIA COM ENCARGOS COMPLEMENTARES | SEDI - SERVIÇOS DIVERSOS |  | H | 0.11 | 14.6 | 1.6
Composição Auxiliar | 88316 | SINAPI | SERVENTE COM ENCARGOS COMPLEMENTARES | SEDI - SERVIÇOS DIVERSOS |  | H | 0.055 | 10.57 | 0.58
Insumo | 00020017 | SINAPI | GUARNICAO/ ALIZAR/ VISTA MACICA, E= *1* CM, L= *4,5* CM, EM CEDRINHO/ ANGELIM COMERCIAL/ EUCALIPTO/ CURUPIXA/ PEROBA/ CUMARU OU EQUIVALENTE DA REGIAO | Material |  | M | 1.165 | 8.5 | 9.9
Insumo | 00039026 | SINAPI | PREGO DE ACO POLIDO SEM CABECA 15 X 15 (1 1/4 X 13) | Material |  | KG | 0.006 | 22.76 | 0.13
|  |  |  | MO sem LS => | 1.1628 | LS => | 1.02 | MO com LS => | 2.18
|  |  |  | Valor do BDI => | 3.08 |  | Valor com BDI => |  | 15.29
8.1.3 | Código | Banco | Descrição | Tipo |  | Und | Quant. | Valor Unit | Total
Composição | 090809 | SEDOP | Caixilho em madeira de lei |  |  | m² | 1 | 211.73 | 211.73
Composição Auxiliar | 280013 | SEDOP | CARPINTEIRO COM ENCARGOS COMPLEMENTARES |  |  | H | 2 | 14.6 | 29.2
Composição Auxiliar | 280002 | SEDOP | AJUDANTE DE CARPINTEIRO COM ENCARGOS COMPLEMENTARES |  |  | H | 0.8 | 10.57 | 8.45
Composição Auxiliar | 110141 | SEDOP | Argamassa de cimento e areia 1:4 |  |  | m³ | 0.06 | 443.05 | 26.58
Insumo | D00096 | SEDOP | Caixilho em madeira de lei | Material |  | m² | 1 | 138.5 | 138.5
Insumo | D00280 | SEDOP | Taco p/ fixação (20 x 10cm) | Material |  | UN | 6 | 1.5 | 9
|  |  |  | MO sem LS => | 22.7864 | LS => | 19.93 | MO com LS => | 42.72
|  |  |  | Valor do BDI => | 53.46 |  | Valor com BDI => |  | 265.19
8.2.1 | Código | Banco | Descrição | Tipo |  | Und | Quant. | Valor Unit | Total
Composição | 94569 | SINAPI | JANELA DE ALUMÍNIO TIPO MAXIM-AR, COM VIDROS, BATENTE E FERRAGENS. EXCLUSIVE ALIZAR, ACABAMENTO E CONTRAMARCO. FORNECIMENTO E INSTALAÇÃO. AF_12/2019 | ESQV - ESQUADRIAS/FERRAGENS/VIDROS |  | m² | 1 | 423.38 | 423.38
Composição Auxiliar | 88316 | SINAPI | SERVENTE COM ENCARGOS COMPLEMENTARES | SEDI - SERVIÇOS DIVERSOS |  | H | 0.7 | 10.57 | 7.39
Composição Auxiliar | 88309 | SINAPI | PEDREIRO COM ENCARGOS COMPLEMENTARES | SEDI - SERVIÇOS DIVERSOS |  | H | 1.6 | 14.6 | 23.36
Insumo | 00034381 | SINAPI | JANELA MAXIM AR, EM ALUMINIO PERFIL 25, 60 X 80 CM (A X L), ACABAMENTO BRANCO OU BRILHANTE, BATENTE DE 4 A 5 CM, COM VIDRO, SEM GUARNICAO/ALIZAR | Material |  | UN | 2 | 177.5 | 355
Insumo | 00004377 | SINAPI | PARAFUSO DE ACO ZINCADO COM ROSCA SOBERBA, CABECA CHATA E FENDA SIMPLES, DIAMETRO 4,2 MM, COMPRIMENTO * 32 * MM | Material |  | UN | 24.4 | 0.21 | 5.12
Insumo | 00039961 | SINAPI | SILICONE ACETICO USO GERAL INCOLOR 280 G | Material |  | UN | 1.2467 | 26.08 | 32.51
|  |  |  | MO sem LS => | 16.4017 | LS => | 14.35 | MO com LS => | 30.75
|  |  |  | Valor do BDI => | 106.9 |  | Valor com BDI => |  | 530.28
8.3.1 | Código | Banco | Descrição | Tipo |  | Und | Quant. | Valor Unit | Total
Composição | 102162 | SINAPI | INSTALAÇÃO DE VIDRO LISO INCOLOR, E = 4 MM, EM ESQUADRIA DE ALUMÍNIO OU PVC, FIXADO COM BAGUETE. AF_01/2021_P | ESQV - ESQUADRIAS/FERRAGENS/VIDROS |  | m² | 1 | 288.33 | 288.33
Composição Auxiliar | 88316 | SINAPI | SERVENTE COM ENCARGOS COMPLEMENTARES | SEDI - SERVIÇOS DIVERSOS |  | H | 0.76 | 10.57 | 8.03
Composição Auxiliar | 88325 | SINAPI | VIDRACEIRO COM ENCARGOS COMPLEMENTARES | SEDI - SERVIÇOS DIVERSOS |  | H | 0.78 | 14.6 | 11.38
Insumo | 00039432 | SINAPI | FITA DE PAPEL REFORCADA COM LAMINA DE METAL PARA REFORCO DE CANTOS DE CHAPA DE GESSO PARA DRYWALL | Material |  | M | 6.38 | 2.42 | 15.43
Insumo | 00020259 | SINAPI | PERFIL DE BORRACHA EPDM MACICO *12 X 15* MM PARA ESQUADRIAS | Material |  | M | 7.29 | 11 | 80.19
Insumo | 00010492 | SINAPI | VIDRO LISO INCOLOR 4MM - SEM COLOCACAO | Material |  | m² | 1 | 173.3 | 173.3
|  |  |  | MO sem LS => | 10.3531 | LS => | 9.06 | MO com LS => | 19.41
|  |  |  | Valor do BDI => | 72.8 |  | Valor com BDI => |  | 361.13
8.3.2 | Código | Banco | Descrição | Tipo |  | Und | Quant. | Valor Unit | Total
Composição | 161385 | SEDOP | Vidro canelado e=3mm |  |  | m² | 1 | 110.05 | 110.05
Composição Auxiliar | 280026 | SEDOP | SERVENTE COM ENCARGOS COMPLEMENTARES |  |  | H | 0.3 | 10.57 | 3.17
Composição Auxiliar | 280030 | SEDOP | VIDRACEIRO COM ENCARGOS COMPLEMENTARES |  |  | H | 0.3 | 14.6 | 4.38
Insumo | D00271 | SEDOP | Vidro canelado e=3mm | Material |  | m² | 1 | 102.5 | 102.5
|  |  |  | MO sem LS => | 4.0271 | LS => | 3.52 | MO com LS => | 7.55
|  |  |  | Valor do BDI => | 27.78 |  | Valor com BDI => |  | 137.83
9.1 | Código | Banco | Descrição | Tipo |  | Und | Quant. | Valor Unit | Total
Composição | 90830 | SINAPI | FECHADURA DE EMBUTIR COM CILINDRO, EXTERNA, COMPLETA, ACABAMENTO PADRÃO MÉDIO, INCLUSO EXECUÇÃO DE FURO - FORNECIMENTO E INSTALAÇÃO. AF_12/2019 | ESQV - ESQUADRIAS/FERRAGENS/VIDROS |  | UN | 1 | 141.39 | 141.39
Composição Auxiliar | 88261 | SINAPI | CARPINTEIRO DE ESQUADRIA COM ENCARGOS COMPLEMENTARES | SEDI - SERVIÇOS DIVERSOS |  | H | 1.002 | 14.6 | 14.62
Composição Auxiliar | 88316 | SINAPI | SERVENTE COM ENCARGOS COMPLEMENTARES | SEDI - SERVIÇOS DIVERSOS |  | H | 0.501 | 10.57 | 5.29
Insumo | 00003081 | SINAPI | FECHADURA ESPELHO PARA PORTA EXTERNA, EM ACO INOX (MAQUINA, TESTA E CONTRA-TESTA) E EM ZAMAC (MACANETA, LINGUETA E TRINCOS) COM ACABAMENTO CROMADO, MAQUINA DE 55 MM, INCLUINDO CHAVE TIPO CILINDRO | Material |  | CJ | 1 | 121.48 | 121.48
|  |  |  | MO sem LS => | 10.6198 | LS => | 9.29 | MO com LS => | 19.91
|  |  |  | Valor do BDI => | 35.7 |  | Valor com BDI => |  | 177.09
9.2 | Código | Banco | Descrição | Tipo |  | Und | Quant. | Valor Unit | Total
Composição | 90831 | SINAPI | FECHADURA DE EMBUTIR PARA PORTA DE BANHEIRO, COMPLETA, ACABAMENTO PADRÃO MÉDIO, INCLUSO EXECUÇÃO DE FURO - FORNECIMENTO E INSTALAÇÃO. AF_12/2019 | ESQV - ESQUADRIAS/FERRAGENS/VIDROS |  | UN | 1 | 125.32 | 125.32
Composição Auxiliar | 88316 | SINAPI | SERVENTE COM ENCARGOS COMPLEMENTARES | SEDI - SERVIÇOS DIVERSOS |  | H | 0.384 | 10.57 | 4.05
Composição Auxiliar | 88261 | SINAPI | CARPINTEIRO DE ESQUADRIA COM ENCARGOS COMPLEMENTARES | SEDI - SERVIÇOS DIVERSOS |  | H | 0.767 | 14.6 | 11.19
Insumo | 00003099 | SINAPI | FECHADURA ROSETA REDONDA PARA PORTA DE BANHEIRO, EM ACO INOX (MAQUINA, TESTA E CONTRA-TESTA) E EM ZAMAC (MACANETA, LINGUETA E TRINCOS) COM ACABAMENTO CROMADO, MAQUINA DE 55 MM, INCLUINDO CHAVE TIPO TRANQUETA | Material |  | CJ | 1 | 110.08 | 110.08
|  |  |  | MO sem LS => | 8.1289 | LS => | 7.11 | MO com LS => | 15.24
|  |  |  | Valor do BDI => | 31.64 |  | Valor com BDI => |  | 156.96
10.1.1 | Código | Banco | Descrição | Tipo |  | Und | Quant. | Valor Unit | Total
Composição | 110249 | SEDOP | Reboco com argamassa no traço 1:3 - p/ epoxi |  |  | m² | 1 | 48.21 | 48.21
Composição Auxiliar | 280023 | SEDOP | PEDREIRO COM ENCARGOS COMPLEMENTARES |  |  | H | 1.2 | 14.6 | 17.52
Composição Auxiliar | 280004 | SEDOP | AJUDANTE DE PEDREIRO COM ENCARGOS COMPLEMENTARES |  |  | H | 1.2 | 10.57 | 12.68
Composição Auxiliar | 110248 | SEDOP | Argamassa de cimento e areia no traço 1:3 |  |  | m³ | 0.03 | 600.36 | 18.01
|  |  |  | MO sem LS => | 17.7992 | LS => | 15.57 | MO com LS => | 33.37
|  |  |  | Valor do BDI => | 12.17 |  | Valor com BDI => |  | 60.38
10.1.2 | Código | Banco | Descrição | Tipo |  | Und | Quant. | Valor Unit | Total
Composição | 110143 | SEDOP | Chapisco de cimento e areia no traço 1:3 para calçada, h=0,70m |  |  | m² | 1 | 10.74 | 10.74
Composição Auxiliar | 280026 | SEDOP | SERVENTE COM ENCARGOS COMPLEMENTARES |  |  | H | 0.35 | 10.57 | 3.69
Composição Auxiliar | 280023 | SEDOP | PEDREIRO COM ENCARGOS COMPLEMENTARES |  |  | H | 0.36 | 14.6 | 5.25
Composição Auxiliar | 110248 | SEDOP | Argamassa de cimento e areia no traço 1:3 |  |  | m³ | 0.003 | 600.36 | 1.8
|  |  |  | MO sem LS => | 4.9339 | LS => | 4.32 | MO com LS => | 9.25
|  |  |  | Valor do BDI => | 2.71 |  | Valor com BDI => |  | 13.45
10.2.1 | Código | Banco | Descrição | Tipo |  | Und | Quant. | Valor Unit | Total
Composição | 130119 | SEDOP | Lajota ceramica - (Padrão Médio) |  |  | m² | 1 | 90.7 | 90.7
Composição Auxiliar | 280023 | SEDOP | PEDREIRO COM ENCARGOS COMPLEMENTARES |  |  | H | 1.38 | 14.6 | 20.14
Composição Auxiliar | 280026 | SEDOP | SERVENTE COM ENCARGOS COMPLEMENTARES |  |  | H | 0.7 | 10.57 | 7.39
Insumo | D00079 | SEDOP | Rejunte (p/ ceramica) | Material |  | KG | 1.38 | 4.48 | 6.18
Insumo | D00080 | SEDOP | Argamassa AC-I | Material |  | KG | 5.75 | 0.75 | 4.31
Insumo | A00055 | SEDOP | Lajota ceramica - (Padrão Médio) | Material |  | m² | 1.2 | 43.9 | 52.68
|  |  |  | MO sem LS => | 14.6842 | LS => | 12.85 | MO com LS => | 27.53
|  |  |  | Valor do BDI => | 22.9 |  | Valor com BDI => |  | 113.6
10.2.2 | Código | Banco | Descrição | Tipo |  | Und | Quant. | Valor Unit | Total
Composição | 130112 | SEDOP | Concreto simples c/ seixo e=5cm traço 1:2:3 |  |  | m² | 1 | 63.39 | 63.39
Composição Auxiliar | 280023 | SEDOP | PEDREIRO COM ENCARGOS COMPLEMENTARES |  |  | H | 1.48 | 14.6 | 21.6
Composição Auxiliar | 280026 | SEDOP | SERVENTE COM ENCARGOS COMPLEMENTARES |  |  | H | 1.48 | 10.57 | 15.64
Insumo | J00005 | SEDOP | Areia | Material |  | m³ | 0.05 | 65.38 | 3.26
Insumo | J00003 | SEDOP | Cimento | Material |  | SC | 0.35 | 44.5 | 15.57
Insumo | J00007 | SEDOP | Seixo lavado | Material |  | m³ | 0.05 | 146.54 | 7.32
|  |  |  | MO sem LS => | 19.8635 | LS => | 17.38 | MO com LS => | 37.24
|  |  |  | Valor do BDI => | 16 |  | Valor com BDI => |  | 79.39
10.2.3 | Código | Banco | Descrição | Tipo |  | Und | Quant. | Valor Unit | Total
Composição | 120164 | SEDOP | Rodape ceramico h=8cm |  |  | M | 1 | 17.54 | 17.54
Composição Auxiliar | 280023 | SEDOP | PEDREIRO COM ENCARGOS COMPLEMENTARES |  |  | H | 0.21 | 14.6 | 3.06
Composição Auxiliar | 280026 | SEDOP | SERVENTE COM ENCARGOS COMPLEMENTARES |  |  | H | 0.21 | 10.57 | 2.21
Insumo | D00079 | SEDOP | Rejunte (p/ ceramica) | Material |  | KG | 0.14 | 4.48 | 0.62
Insumo | D00080 | SEDOP | Argamassa AC-I | Material |  | KG | 0.7 | 0.75 | 0.52
Insumo | A00007 | SEDOP | Rodape ceramico h=8cm | Material |  | M | 1.05 | 10.6 | 11.13
|  |  |  | MO sem LS => | 2.811 | LS => | 2.46 | MO com LS => | 5.27
|  |  |  | Valor do BDI => | 4.42 |  | Valor com BDI => |  | 21.96
11.1 | Código | Banco | Descrição | Tipo |  | Und | Quant. | Valor Unit | Total
Composição | 150741 | SEDOP | Emassamento de parede p/ receber pintura PVA |  |  | m² | 1 | 10.72 | 10.72
Composição Auxiliar | 280024 | SEDOP | PINTOR COM ENCARGOS COMPLEMENTARES |  |  | H | 0.3 | 14.6 | 4.38
Composição Auxiliar | 280026 | SEDOP | SERVENTE COM ENCARGOS COMPLEMENTARES |  |  | H | 0.11 | 10.57 | 1.16
Insumo | P00024 | SEDOP | Tinta acrílica - Fosca | Material |  | GL | 0.052 | 99.75 | 5.18
|  |  |  | MO sem LS => | 2.955 | LS => | 2.59 | MO com LS => | 5.54
|  |  |  | Valor do BDI => | 2.7 |  | Valor com BDI => |  | 13.42
11.4 | Código | Banco | Descrição | Tipo |  | Und | Quant. | Valor Unit | Total
Composição | 150377 | SEDOP | Esmalte s/ madeira c/ selador sem massa |  |  | m² | 1 | 20.53 | 20.53
Composição Auxiliar | 280026 | SEDOP | SERVENTE COM ENCARGOS COMPLEMENTARES |  |  | H | 0.35 | 10.57 | 3.69
Composição Auxiliar | 280024 | SEDOP | PINTOR COM ENCARGOS COMPLEMENTARES |  |  | H | 0.46 | 14.6 | 6.71
Insumo | P00019 | SEDOP | Tinta esmalte | Material |  | GL | 0.04 | 127.3 | 5.09
Insumo | P00027 | SEDOP | Aguarraz | Material |  | GL | 0.01 | 37.2 | 0.37
Insumo | P00014 | SEDOP | Lixa para madeira | Material |  | UN | 0.4 | 1 | 0.4
Insumo | P00030 | SEDOP | Liquido selador p/madeira | Material |  | GL | 0.04 | 106.85 | 4.27
|  |  |  | MO sem LS => | 5.5473 | LS => | 4.85 | MO com LS => | 10.4
|  |  |  | Valor do BDI => | 5.18 |  | Valor com BDI => |  | 25.71
11.5 | Código | Banco | Descrição | Tipo |  | Und | Quant. | Valor Unit | Total
Composição | 150302 | SEDOP | Esmalte s/ ferro (superf. lisa) |  |  | m² | 1 | 31.11 | 31.11
Composição Auxiliar | 280024 | SEDOP | PINTOR COM ENCARGOS COMPLEMENTARES |  |  | H | 0.99 | 14.6 | 14.45
Composição Auxiliar | 280026 | SEDOP | SERVENTE COM ENCARGOS COMPLEMENTARES |  |  | H | 0.99 | 10.57 | 10.46
Insumo | P00019 | SEDOP | Tinta esmalte | Material |  | GL | 0.04 | 127.3 | 5.09
Insumo | D00141 | SEDOP | Lixa p/ ferro | Material |  | UN | 0.3 | 2.13 | 0.63
Insumo | P00027 | SEDOP | Aguarraz | Material |  | GL | 0.013 | 37.2 | 0.48
|  |  |  | MO sem LS => | 13.2868 | LS => | 11.62 | MO com LS => | 24.91
|  |  |  | Valor do BDI => | 7.85 |  | Valor com BDI => |  | 38.96
12.1 | Código | Banco | Descrição | Tipo |  | Und | Quant. | Valor Unit | Total
Composição | 170701 | SEDOP | Ponto de força (tubul., fiaçao e disjuntor) acima de 200W |  |  | PT | 1 | 480.72 | 480.72
Composição Auxiliar | 280005 | SEDOP | AJUDANTE ESPECIALIZADO COM ENCARGOS COMPLEMENTARES |  |  | H | 12 | 10.96 | 131.52
Composição Auxiliar | 280014 | SEDOP | ELETRICISTA COM ENCARGOS COMPLEMENTARES |  |  | H | 12 | 14.6 | 175.2
Insumo | E00006 | SEDOP | Cabo de cobre 6.0 mm2 - 750V | Material |  | M | 13 | 6.6 | 85.8
Insumo | E00002 | SEDOP | Bucha e arruela de 1"-aluminio | Material |  | UN | 4 | 2.41 | 9.64
Insumo | E00015 | SEDOP | Eletroduto PVC Rígido de 1" | Material |  | M | 4 | 5.3 | 21.2
Insumo | E00087 | SEDOP | Disjuntor 3P-30A | Material |  | UN | 1 | 57.36 | 57.36
|  |  |  | MO sem LS => | 163.6015 | LS => | 143.12 | MO com LS => | 306.72
|  |  |  | Valor do BDI => | 121.38 |  | Valor com BDI => |  | 602.1
12.2 | Código | Banco | Descrição | Tipo |  | Und | Quant. | Valor Unit | Total
Composição | 171491 | SEDOP | REVISÃO DE PONTO DE LUZ |  |  | PT | 1 | 92.93 | 92.93
Composição Auxiliar | 280014 | SEDOP | ELETRICISTA COM ENCARGOS COMPLEMENTARES |  |  | H | 3 | 14.6 | 43.8
Composição Auxiliar | 280007 | SEDOP | AUXILIAR DE ELETRICISTA COM ENCARGOS COMPLEMENTARES |  |  | H | 3 | 10.57 | 31.71
Insumo | E00008 | SEDOP | Cabo de cobre 2,5mm2 -750V | Material |  | M | 4 | 2.8 | 11.2
Insumo | E00012 | SEDOP | Eletroduto PVC Rígido de 1/2" | Material |  | M | 1.2 | 2.71 | 3.25
Insumo | E00020 | SEDOP | Fita isolante | Material |  | M | 0.75 | 1.26 | 0.94
Insumo | E00033 | SEDOP | Bucha de 1/2" | Material |  | UN | 1 | 0.83 | 0.83
Insumo | E00019 | SEDOP | Caixa de derivação 4"x2"- Plástica | Material |  | UN | 0.4 | 1.83 | 0.73
Insumo | E00034 | SEDOP | Arruela de 1/2" | Material |  | UN | 0.8 | 0.59 | 0.47
|  |  |  | MO sem LS => | 40.2763 | LS => | 35.23 | MO com LS => | 75.51
|  |  |  | Valor do BDI => | 23.46 |  | Valor com BDI => |  | 116.39
12.3 | Código | Banco | Descrição | Tipo |  | Und | Quant. | Valor Unit | Total
Composição | 171528 | SEDOP | LÂMPADA DE LED TUBULAR 18W BIVOLT |  |  | UN | 1 | 23.13 | 23.13
Composição Auxiliar | 280007 | SEDOP | AUXILIAR DE ELETRICISTA COM ENCARGOS COMPLEMENTARES |  |  | H | 0.03 | 10.57 | 0.31
Composição Auxiliar | 280014 | SEDOP | ELETRICISTA COM ENCARGOS COMPLEMENTARES |  |  | H | 0.06 | 14.6 | 0.87
Insumo | E00773 | SEDOP | Lâmpada Tubular de Led 18W | Material |  | UN | 1 | 21.95 | 21.95
|  |  |  | MO sem LS => | 0.6294 | LS => | 0.55 | MO com LS => | 1.18
|  |  |  | Valor do BDI => | 5.84 |  | Valor com BDI => |  | 28.97
12.4 | Código | Banco | Descrição | Tipo |  | Und | Quant. | Valor Unit | Total
Composição | 170339 | SEDOP | Tomada 2P+T 10A (s/fiaçao) |  |  | UN | 1 | 17.79 | 17.79
Composição Auxiliar | 280007 | SEDOP | AUXILIAR DE ELETRICISTA COM ENCARGOS COMPLEMENTARES |  |  | H | 0.31 | 10.57 | 3.27
Composição Auxiliar | 280014 | SEDOP | ELETRICISTA COM ENCARGOS COMPLEMENTARES |  |  | H | 0.31 | 14.6 | 4.52
Insumo | E00065 | SEDOP | Tomada 2P+T 10A (s/fiaçao) | Material |  | UN | 1 | 10 | 10
|  |  |  | MO sem LS => | 4.1551 | LS => | 3.63 | MO com LS => | 7.79
|  |  |  | Valor do BDI => | 4.49 |  | Valor com BDI => |  | 22.28
12.5 | Código | Banco | Descrição | Tipo |  | Und | Quant. | Valor Unit | Total
Composição | 171522 | SEDOP | Tomada dupla |  |  | UN | 1 | 28.26 | 28.26
Composição Auxiliar | 280014 | SEDOP | ELETRICISTA COM ENCARGOS COMPLEMENTARES |  |  | H | 0.69 | 14.6 | 10.07
Composição Auxiliar | 280007 | SEDOP | AUXILIAR DE ELETRICISTA COM ENCARGOS COMPLEMENTARES |  |  | H | 0.69 | 10.57 | 7.29
Insumo | E00767 | SEDOP | Tomadas - 2 (2P+T)- 10A (s/fiação) | Material |  | UN | 1 | 10.9 | 10.9
|  |  |  | MO sem LS => | 9.2597 | LS => | 8.1 | MO com LS => | 17.36
|  |  |  | Valor do BDI => | 7.13 |  | Valor com BDI => |  | 35.39
12.6 | Código | Banco | Descrição | Tipo |  | Und | Quant. | Valor Unit | Total
Composição | 170950 | SEDOP | Tampa cega 4"x2" plástica |  |  | UN | 1 | 9.48 | 9.48
Composição Auxiliar | 280007 | SEDOP | AUXILIAR DE ELETRICISTA COM ENCARGOS COMPLEMENTARES |  |  | H | 0.15 | 10.57 | 1.58
Composição Auxiliar | 280014 | SEDOP | ELETRICISTA COM ENCARGOS COMPLEMENTARES |  |  | H | 0.3 | 14.6 | 4.38
Insumo | E00677 | SEDOP | Tampa cega 4"x2" plástica | Material |  | UN | 1 | 3.52 | 3.52
|  |  |  | MO sem LS => | 3.179 | LS => | 2.78 | MO com LS => | 5.96
|  |  |  | Valor do BDI => | 2.39 |  | Valor com BDI => |  | 11.87
12.7 | Código | Banco | Descrição | Tipo |  | Und | Quant. | Valor Unit | Total
Composição | 170332 | SEDOP | Interruptor 1 tecla simples (s/fiaçao) |  |  | UN | 1 | 15.74 | 15.74
Composição Auxiliar | 280007 | SEDOP | AUXILIAR DE ELETRICISTA COM ENCARGOS COMPLEMENTARES |  |  | H | 0.32 | 10.57 | 3.38
Composição Auxiliar | 280014 | SEDOP | ELETRICISTA COM ENCARGOS COMPLEMENTARES |  |  | H | 0.32 | 14.6 | 4.67
Insumo | E00023 | SEDOP | Interruptor 1 tecla simples (s/fiaçao) | Material |  | UN | 1 | 7.69 | 7.69
|  |  |  | MO sem LS => | 4.2938 | LS => | 3.76 | MO com LS => | 8.05
|  |  |  | Valor do BDI => | 3.97 |  | Valor com BDI => |  | 19.71
12.8 | Código | Banco | Descrição | Tipo |  | Und | Quant. | Valor Unit | Total
Composição | 170337 | SEDOP | Interruptor 2 tecla+tomada (s/fiaçao) |  |  | UN | 1 | 28.05 | 28.05
Composição Auxiliar | 280014 | SEDOP | ELETRICISTA COM ENCARGOS COMPLEMENTARES |  |  | H | 0.57 | 14.6 | 8.32
Composição Auxiliar | 280007 | SEDOP | AUXILIAR DE ELETRICISTA COM ENCARGOS COMPLEMENTARES |  |  | H | 0.57 | 10.57 | 6.02
Insumo | E00063 | SEDOP | Interruptor 1 tecla e 1 tomada 10A - 250V | Material |  | UN | 1 | 13.71 | 13.71
|  |  |  | MO sem LS => | 7.6488 | LS => | 6.69 | MO com LS => | 14.34
|  |  |  | Valor do BDI => | 7.08 |  | Valor com BDI => |  | 35.13
12.9 | Código | Banco | Descrição | Tipo |  | Und | Quant. | Valor Unit | Total
Composição | 170418 | SEDOP | Cabo de cobre 2,5mm2 - 750 V |  |  | M | 1 | 7.19 | 7.19
Composição Auxiliar | 280014 | SEDOP | ELETRICISTA COM ENCARGOS COMPLEMENTARES |  |  | H | 0.14 | 14.6 | 2.04
Composição Auxiliar | 280007 | SEDOP | AUXILIAR DE ELETRICISTA COM ENCARGOS COMPLEMENTARES |  |  | H | 0.14 | 10.57 | 1.47
Insumo | E00008 | SEDOP | Cabo de cobre 2,5mm2 -750V | Material |  | M | 1.29 | 2.8 | 3.61
Insumo | E00020 | SEDOP | Fita isolante | Material |  | M | 0.06 | 1.26 | 0.07
|  |  |  | MO sem LS => | 1.8722 | LS => | 1.64 | MO com LS => | 3.51
|  |  |  | Valor do BDI => | 1.81 |  | Valor com BDI => |  | 9
12.10 | Código | Banco | Descrição | Tipo |  | Und | Quant. | Valor Unit | Total
Composição | 170317 | SEDOP | Cabo de cobre 4mm2 - 750 V |  |  | M | 1 | 9.27 | 9.27
Composição Auxiliar | 280014 | SEDOP | ELETRICISTA COM ENCARGOS COMPLEMENTARES |  |  | H | 0.14 | 14.6 | 2.04
Composição Auxiliar | 280007 | SEDOP | AUXILIAR DE ELETRICISTA COM ENCARGOS COMPLEMENTARES |  |  | H | 0.14 | 10.57 | 1.47
Insumo | E00020 | SEDOP | Fita isolante | Material |  | M | 0.06 | 1.26 | 0.07
Insumo | E00007 | SEDOP | Cabo de cobre 4.0 mm2 - 750V | Material |  | M | 1.24 | 4.59 | 5.69
|  |  |  | MO sem LS => | 1.8722 | LS => | 1.64 | MO com LS => | 3.51
|  |  |  | Valor do BDI => | 2.34 |  | Valor com BDI => |  | 11.61
13.1.1 | Código | Banco | Descrição | Tipo |  | Und | Quant. | Valor Unit | Total
Composição | 180844 | SEDOP | Revisão de ponto de água |  |  | PT | 1 | 130.09 | 130.09
Composição Auxiliar | 180299 | SEDOP | Ponto de agua (incl. tubos e conexoes) |  |  | PT | 1 | 130.09 | 130.09
|  |  |  | MO sem LS => | 26.8509 | LS => | 23.49 | MO com LS => | 50.34
|  |  |  | Valor do BDI => | 32.84 |  | Valor com BDI => |  | 162.93
13.2.1 | Código | Banco | Descrição | Tipo |  | Und | Quant. | Valor Unit | Total
Composição | 180845 | SEDOP | Revisão de ponto de esgoto |  |  | PT | 1 | 131.71 | 131.71
Composição Auxiliar | 180214 | SEDOP | Ponto de esgoto (incl. tubos, conexoes,cx. e ralos) |  |  | PT | 0.4 | 329.28 | 131.71
|  |  |  | MO sem LS => | 51.0134 | LS => | 44.63 | MO com LS => | 95.64
|  |  |  | Valor do BDI => | 33.25 |  | Valor com BDI => |  | 164.96
13.3.1 | Código | Banco | Descrição | Tipo |  | Und | Quant. | Valor Unit | Total
Composição | 190218 | SEDOP | Chuveiro em PVC |  |  | UN | 1 | 23.78 | 23.78
Composição Auxiliar | 280016 | SEDOP | ENCANADOR OU BOMBEIRO HIDRÁULICO COM ENCARGOS COMPLEMENTARES |  |  | H | 0.4 | 14.6 | 5.84
Composição Auxiliar | 280008 | SEDOP | AUXILIAR DE ENCANADOR OU BOMBEIRO HIDRÁULICO COM ENCARGOS COMPLEMENTARES |  |  | H | 0.4 | 10.57 | 4.22
Insumo | H00055 | SEDOP | Fita de vedacao | Material |  | M | 0.28 | 6.5 | 1.82
Insumo | H00043 | SEDOP | Chuveiro em PVC | Material |  | UN | 1 | 11.9 | 11.9
|  |  |  | MO sem LS => | 5.3659 | LS => | 4.69 | MO com LS => | 10.06
|  |  |  | Valor do BDI => | 6 |  | Valor com BDI => |  | 29.78
13.3.2 | Código | Banco | Descrição | Tipo |  | Und | Quant. | Valor Unit | Total
Composição | 191515 | SEDOP | Torneira com alavanca |  |  | UN | 1 | 293.98 | 293.98
Composição Auxiliar | 280016 | SEDOP | ENCANADOR OU BOMBEIRO HIDRÁULICO COM ENCARGOS COMPLEMENTARES |  |  | H | 0.5 | 14.6 | 7.3
Composição Auxiliar | 280008 | SEDOP | AUXILIAR DE ENCANADOR OU BOMBEIRO HIDRÁULICO COM ENCARGOS COMPLEMENTARES |  |  | H | 0.5 | 10.57 | 5.28
Insumo | H00055 | SEDOP | Fita de vedacao | Material |  | M | 0.6 | 6.5 | 3.9
Insumo | H00432 | SEDOP | Torneira com alavanca | Material |  | UN | 1 | 277.5 | 277.5
|  |  |  | MO sem LS => | 6.71 | LS => | 5.87 | MO com LS => | 12.58
|  |  |  | Valor do BDI => | 74.22 |  | Valor com BDI => |  | 368.2
13.3.3 | Código | Banco | Descrição | Tipo |  | Und | Quant. | Valor Unit | Total
Composição | 190790 | SEDOP | Engate plástico 1/2" |  |  | UN | 1 | 9.77 | 9.77
Composição Auxiliar | 280016 | SEDOP | ENCANADOR OU BOMBEIRO HIDRÁULICO COM ENCARGOS COMPLEMENTARES |  |  | H | 0.15 | 14.6 | 2.19
Composição Auxiliar | 280008 | SEDOP | AUXILIAR DE ENCANADOR OU BOMBEIRO HIDRÁULICO COM ENCARGOS COMPLEMENTARES |  |  | H | 0.15 | 10.57 | 1.58
Insumo | H00055 | SEDOP | Fita de vedacao | Material |  | M | 0.2 | 6.5 | 1.3
Insumo | H00046 | SEDOP | Ligacao flexivel (engate) plastico | Material |  | UN | 1 | 4.7 | 4.7
|  |  |  | MO sem LS => | 2.0109 | LS => | 1.76 | MO com LS => | 3.77
|  |  |  | Valor do BDI => | 2.46 |  | Valor com BDI => |  | 12.23
13.3.4 | Código | Banco | Descrição | Tipo |  | Und | Quant. | Valor Unit | Total
Composição | 191374 | SEDOP | Sifão plástico flexível |  |  | UN | 1 | 16.78 | 16.78
Composição Auxiliar | 280016 | SEDOP | ENCANADOR OU BOMBEIRO HIDRÁULICO COM ENCARGOS COMPLEMENTARES |  |  | H | 0.2 | 14.6 | 2.92
Composição Auxiliar | 280008 | SEDOP | AUXILIAR DE ENCANADOR OU BOMBEIRO HIDRÁULICO COM ENCARGOS COMPLEMENTARES |  |  | H | 0.2 | 10.57 | 2.11
Insumo | H00055 | SEDOP | Fita de vedacao | Material |  | M | 0.2 | 6.5 | 1.3
Insumo | H00390 | SEDOP | Sifão Plástico flexível | Material |  | UN | 1 | 10.45 | 10.45
|  |  |  | MO sem LS => | 2.683 | LS => | 2.35 | MO com LS => | 5.03
|  |  |  | Valor do BDI => | 4.23 |  | Valor com BDI => |  | 21.01
13.3.5 | Código | Banco | Descrição | Tipo |  | Und | Quant. | Valor Unit | Total
Composição | 190224 | SEDOP | Caixa de descarga plastica - externa |  |  | UN | 1 | 147.16 | 147.16
Composição Auxiliar | 280016 | SEDOP | ENCANADOR OU BOMBEIRO HIDRÁULICO COM ENCARGOS COMPLEMENTARES |  |  | H | 3.3 | 14.6 | 48.18
Composição Auxiliar | 280008 | SEDOP | AUXILIAR DE ENCANADOR OU BOMBEIRO HIDRÁULICO COM ENCARGOS COMPLEMENTARES |  |  | H | 3.3 | 10.57 | 34.88
Insumo | H00055 | SEDOP | Fita de vedacao | Material |  | M | 0.72 | 6.5 | 4.68
Insumo | H00045 | SEDOP | Tubo de descarga em PVC - 40mm | Material |  | UN | 1 | 9.77 | 9.77
Insumo | H00044 | SEDOP | Caixa de descarga plastica externa | Material |  | UN | 1 | 44.95 | 44.95
Insumo | H00046 | SEDOP | Ligacao flexivel (engate) plastico | Material |  | UN | 1 | 4.7 | 4.7
|  |  |  | MO sem LS => | 44.3034 | LS => | 38.76 | MO com LS => | 83.06
|  |  |  | Valor do BDI => | 37.15 |  | Valor com BDI => |  | 184.31
13.3.6 | Código | Banco | Descrição | Tipo |  | Und | Quant. | Valor Unit | Total
Composição | 100849 | SINAPI | ASSENTO SANITÁRIO CONVENCIONAL - FORNECIMENTO E INSTALACAO | INHI - INSTALAÇÕES HIDROS SANITÁRIAS |  | UN | 1 | 32.75 | 32.75
Composição Auxiliar | 88316 | SINAPI | SERVENTE COM ENCARGOS COMPLEMENTARES | SEDI - SERVIÇOS DIVERSOS |  | H | 0.0484 | 10.57 | 0.51
Composição Auxiliar | 88267 | SINAPI | ENCANADOR OU BOMBEIRO HIDRÁULICO COM ENCARGOS COMPLEMENTARES | SEDI - SERVIÇOS DIVERSOS |  | H | 0.1536 | 14.6 | 2.24
Insumo | 00000377 | SINAPI | ASSENTO SANITARIO DE PLASTICO, TIPO CONVENCIONAL | Material |  | UN | 1 | 30 | 30
|  |  |  | MO sem LS => | 1.4668 | LS => | 1.28 | MO com LS => | 2.75
|  |  |  | Valor do BDI => | 8.26 |  | Valor com BDI => |  | 41.01
13.3.7 | Código | Banco | Descrição | Tipo |  | Und | Quant. | Valor Unit | Total
Composição | 190375 | SEDOP | Lavatorio de louça c/col.,torneira,sifao e valv. |  |  | UN | 1 | 618.03 | 618.03
Composição Auxiliar | 280016 | SEDOP | ENCANADOR OU BOMBEIRO HIDRÁULICO COM ENCARGOS COMPLEMENTARES |  |  | H | 4.5 | 14.6 | 65.7
Composição Auxiliar | 280008 | SEDOP | AUXILIAR DE ENCANADOR OU BOMBEIRO HIDRÁULICO COM ENCARGOS COMPLEMENTARES |  |  | H | 4.5 | 10.57 | 47.56
Insumo | H00055 | SEDOP | Fita de vedacao | Material |  | M | 2.88 | 6.5 | 18.72
Insumo | H00056 | SEDOP | Torneira metalica p/ lavatorio de 1/2" | Material |  | UN | 1 | 92.9 | 92.9
Insumo | H00032 | SEDOP | Sifao metalico de 1 1/2 " | Material |  | UN | 1 | 183.9 | 183.9
Insumo | H00030 | SEDOP | Lavatorio de louca com coluna | Material |  | UN | 1 | 152.55 | 152.55
Insumo | H00028 | SEDOP | Valv. p/ lavat./bide d = 1" - cromada | Material |  | UN | 1 | 56.7 | 56.7
|  |  |  | MO sem LS => | 60.4118 | LS => | 52.85 | MO com LS => | 113.26
|  |  |  | Valor do BDI => | 156.05 |  | Valor com BDI => |  | 774.08
13.3.8 | Código | Banco | Descrição | Tipo |  | Und | Quant. | Valor Unit | Total
Composição | 89482 | SINAPI | CAIXA SIFONADA, PVC, DN 100 X 100 X 50 MM, FORNECIDA EINSTALADA EM RA | INHI - INSTALAÇÕES HIDROS SANITÁRIAS |  | UN | 1 | 30.89 | 30.89
Composição Auxiliar | 88248 | SINAPI | AUXILIAR DE ENCANADOR OU BOMBEIRO HIDRÁULICO COM ENCARGOS COMPLEMENTARES | SEDI - SERVIÇOS DIVERSOS |  | H | 0.085 | 10.57 | 0.89
Composição Auxiliar | 88267 | SINAPI | ENCANADOR OU BOMBEIRO HIDRÁULICO COM ENCARGOS COMPLEMENTARES | SEDI - SERVIÇOS DIVERSOS |  | H | 0.085 | 14.6 | 1.24
Insumo | 00000122 | SINAPI | ADESIVO PLASTICO PARA PVC, FRASCO COM 850 GR | Material |  | UN | 0.014 | 61.55 | 0.86
Insumo | 00020085 | SINAPI | ANEL BORRACHA, DN 50 MM, PARA TUBO SERIE REFORCADA ESGOTO PREDIAL | Material |  | UN | 1 | 2.52 | 2.52
Insumo | 00005103 | SINAPI | CAIXA SIFONADA PVC, 100 X 100 X 50 MM, COM GRELHA REDONDA BRANCA | Material |  | UN | 1 | 23.3 | 23.3
Insumo | 00038383 | SINAPI | LIXA D'AGUA EM FOLHA, GRAO 100 | Material |  | UN | 0.037 | 1.59 | 0.05
Insumo | 00020078 | SINAPI | PASTA LUBRIFICANTE PARA TUBOS E CONEXOES COM JUNTA ELASTICA (USO EM PVC, ACO, POLIETILENO E OUTROS) ( DE *400* G) | Material |  | UN | 0.02 | 25.4 | 0.5
Insumo | 00020083 | SINAPI | SOLUCAO LIMPADORA PARA PVC, FRASCO COM 1000 CM3 | Material |  | UN | 0.022 | 69.74 | 1.53
|  |  |  | MO sem LS => | 1.1361 | LS => | 0.99 | MO com LS => | 2.13
|  |  |  | Valor do BDI => | 7.79 |  | Valor com BDI => |  | 38.68
13.3.9 | Código | Banco | Descrição | Tipo |  | Und | Quant. | Valor Unit | Total
Composição | 95547 | SINAPI | SABONETEIRA PLASTICA TIPO DISPENSER PARA SABONETE LIQUIDO COM RESERVATORIO 800 A 1500 ML, INCLUSO FIXAÇÃO | INHI - INSTALAÇÕES HIDROS SANITÁRIAS |  | UN | 1 | 75.74 | 75.74
Composição Auxiliar | 88316 | SINAPI | SERVENTE COM ENCARGOS COMPLEMENTARES | SEDI - SERVIÇOS DIVERSOS |  | H | 0.08 | 10.57 | 0.84
Composição Auxiliar | 88267 | SINAPI | ENCANADOR OU BOMBEIRO HIDRÁULICO COM ENCARGOS COMPLEMENTARES | SEDI - SERVIÇOS DIVERSOS |  | H | 0.25 | 14.6 | 3.65
Insumo | 00011758 | SINAPI | SABONETEIRA PLASTICA TIPO DISPENSER PARA SABONETE LIQUIDO COM RESERVATORIO 800 A 1500 ML | Material |  | UN | 1 | 71.25 | 71.25
|  |  |  | MO sem LS => | 2.3949 | LS => | 2.1 | MO com LS => | 4.49
|  |  |  | Valor do BDI => | 19.12 |  | Valor com BDI => |  | 94.86
14.1 | Código | Banco | Descrição | Tipo |  | Und | Quant. | Valor Unit | Total
Composição | 270220 | SEDOP | Limpeza geral e entrega da obra |  |  | m² | 1 | 5.7 | 5.7
Composição Auxiliar | 280026 | SEDOP | SERVENTE COM ENCARGOS COMPLEMENTARES |  |  | H | 0.54 | 10.57 | 5.7
|  |  |  | MO sem LS => | 3.0403 | LS => | 2.66 | MO com LS => | 5.7
|  |  |  | Valor do BDI => | 1.43 |  | Valor com BDI => |  | 7.13
Composições Auxiliares
| Código | Banco | Descrição | Tipo |  | Und | Quant. | Valor Unit | Total
Composição | 280002 | SEDOP | AJUDANTE DE CARPINTEIRO COM ENCARGOS COMPLEMENTARES |  |  | H | 1 | 10.57 | 10.57
Insumo | 6117 | SEDOP | CARPINTEIRO AUXILIAR | Mão de Obra |  | H | 1 | 10.57 | 10.57
|  |  |  | MO sem LS => | 5.6379 | LS => | 4.93 | MO com LS => | 10.57
|  |  |  | Valor do BDI => | 2.66 |  | Valor com BDI => |  | 13.23
| Código | Banco | Descrição | Tipo |  | Und | Quant. | Valor Unit | Total
Composição | 280004 | SEDOP | AJUDANTE DE PEDREIRO COM ENCARGOS COMPLEMENTARES |  |  | H | 1 | 10.57 | 10.57
Insumo | 6127 | SEDOP | AJUDANTE DE PEDREIRO | Mão de Obra |  | H | 1 | 10.57 | 10.57
|  |  |  | MO sem LS => | 5.6379 | LS => | 4.93 | MO com LS => | 10.57
|  |  |  | Valor do BDI => | 2.66 |  | Valor com BDI => |  | 13.23
| Código | Banco | Descrição | Tipo |  | Und | Quant. | Valor Unit | Total
Composição | 280005 | SEDOP | AJUDANTE ESPECIALIZADO COM ENCARGOS COMPLEMENTARES |  |  | H | 1 | 10.96 | 10.96
Insumo | 242 | SEDOP | AJUDANTE ESPECIALIZADO | Mão de Obra |  | H | 1 | 10.96 | 10.96
|  |  |  | MO sem LS => | 5.846 | LS => | 5.11 | MO com LS => | 10.96
|  |  |  | Valor do BDI => | 2.76 |  | Valor com BDI => |  | 13.72
| Código | Banco | Descrição | Tipo |  | Und | Quant. | Valor Unit | Total
Composição | 100660 | SINAPI | ALIZAR DE 5X1,5CM PARA PORTA FIXADO COM PREGOS, PADRÃO POPULAR - FORNECIMENTO E INSTALAÇÃO. AF_12/2019 | ESQV - ESQUADRIAS/FERRAGENS/VIDROS |  | M | 1 | 5.26 | 5.26
Composição Auxiliar | 88261 | SINAPI | CARPINTEIRO DE ESQUADRIA COM ENCARGOS COMPLEMENTARES | SEDI - SERVIÇOS DIVERSOS |  | H | 0.09 | 14.6 | 1.31
Composição Auxiliar | 88316 | SINAPI | SERVENTE COM ENCARGOS COMPLEMENTARES | SEDI - SERVIÇOS DIVERSOS |  | H | 0.05 | 10.57 | 0.52
Insumo | 00020007 | SINAPI | GUARNICAO/ ALIZAR/ VISTA MACICA, E= *1* CM, L= *4,5* CM, EM PINUS/ TAUARI/ VIROLA OU EQUIVALENTE DA REGIAO | Material |  | M | 1.16 | 2.85 | 3.3
Insumo | 00039026 | SINAPI | PREGO DE ACO POLIDO SEM CABECA 15 X 15 (1 1/4 X 13) | Material |  | KG | 0.006 | 22.76 | 0.13
|  |  |  | MO sem LS => | 0.9761 | LS => | 0.85 | MO com LS => | 1.83
|  |  |  | Valor do BDI => | 1.32 |  | Valor com BDI => |  | 6.58
| Código | Banco | Descrição | Tipo |  | Und | Quant. | Valor Unit | Total
Composição | 88629 | SINAPI | ARGAMASSA TRAÇO 1:3 (EM VOLUME DE CIMENTO E AREIA MÉDIA ÚMIDA), PREPARO MANUAL. AF_08/2019 | SEDI - SERVIÇOS DIVERSOS |  | m³ | 1 | 627.72 | 627.72
Composição Auxiliar | 88316 | SINAPI | SERVENTE COM ENCARGOS COMPLEMENTARES | SEDI - SERVIÇOS DIVERSOS |  | H | 9 | 10.57 | 95.13
Insumo | 00000370 | SINAPI | AREIA MEDIA - POSTO JAZIDA/FORNECEDOR (RETIRADO NA JAZIDA, SEM TRANSPORTE) | Material |  | m³ | 1.07 | 82.5 | 88.27
Insumo | 00001379 | SINAPI | CIMENTO PORTLAND COMPOSTO CP II-32 | Material |  | KG | 482.96 | 0.92 | 444.32
|  |  |  | MO sem LS => | 50.7414 | LS => | 44.39 | MO com LS => | 95.13
|  |  |  | Valor do BDI => | 158.49 |  | Valor com BDI => |  | 786.21
| Código | Banco | Descrição | Tipo |  | Und | Quant. | Valor Unit | Total
Composição | 280007 | SEDOP | AUXILIAR DE ELETRICISTA COM ENCARGOS COMPLEMENTARES |  |  | H | 1 | 10.57 | 10.57
Insumo | 247 | SEDOP | AJUDANTE DE ELETRICISTA | Mão de Obra |  | H | 1 | 10.57 | 10.57
|  |  |  | MO sem LS => | 5.6379 | LS => | 4.93 | MO com LS => | 10.57
|  |  |  | Valor do BDI => | 2.66 |  | Valor com BDI => |  | 13.23
| Código | Banco | Descrição | Tipo |  | Und | Quant. | Valor Unit | Total
Composição | 88248 | SINAPI | AUXILIAR DE ENCANADOR OU BOMBEIRO HIDRÁULICO COM ENCARGOS COMPLEMENTARES | SEDI - SERVIÇOS DIVERSOS |  | H | 1 | 10.57 | 10.57
Insumo | 00000246 | SINAPI | AUXILIAR DE ENCANADOR OU BOMBEIRO HIDRAULICO | Mão de Obra |  | H | 1 | 10.57 | 10.57
|  |  |  | MO sem LS => | 5.6379 | LS => | 4.93 | MO com LS => | 10.57
|  |  |  | Valor do BDI => | 2.66 |  | Valor com BDI => |  | 13.23
| Código | Banco | Descrição | Tipo |  | Und | Quant. | Valor Unit | Total
Composição | 280008 | SEDOP | AUXILIAR DE ENCANADOR OU BOMBEIRO HIDRÁULICO COM ENCARGOS COMPLEMENTARES |  |  | H | 1 | 10.57 | 10.57
Insumo | 246 | SEDOP | AUXILIAR DE ENCANADOR OU BOMBEIRO HIDRAULICO | Mão de Obra |  | H | 1 | 10.57 | 10.57
|  |  |  | MO sem LS => | 5.6379 | LS => | 4.93 | MO com LS => | 10.57
|  |  |  | Valor do BDI => | 2.66 |  | Valor com BDI => |  | 13.23
| Código | Banco | Descrição | Tipo |  | Und | Quant. | Valor Unit | Total
Composição | 110141 | SEDOP | Argamassa de cimento e areia 1:4 |  |  | m³ | 1 | 443.05 | 443.05
Composição Auxiliar | 280026 | SEDOP | SERVENTE COM ENCARGOS COMPLEMENTARES |  |  | H | 8 | 10.57 | 84.56
Insumo | J00003 | SEDOP | Cimento | Material |  | SC | 6.44 | 44.5 | 286.58
Insumo | J00005 | SEDOP | Areia | Material |  | m³ | 1.1 | 65.38 | 71.91
|  |  |  | MO sem LS => | 45.1035 | LS => | 39.46 | MO com LS => | 84.56
|  |  |  | Valor do BDI => | 111.87 |  | Valor com BDI => |  | 554.92
| Código | Banco | Descrição | Tipo |  | Und | Quant. | Valor Unit | Total
Composição | 110248 | SEDOP | Argamassa de cimento e areia no traço 1:3 |  |  | m³ | 1 | 600.36 | 600.36
Composição Auxiliar | 280026 | SEDOP | SERVENTE COM ENCARGOS COMPLEMENTARES |  |  | H | 10 | 10.57 | 105.7
Insumo | J00005 | SEDOP | Areia | Material |  | m³ | 1.1 | 65.38 | 71.91
Insumo | J00003 | SEDOP | Cimento | Material |  | SC | 9.5 | 44.5 | 422.75
|  |  |  | MO sem LS => | 56.3793 | LS => | 49.32 | MO com LS => | 105.7
|  |  |  | Valor do BDI => | 151.59 |  | Valor com BDI => |  | 751.95
| Código | Banco | Descrição | Tipo |  | Und | Quant. | Valor Unit | Total
Composição | 110764 | SEDOP | Argamassa de cimento,areia e adit. plast. 1:6 |  |  | m³ | 1 | 370.2 | 370.2
Composição Auxiliar | 280026 | SEDOP | SERVENTE COM ENCARGOS COMPLEMENTARES |  |  | H | 8 | 10.57 | 84.56
Insumo | J00005 | SEDOP | Areia | Material |  | m³ | 1.1 | 65.38 | 71.91
Insumo | J00003 | SEDOP | Cimento | Material |  | SC | 4.6 | 44.5 | 204.7
Insumo | D00349 | SEDOP | Aditivo plastificante | Material |  | L | 0.92 | 9.82 | 9.03
|  |  |  | MO sem LS => | 45.1035 | LS => | 39.46 | MO com LS => | 84.56
|  |  |  | Valor do BDI => | 93.47 |  | Valor com BDI => |  | 463.67
| Código | Banco | Descrição | Tipo |  | Und | Quant. | Valor Unit | Total
Composição | 91292 | SINAPI | BATENTE PARA PORTA DE MADEIRA, FIXAÇÃO COM ARGAMASSA, PADRÃO POPULAR. FORNECIMENTO E INSTALAÇÃO. AF_12/2019_P | ESQV - ESQUADRIAS/FERRAGENS/VIDROS |  | UN | 1 | 194.54 | 194.54
Composição Auxiliar | 91287 | SINAPI | BATENTE PARA PORTA DE MADEIRA, PADRÃO POPULAR - FORNECIMENTO E MONTAGEM. AF_12/2019 | ESQV - ESQUADRIAS/FERRAGENS/VIDROS |  | UN | 1 | 136.95 | 136.95
Composição Auxiliar | 88629 | SINAPI | ARGAMASSA TRAÇO 1:3 (EM VOLUME DE CIMENTO E AREIA MÉDIA ÚMIDA), PREPARO MANUAL. AF_08/2019 | SEDI - SERVIÇOS DIVERSOS |  | m³ | 0.022 | 627.72 | 13.8
Composição Auxiliar | 88316 | SINAPI | SERVENTE COM ENCARGOS COMPLEMENTARES | SEDI - SERVIÇOS DIVERSOS |  | H | 0.96 | 10.57 | 10.14
Composição Auxiliar | 88309 | SINAPI | PEDREIRO COM ENCARGOS COMPLEMENTARES | SEDI - SERVIÇOS DIVERSOS |  | H | 1.36 | 14.6 | 19.85
Composição Auxiliar | 88261 | SINAPI | CARPINTEIRO DE ESQUADRIA COM ENCARGOS COMPLEMENTARES | SEDI - SERVIÇOS DIVERSOS |  | H | 0.55 | 14.6 | 8.03
Insumo | 00005061 | SINAPI | PREGO DE ACO POLIDO COM CABECA 18 X 27 (2 1/2 X 10) | Material |  | KG | 0.2 | 19.9 | 3.98
Insumo | 00007319 | SINAPI | TINTA ASFALTICA IMPERMEABILIZANTE DISPERSA EM AGUA, PARA MATERIAIS CIMENTICIOS | Material |  | L | 0.17 | 10.55 | 1.79
|  |  |  | MO sem LS => | 51.0881 | LS => | 44.69 | MO com LS => | 95.78
|  |  |  | Valor do BDI => | 49.12 |  | Valor com BDI => |  | 243.66
| Código | Banco | Descrição | Tipo |  | Und | Quant. | Valor Unit | Total
Composição | 91287 | SINAPI | BATENTE PARA PORTA DE MADEIRA, PADRÃO POPULAR - FORNECIMENTO E MONTAGEM. AF_12/2019 | ESQV - ESQUADRIAS/FERRAGENS/VIDROS |  | UN | 1 | 136.95 | 136.95
Composição Auxiliar | 88261 | SINAPI | CARPINTEIRO DE ESQUADRIA COM ENCARGOS COMPLEMENTARES | SEDI - SERVIÇOS DIVERSOS |  | H | 2.8 | 14.6 | 40.88
Composição Auxiliar | 88316 | SINAPI | SERVENTE COM ENCARGOS COMPLEMENTARES | SEDI - SERVIÇOS DIVERSOS |  | H | 1.4 | 10.57 | 14.79
Insumo | 00000184 | SINAPI | BATENTE/ PORTAL/ ADUELA/ MARCO MACICO, E= *3* CM, L= *13* CM, *60 CM A 120* CM X *210* CM, EM PINUS/ TAUARI/ VIROLA OU EQUIVALENTE DA REGIAO (NAO INCLUI ALIZARES) | Material |  | JG | 1 | 80.51 | 80.51
Insumo | 00005066 | SINAPI | PREGO DE ACO POLIDO COM CABECA 12 X 12 | Material |  | KG | 0.011 | 26.67 | 0.29
Insumo | 00005075 | SINAPI | PREGO DE ACO POLIDO COM CABECA 18 X 30 (2 3/4 X 10) | Material |  | KG | 0.024 | 20.24 | 0.48
|  |  |  | MO sem LS => | 29.6938 | LS => | 25.98 | MO com LS => | 55.67
|  |  |  | Valor do BDI => | 34.57 |  | Valor com BDI => |  | 171.52
| Código | Banco | Descrição | Tipo |  | Und | Quant. | Valor Unit | Total
Composição | 280013 | SEDOP | CARPINTEIRO COM ENCARGOS COMPLEMENTARES |  |  | H | 1 | 14.6 | 14.6
Insumo | 1214 | SEDOP | CARPINTEIRO | Mão de Obra |  | H | 1 | 14.6 | 14.6
|  |  |  | MO sem LS => | 7.7875 | LS => | 6.81 | MO com LS => | 14.6
|  |  |  | Valor do BDI => | 3.68 |  | Valor com BDI => |  | 18.28
| Código | Banco | Descrição | Tipo |  | Und | Quant. | Valor Unit | Total
Composição | 88261 | SINAPI | CARPINTEIRO DE ESQUADRIA COM ENCARGOS COMPLEMENTARES | SEDI - SERVIÇOS DIVERSOS |  | H | 1 | 14.6 | 14.6
Insumo | 00001214 | SINAPI | CARPINTEIRO DE ESQUADRIAS | Mão de Obra |  | H | 1 | 14.6 | 14.6
|  |  |  | MO sem LS => | 7.7875 | LS => | 6.81 | MO com LS => | 14.6
|  |  |  | Valor do BDI => | 3.68 |  | Valor com BDI => |  | 18.28
| Código | Banco | Descrição | Tipo |  | Und | Quant. | Valor Unit | Total
Composição | 280014 | SEDOP | ELETRICISTA COM ENCARGOS COMPLEMENTARES |  |  | H | 1 | 14.6 | 14.6
Insumo | 2436 | SEDOP | ELETRICISTA | Mão de Obra |  | H | 1 | 14.6 | 14.6
|  |  |  | MO sem LS => | 7.7875 | LS => | 6.81 | MO com LS => | 14.6
|  |  |  | Valor do BDI => | 3.68 |  | Valor com BDI => |  | 18.28
| Código | Banco | Descrição | Tipo |  | Und | Quant. | Valor Unit | Total
Composição | 88267 | SINAPI | ENCANADOR OU BOMBEIRO HIDRÁULICO COM ENCARGOS COMPLEMENTARES | SEDI - SERVIÇOS DIVERSOS |  | H | 1 | 14.6 | 14.6
Insumo | 00002696 | SINAPI | ENCANADOR OU BOMBEIRO HIDRAULICO | Mão de Obra |  | H | 1 | 14.6 | 14.6
|  |  |  | MO sem LS => | 7.7875 | LS => | 6.81 | MO com LS => | 14.6
|  |  |  | Valor do BDI => | 3.68 |  | Valor com BDI => |  | 18.28
| Código | Banco | Descrição | Tipo |  | Und | Quant. | Valor Unit | Total
Composição | 280016 | SEDOP | ENCANADOR OU BOMBEIRO HIDRÁULICO COM ENCARGOS COMPLEMENTARES |  |  | H | 1 | 14.6 | 14.6
Insumo | 2696 | SEDOP | ENCANADOR OU BOMBEIRO HIDRAULICO | Mão de Obra |  | H | 1 | 14.6 | 14.6
|  |  |  | MO sem LS => | 7.7875 | LS => | 6.81 | MO com LS => | 14.6
|  |  |  | Valor do BDI => | 3.68 |  | Valor com BDI => |  | 18.28
| Código | Banco | Descrição | Tipo |  | Und | Quant. | Valor Unit | Total
Composição | 030010 | SEDOP | Escavação manual ate 1.50m de profundidade |  |  | m³ | 1 | 52.85 | 52.85
Composição Auxiliar | 280026 | SEDOP | SERVENTE COM ENCARGOS COMPLEMENTARES |  |  | H | 5 | 10.57 | 52.85
|  |  |  | MO sem LS => | 28.1897 | LS => | 24.66 | MO com LS => | 52.85
|  |  |  | Valor do BDI => | 13.34 |  | Valor com BDI => |  | 66.19
| Código | Banco | Descrição | Tipo |  | Und | Quant. | Valor Unit | Total
Composição | 040025 | SEDOP | Fundação corrida com seixo |  |  | m³ | 1 | 505.22 | 505.22
Composição Auxiliar | 280026 | SEDOP | SERVENTE COM ENCARGOS COMPLEMENTARES |  |  | H | 10 | 10.57 | 105.7
Composição Auxiliar | 280023 | SEDOP | PEDREIRO COM ENCARGOS COMPLEMENTARES |  |  | H | 6.5 | 14.6 | 94.9
Insumo | J00005 | SEDOP | Areia | Material |  | m³ | 0.26 | 65.38 | 16.99
Insumo | J00003 | SEDOP | Cimento | Material |  | SC | 3.5 | 44.5 | 155.75
Insumo | J00007 | SEDOP | Seixo lavado | Material |  | m³ | 0.9 | 146.54 | 131.88
|  |  |  | MO sem LS => | 106.9981 | LS => | 93.6 | MO com LS => | 200.6
|  |  |  | Valor do BDI => | 127.56 |  | Valor com BDI => |  | 632.78
| Código | Banco | Descrição | Tipo |  | Und | Quant. | Valor Unit | Total
Composição | 93282 | SINAPI | GUINCHO ELÉTRICO DE COLUNA, CAPACIDADE 400 KG, COM MOTO FREIO, MOTOR TRIFÁSICO DE 1,25 CV - CHI DIURNO. AF_03/2016 | CHOR - CUSTOS HORÁRIOS DE MÁQUINAS E EQUIPAMENTOS |  | CHI | 1 | 14.87 | 14.87
Composição Auxiliar | 93278 | SINAPI | GUINCHO ELÉTRICO DE COLUNA, CAPACIDADE 400 KG, COM MOTO FREIO, MOTOR TRIFÁSICO DE 1,25 CV - JUROS. AF_03/2016 | CHOR - CUSTOS HORÁRIOS DE MÁQUINAS E EQUIPAMENTOS |  | H | 1 | 0.03 | 0.03
Composição Auxiliar | 93277 | SINAPI | GUINCHO ELÉTRICO DE COLUNA, CAPACIDADE 400 KG, COM MOTO FREIO, MOTOR TRIFÁSICO DE 1,25 CV - DEPRECIAÇÃO. AF_03/2016 | CHOR - CUSTOS HORÁRIOS DE MÁQUINAS E EQUIPAMENTOS |  | H | 1 | 0.3 | 0.3
Composição Auxiliar | 88295 | SINAPI | OPERADOR DE GUINCHO COM ENCARGOS COMPLEMENTARES | SEDI - SERVIÇOS DIVERSOS |  | H | 1 | 14.54 | 14.54
|  |  |  | MO sem LS => | 7.7555 | LS => | 6.78 | MO com LS => | 14.54
|  |  |  | Valor do BDI => | 3.75 |  | Valor com BDI => |  | 18.62
| Código | Banco | Descrição | Tipo |  | Und | Quant. | Valor Unit | Total
Composição | 93281 | SINAPI | GUINCHO ELÉTRICO DE COLUNA, CAPACIDADE 400 KG, COM MOTO FREIO, MOTOR TRIFÁSICO DE 1,25 CV - CHP DIURNO. AF_03/2016 | CHOR - CUSTOS HORÁRIOS DE MÁQUINAS E EQUIPAMENTOS |  | CHP | 1 | 16 | 16
Composição Auxiliar | 93277 | SINAPI | GUINCHO ELÉTRICO DE COLUNA, CAPACIDADE 400 KG, COM MOTO FREIO, MOTOR TRIFÁSICO DE 1,25 CV - DEPRECIAÇÃO. AF_03/2016 | CHOR - CUSTOS HORÁRIOS DE MÁQUINAS E EQUIPAMENTOS |  | H | 1 | 0.3 | 0.3
Composição Auxiliar | 93278 | SINAPI | GUINCHO ELÉTRICO DE COLUNA, CAPACIDADE 400 KG, COM MOTO FREIO, MOTOR TRIFÁSICO DE 1,25 CV - JUROS. AF_03/2016 | CHOR - CUSTOS HORÁRIOS DE MÁQUINAS E EQUIPAMENTOS |  | H | 1 | 0.03 | 0.03
Composição Auxiliar | 93279 | SINAPI | GUINCHO ELÉTRICO DE COLUNA, CAPACIDADE 400 KG, COM MOTO FREIO, MOTOR TRIFÁSICO DE 1,25 CV - MANUTENÇÃO. AF_03/2016 | CHOR - CUSTOS HORÁRIOS DE MÁQUINAS E EQUIPAMENTOS |  | H | 1 | 0.28 | 0.28
Composição Auxiliar | 93280 | SINAPI | GUINCHO ELÉTRICO DE COLUNA, CAPACIDADE 400 KG, COM MOTO FREIO, MOTOR TRIFÁSICO DE 1,25 CV - MATERIAIS NA OPERAÇÃO. AF_03/2016 | CHOR - CUSTOS HORÁRIOS DE MÁQUINAS E EQUIPAMENTOS |  | H | 1 | 0.85 | 0.85
Composição Auxiliar | 88295 | SINAPI | OPERADOR DE GUINCHO COM ENCARGOS COMPLEMENTARES | SEDI - SERVIÇOS DIVERSOS |  | H | 1 | 14.54 | 14.54
|  |  |  | MO sem LS => | 7.7555 | LS => | 6.78 | MO com LS => | 14.54
|  |  |  | Valor do BDI => | 4.04 |  | Valor com BDI => |  | 20.04
| Código | Banco | Descrição | Tipo |  | Und | Quant. | Valor Unit | Total
Composição | 93277 | SINAPI | GUINCHO ELÉTRICO DE COLUNA, CAPACIDADE 400 KG, COM MOTO FREIO, MOTOR TRIFÁSICO DE 1,25 CV - DEPRECIAÇÃO. AF_03/2016 | CHOR - CUSTOS HORÁRIOS DE MÁQUINAS E EQUIPAMENTOS |  | H | 1 | 0.3 | 0.3
Insumo | 00036487 | SINAPI | GUINCHO ELETRICO DE COLUNA, CAPACIDADE 400 KG, COM MOTO FREIO, MOTOR TRIFASICO DE 1,25 CV | Equipamento |  | UN | 6.4e-05 | 4797.4 | 0.3
|  |  |  | MO sem LS => | 0 | LS => | 0 | MO com LS => | 0
|  |  |  | Valor do BDI => | 0.07 |  | Valor com BDI => |  | 0.37
| Código | Banco | Descrição | Tipo |  | Und | Quant. | Valor Unit | Total
Composição | 93278 | SINAPI | GUINCHO ELÉTRICO DE COLUNA, CAPACIDADE 400 KG, COM MOTO FREIO, MOTOR TRIFÁSICO DE 1,25 CV - JUROS. AF_03/2016 | CHOR - CUSTOS HORÁRIOS DE MÁQUINAS E EQUIPAMENTOS |  | H | 1 | 0.03 | 0.03
Insumo | 00036487 | SINAPI | GUINCHO ELETRICO DE COLUNA, CAPACIDADE 400 KG, COM MOTO FREIO, MOTOR TRIFASICO DE 1,25 CV | Equipamento |  | UN | 7.6e-06 | 4797.4 | 0.03
|  |  |  | MO sem LS => | 0 | LS => | 0 | MO com LS => | 0
|  |  |  | Valor do BDI => | 0 |  | Valor com BDI => |  | 0.03
| Código | Banco | Descrição | Tipo |  | Und | Quant. | Valor Unit | Total
Composição | 93279 | SINAPI | GUINCHO ELÉTRICO DE COLUNA, CAPACIDADE 400 KG, COM MOTO FREIO, MOTOR TRIFÁSICO DE 1,25 CV - MANUTENÇÃO. AF_03/2016 | CHOR - CUSTOS HORÁRIOS DE MÁQUINAS E EQUIPAMENTOS |  | H | 1 | 0.28 | 0.28
Insumo | 00036487 | SINAPI | GUINCHO ELETRICO DE COLUNA, CAPACIDADE 400 KG, COM MOTO FREIO, MOTOR TRIFASICO DE 1,25 CV | Equipamento |  | UN | 6e-05 | 4797.4 | 0.28
|  |  |  | MO sem LS => | 0 | LS => | 0 | MO com LS => | 0
|  |  |  | Valor do BDI => | 0.07 |  | Valor com BDI => |  | 0.35
| Código | Banco | Descrição | Tipo |  | Und | Quant. | Valor Unit | Total
Composição | 93280 | SINAPI | GUINCHO ELÉTRICO DE COLUNA, CAPACIDADE 400 KG, COM MOTO FREIO, MOTOR TRIFÁSICO DE 1,25 CV - MATERIAIS NA OPERAÇÃO. AF_03/2016 | CHOR - CUSTOS HORÁRIOS DE MÁQUINAS E EQUIPAMENTOS |  | H | 1 | 0.85 | 0.85
Insumo | 00002705 | SINAPI | ENERGIA ELETRICA ATE 2000 KWH INDUSTRIAL, SEM DEMANDA | Material |  | KW/H | 0.78 | 1.09 | 0.85
|  |  |  | MO sem LS => | 0 | LS => | 0 | MO com LS => | 0
|  |  |  | Valor do BDI => | 0.21 |  | Valor com BDI => |  | 1.06
| Código | Banco | Descrição | Tipo |  | Und | Quant. | Valor Unit | Total
Composição | 88295 | SINAPI | OPERADOR DE GUINCHO COM ENCARGOS COMPLEMENTARES | SEDI - SERVIÇOS DIVERSOS |  | H | 1 | 14.54 | 14.54
Insumo | 00004253 | SINAPI | OPERADOR DE GUINCHO OU GUINCHEIRO | Mão de Obra |  | H | 1 | 14.54 | 14.54
|  |  |  | MO sem LS => | 7.7555 | LS => | 6.78 | MO com LS => | 14.54
|  |  |  | Valor do BDI => | 3.67 |  | Valor com BDI => |  | 18.21
| Código | Banco | Descrição | Tipo |  | Und | Quant. | Valor Unit | Total
Composição | 280023 | SEDOP | PEDREIRO COM ENCARGOS COMPLEMENTARES |  |  | H | 1 | 14.6 | 14.6
Insumo | 4750 | SEDOP | PEDREIRO | Mão de Obra |  | H | 1 | 14.6 | 14.6
|  |  |  | MO sem LS => | 7.7875 | LS => | 6.81 | MO com LS => | 14.6
|  |  |  | Valor do BDI => | 3.68 |  | Valor com BDI => |  | 18.28
| Código | Banco | Descrição | Tipo |  | Und | Quant. | Valor Unit | Total
Composição | 88309 | SINAPI | PEDREIRO COM ENCARGOS COMPLEMENTARES | SEDI - SERVIÇOS DIVERSOS |  | H | 1 | 14.6 | 14.6
Insumo | 00004750 | SINAPI | PEDREIRO | Mão de Obra |  | H | 1 | 14.6 | 14.6
|  |  |  | MO sem LS => | 7.7875 | LS => | 6.81 | MO com LS => | 14.6
|  |  |  | Valor do BDI => | 3.68 |  | Valor com BDI => |  | 18.28
| Código | Banco | Descrição | Tipo |  | Und | Quant. | Valor Unit | Total
Composição | 280024 | SEDOP | PINTOR COM ENCARGOS COMPLEMENTARES |  |  | H | 1 | 14.6 | 14.6
Insumo | 4783 | SEDOP | PINTOR | Mão de Obra |  | H | 1 | 14.6 | 14.6
|  |  |  | MO sem LS => | 7.7875 | LS => | 6.81 | MO com LS => | 14.6
|  |  |  | Valor do BDI => | 3.68 |  | Valor com BDI => |  | 18.28
| Código | Banco | Descrição | Tipo |  | Und | Quant. | Valor Unit | Total
Composição | 91009 | SINAPI | PORTA DE MADEIRA PARA VERNIZ, SEMI-OCA (LEVE OU MÉDIA), 60X210CM, ESPESSURA DE 3,5CM, INCLUSO DOBRADIÇAS - FORNECIMENTO E INSTALAÇÃO. AF_12/2019 | ESQV - ESQUADRIAS/FERRAGENS/VIDROS |  | UN | 1 | 388 | 388
Composição Auxiliar | 88316 | SINAPI | SERVENTE COM ENCARGOS COMPLEMENTARES | SEDI - SERVIÇOS DIVERSOS |  | H | 0.7 | 10.57 | 7.39
Composição Auxiliar | 88261 | SINAPI | CARPINTEIRO DE ESQUADRIA COM ENCARGOS COMPLEMENTARES | SEDI - SERVIÇOS DIVERSOS |  | H | 1.3 | 14.6 | 18.98
Insumo | 00002432 | SINAPI | DOBRADICA EM ACO/FERRO, 3 1/2" X 3", E= 1,9 A 2 MM, COM ANEL, CROMADO OU ZINCADO, TAMPA BOLA, COM PARAFUSOS | Material |  | UN | 3 | 32.16 | 96.48
Insumo | 00011055 | SINAPI | PARAFUSO ROSCA SOBERBA ZINCADO CABECA CHATA FENDA SIMPLES 3,5 X 25 MM (1 ") | Material |  | UN | 19.8 | 0.08 | 1.58
Insumo | 00005020 | SINAPI | PORTA DE MADEIRA, FOLHA MEDIA (NBR 15930) DE 600 X 2100 MM, DE 35 MM A 40 MM DE ESPESSURA, NUCLEO SEMI-SOLIDO (SARRAFEADO), CAPA LISA EM HDF, ACABAMENTO LAMINADO NATURAL PARA VERNIZ | Material |  | UN | 1 | 263.57 | 263.57
|  |  |  | MO sem LS => | 14.0655 | LS => | 12.3 | MO com LS => | 26.37
|  |  |  | Valor do BDI => | 97.97 |  | Valor com BDI => |  | 485.97
| Código | Banco | Descrição | Tipo |  | Und | Quant. | Valor Unit | Total
Composição | 180299 | SEDOP | Ponto de agua (incl. tubos e conexoes) |  |  | PT | 1 | 130.09 | 130.09
Composição Auxiliar | 280016 | SEDOP | ENCANADOR OU BOMBEIRO HIDRÁULICO COM ENCARGOS COMPLEMENTARES |  |  | H | 2 | 14.6 | 29.2
Composição Auxiliar | 280008 | SEDOP | AUXILIAR DE ENCANADOR OU BOMBEIRO HIDRÁULICO COM ENCARGOS COMPLEMENTARES |  |  | H | 2 | 10.57 | 21.14
Insumo | H00080 | SEDOP | Cotovelo em PVC 3/4" x 3/4" (LH) | Material |  | UN | 2 | 3.45 | 6.9
Insumo | H00082 | SEDOP | Adaptador curto em PVC 3/4" (LH) | Material |  | UN | 1 | 2 | 2
Insumo | H00074 | SEDOP | Tubo em PVC 1 1/2" (LH) | Material |  | M | 1 | 37.29 | 37.29
Insumo | H00078 | SEDOP | Tubo em PVC 3/4" (LH) | Material |  | M | 2.75 | 8.98 | 24.69
Insumo | H00075 | SEDOP | Adaptador curto em PVC 1 1/2" (LH) | Material |  | UN | 1 | 4.75 | 4.75
Insumo | H00079 | SEDOP | Te em PVC 3/4" x 3/4" (LH) | Material |  | UN | 0.75 | 5.5 | 4.12
|  |  |  | MO sem LS => | 26.8509 | LS => | 23.49 | MO com LS => | 50.34
|  |  |  | Valor do BDI => | 32.84 |  | Valor com BDI => |  | 162.93
| Código | Banco | Descrição | Tipo |  | Und | Quant. | Valor Unit | Total
Composição | 180214 | SEDOP | Ponto de esgoto (incl. tubos, conexoes,cx. e ralos) |  |  | PT | 1 | 329.28 | 329.28
Composição Auxiliar | 280016 | SEDOP | ENCANADOR OU BOMBEIRO HIDRÁULICO COM ENCARGOS COMPLEMENTARES |  |  | H | 9.5 | 14.6 | 138.7
Composição Auxiliar | 280008 | SEDOP | AUXILIAR DE ENCANADOR OU BOMBEIRO HIDRÁULICO COM ENCARGOS COMPLEMENTARES |  |  | H | 9.5 | 10.57 | 100.41
Insumo | H00088 | SEDOP | Joelho/Cotovelo 90º em PVC - JS - 40mm-LH | Material |  | UN | 0.5 | 5.9 | 2.95
Insumo | H00004 | SEDOP | Tubo em PVC - 40mm (LS) | Material |  | M | 4 | 8.11 | 32.44
Insumo | H00086 | SEDOP | Ralo PVC c/ saída 100x53x40mm | Material |  | UN | 0.25 | 11.2 | 2.8
Insumo | H00084 | SEDOP | Junção simples inv.45 em PVC - JS - 75x75mm (LS) | Material |  | UN | 0.25 | 24.7 | 6.17
Insumo | H00089 | SEDOP | Te longo em PVC - JS - 100x75mm (LS) | Material |  | UN | 0.25 | 12.78 | 3.19
Insumo | H00008 | SEDOP | Caixa sifonada de PVC c/ grelha - 100x100x50mm | Material |  | UN | 0.25 | 26.3 | 6.57
Insumo | H00085 | SEDOP | Curva 45 em PVC - JS - 75mm (LH) | Material |  | UN | 0.5 | 35.2 | 17.6
Insumo | H00003 | SEDOP | Tubo em PVC - 50mm (LS) | Material |  | M | 1.5 | 12.3 | 18.45
|  |  |  | MO sem LS => | 127.5389 | LS => | 111.57 | MO com LS => | 239.11
|  |  |  | Valor do BDI => | 83.14 |  | Valor com BDI => |  | 412.42
| Código | Banco | Descrição | Tipo |  | Und | Quant. | Valor Unit | Total
Composição | 88316 | SINAPI | SERVENTE COM ENCARGOS COMPLEMENTARES | SEDI - SERVIÇOS DIVERSOS |  | H | 1 | 10.57 | 10.57
Insumo | 00006111 | SINAPI | SERVENTE DE OBRAS | Mão de Obra |  | H | 1 | 10.57 | 10.57
|  |  |  | MO sem LS => | 5.6379 | LS => | 4.93 | MO com LS => | 10.57
|  |  |  | Valor do BDI => | 2.66 |  | Valor com BDI => |  | 13.23
| Código | Banco | Descrição | Tipo |  | Und | Quant. | Valor Unit | Total
Composição | 280026 | SEDOP | SERVENTE COM ENCARGOS COMPLEMENTARES |  |  | H | 1 | 10.57 | 10.57
Insumo | 6111 | SEDOP | SERVENTE | Mão de Obra |  | H | 1 | 10.57 | 10.57
|  |  |  | MO sem LS => | 5.6379 | LS => | 4.93 | MO com LS => | 10.57
|  |  |  | Valor do BDI => | 2.66 |  | Valor com BDI => |  | 13.23
| Código | Banco | Descrição | Tipo |  | Und | Quant. | Valor Unit | Total
Composição | 88323 | SINAPI | TELHADISTA COM ENCARGOS COMPLEMENTARES | SEDI - SERVIÇOS DIVERSOS |  | H | 1 | 14.6 | 14.6
Insumo | 00012869 | SINAPI | TELHADOR | Mão de Obra |  | H | 1 | 14.6 | 14.6
|  |  |  | MO sem LS => | 7.7875 | LS => | 6.81 | MO com LS => | 14.6
|  |  |  | Valor do BDI => | 3.68 |  | Valor com BDI => |  | 18.28
| Código | Banco | Descrição | Tipo |  | Und | Quant. | Valor Unit | Total
Composição | 280028 | SEDOP | TELHADISTA COM ENCARGOS COMPLEMENTARES |  |  | H | 1 | 14.6 | 14.6
Insumo | 12869 | SEDOP | TELHADISTA | Mão de Obra |  | H | 1 | 14.6 | 14.6
|  |  |  | MO sem LS => | 7.7875 | LS => | 6.81 | MO com LS => | 14.6
|  |  |  | Valor do BDI => | 3.68 |  | Valor com BDI => |  | 18.28
| Código | Banco | Descrição | Tipo |  | Und | Quant. | Valor Unit | Total
Composição | 88325 | SINAPI | VIDRACEIRO COM ENCARGOS COMPLEMENTARES | SEDI - SERVIÇOS DIVERSOS |  | H | 1 | 14.6 | 14.6
Insumo | 00010489 | SINAPI | VIDRACEIRO (HORISTA) | Mão de Obra |  | H | 1 | 14.6 | 14.6
|  |  |  | MO sem LS => | 7.7875 | LS => | 6.81 | MO com LS => | 14.6
|  |  |  | Valor do BDI => | 3.68 |  | Valor com BDI => |  | 18.28
| Código | Banco | Descrição | Tipo |  | Und | Quant. | Valor Unit | Total
Composição | 280030 | SEDOP | VIDRACEIRO COM ENCARGOS COMPLEMENTARES |  |  | H | 1 | 14.6 | 14.6
Insumo | 10489 | SEDOP | VIDRACEIRO | Mão de Obra |  | H | 1 | 14.6 | 14.6
|  |  |  | MO sem LS => | 7.7875 | LS => | 6.81 | MO com LS => | 14.6
|  |  |  | Valor do BDI => | 3.68 |  | Valor com BDI => |  | 18.28
Tipo de Licitação |  |  | TOMADA DE PREÇO do tipo EMPREITADA POR MENOR PREÇO GLOBAL do tipo MENOR PREÇO POR ITEM |  | Total sem BDI |  | 55166.75
Abertura da Licitação |  |  | 11/04/2022 09:00 |  | Total do BDI |  | 13916.21
Número do Processo Licitatório |  |  | Nº 02/2022-008-TP |  | Total Geral |  | 69082.96
Importa essa obra no valor de |  |  |  |  | Sessenta e nove mil e oitenta e dois reais e noventa e seis centavos
_______________________________________________________________ Setor de Engenharia
RODRIGO DE CRISTO SILOTTI CORRÊA
ENGº CIVIL
RNP - CRE PA150028766-0

## BDI - Certo
Grupo | A | Despesas indiretas
| A.1 | Administração central | 3%
| A.2 | Garantia | 0.4%
| A.3 | Outros | 1.1%
|  | Total do grupo A | 4.5%
Grupo | B | Bonificação
| B.1 | Lucro | 6.5%
|  | Total do grupo B | 6.5%
Grupo | C | Impostos
| C.1 | PIS | 0.65%
| C.2 | COFINS | 3%
| C.3 | ISSQN (Prefeitura de Ipixuna) | 2.5%
| C.4 | CPRB | 4.5%
C.5
|  | Total do grupo C | 10.65%
Grupo | D | Despesas Financeiras (F)
|  | Despesas Financeiras (F) | 0.51%
|  | Total do grupo D | 0.51%
Fórmula para o cálculo do B.D.I. ( benefícios e despesas indiretas )
BDI = BDI (%) = (1+A) x (1+F) x (1+B) x (1+R) - 1 x 100 |  |  | 25.25%
(1- I)
_____________________________________________________
Assinatura

## Leis Sociais
TAXA DE ENCARGO |  | S SOCIAIS | HORISTA | MENSALISTA
GRUPO A |  | % |  | %
A1 | INSS |  | 0% | 0%
A2 | SESI |  | 1.5% | 1.5%
A3 | SENAI |  | 1% | 1%
A4 | INCRA |  | 0.2% | 0.2%
A5 | SEBRAE |  | 0.6% | 0.6%
A6 | Salário-educação |  | 2.5% | 2.5%
A7 | Seguro contra acidentes de trabalho |  | 3% | 3%
A8 | FGTS |  | 8% | 8%
A9 | SECONCI |  | 0% | 0%
A | Total de Encargos Sociais Básicos |  | 16.8% | 16.8%
| GRUPO B |  | % | %
B1 | Repouso semanal remunerado |  | 18.12%
B2 | Feriados |  | 4.16%
B3 | Auxílio - Enfermidade |  | 0.94% | 0.71%
B4 | 13º Salário |  | 11.03% | 8.33%
B5 | Licença Paternidade |  | 0.07% | 0.06%
B6 | Faltas Justificadas |  | 0.74% | 0.56%
B7 | Dias de Chuvas |  | 2.69%
B8 | Auxílio Acidente de Trabalho |  | 0.11% | 0.09%
B9 | Férias Gozadas |  | 9.9% | 7.48%
B10 | Salário Maternidade |  | 0.03% | 0.02%
B | Total de Encargos Sociais que recebem incidências de A |  | 47.79% | 17.25%
| GRUPO C |  | % | %
C1 | Aviso Prévio Indenizado |  | 5.68% | 3.74%
C2 | Aviso Prévio Trabalhado |  | 0.15% | 0.11%
C3 | Férias Indenizadas |  | 4.23% | 3.19%
C4 | Depósito Rescisão Sem Justa Causa |  | 3.74% | 3.15%
C5 | Indenização Adicional |  | 0.53% | 0.4%
C | Total dos Encargos Sociais que não recebem as |  | 14.33% | 10.59%
| GRUPO D |  | % | %
D1 | Reincidência de A sobre B |  | 8.029% | 2.898%
D2 | Reincidência de Grupo A sobre Aviso Prévio Trabalhado e |  | 0.4796% | 0.3177%
D | Total das Taxas incidências e reincidências |  | 8.56% | 3.3%
TOTAL DOS ENCARGOS SOCIAIS: |  |  | 87.48% | 47.94%