## ORÇAMENTO
CONTRATAÇÃO DE EMPRESA DE ENGENHARIA PARA REFORMA E REVITALIZAÇÃO DA PRAÇA DA FAMILIA - BAIRRO VILA NOVA, VISANDO ATENDER AS NECESSIDADES DA SECRETARIA MUNICIPAL DE OBRAS, TRANSPORTE, ÁGUA E URBANISMO DO MUNICIPIO DE IPIXUNA DO PARÁ, EM CONFORMIDADE COM O PROJETO BÁSICO, PLANILHA ORÇAMENTÁRIA, CRONOGRAMA FISICO FINANCEIRO E MEMORIAL DESCRITIVO
PROCESSO ADMINISTRATIVO Nº 0905/2022
MODALIDADE: TOMADA DE PREÇOS Nº 0012/2022-TP
OBJETO: |  | REFORMA E REVITALIZAÇÃO DA PRAÇA DA FAMÍLIA
REFERÊNCIA: SINAPI FEVEREIRO/2022 - NÃO DESONERADO / SEDOP 02/2022 / SICRO OUTUBRO/2021 | [6 empty] | BDI( % ): | 29.27%
PLANILHA ORÇAMENTÁRIA SINTÉTICA | [8 empty] | BDI
Item | Ref. | Cod. | DISCRIMINAÇÃO | Unid. | Quant. | P. Unit. s/ BDI | P. Unit. c/ BDI | P. TOTAL | 1.2927 | P. Unit. s/ BDI | P. Unit. c/ BDI | P. TOTAL | P. Unit. s/ BDI | P. Unit. c/ BDI | P. TOTAL
4.328%
1 |  |  | ADMINISTRAÇÃO LOCAL |  |  |  |  | 20863.4 |  |  |  | 21044.12 | 0 | 0 | 180.72
1.1 | CPU | 01 | ADMINISTRAÇÃO LOCAL DE OBRA | UN | 1 | 16139.4 | 20863.4 | 20863.4 |  | 16279.2 | 21044.12 | 21044.12 | 139.8 | 180.72 | 180.72 | 99.14%
2 |  |  | SERVIÇOS PRELIMINARES |  |  |  |  | 2552.1 |  |  |  | 2560.68 | 0 | 0 | 8.58 | #DIV/0!
2.1 | CPU | 02 | PLACA DE OBRA EM CHAPA DE ACO GALVANIZADO - FORNECIMENTO E INSTALAÇÃO. | M2 | 6 | 329.04 | 425.35 | 2552.1 |  | 330.15 | 426.78 | 2560.68 | 1.11 | 1.43 | 8.58 | 99.66%
3 |  |  | DEMOLIÇÕES E RETIRADAS |  |  |  |  | 18811.36 |  |  |  | 18898.87 | 0 | 0 | 87.51 | #DIV/0!
3.1 | SINAPI | 99833 | LAVADORA DE ALTA PRESSAO (LAVA-JATO) PARA AGUA FRIA, PRESSAO DE OPERACAO ENTRE 1400 E 1900 LIB/POL2, VAZAO MAXIMA ENTRE 400 E 700 L/H - CHP DIURNO. AF_04/2019 | CHP | 176 | 5.17 | 6.68 | 1175.68 |  | 5.18 | 6.7 | 1179.2 | 0.01 | 0.02 | 3.52 | 99.81%
3.2 | CPU | 03 | RETIRADA DE PISO CIMENTADO | M2 | 17.6 | 9.64 | 12.46 | 219.3 |  | 9.72 | 12.57 | 221.23 | 0.08 | 0.11 | 1.93 | 99.18%
3.3 | SINAPI | 100331 | RETIRADA E RECOLOCAÇÃO DE TELHA CERÂMICA CAPA-CANAL, COM MAIS DE DUAS ÁGUAS, INCLUSO IÇAMENTO. AF_07/2019 | M2 | 188.65 | 20.11 | 26 | 4904.9 |  | 20.23 | 26.15 | 4933.2 | 0.12 | 0.15 | 28.3 | 99.41%
3.4 | SINAPI | 100395 | RETIRADA E RECOLOCAÇÃO DE CAIBRO EM TELHADOS DE MAIS DE 2 ÁGUAS COM TELHA CERÂMICA CAPA-CANAL, INCLUSO TRANSPORTE VERTICAL. AF_07/2019 | M2 | 188.65 | 18.87 | 24.39 | 4601.17 |  | 18.95 | 24.5 | 4621.93 | 0.08 | 0.11 | 20.76 | 99.58%
3.5 | SINAPI | 100394 | RETIRADA E RECOLOCAÇÃO DE RIPA EM TELHADOS DE MAIS DE 2 ÁGUAS COM TELHA CERÂMICA CAPA-CANAL, INCLUSO TRANSPORTE VERTICAL. AF_07/2019 | M2 | 188.65 | 14.56 | 18.82 | 3550.39 |  | 14.6 | 18.87 | 3559.83 | 0.04 | 0.05 | 9.44 | 99.73%
3.6 | SINAPI | 97640 | REMOÇÃO DE FORROS DE DRYWALL, PVC E FIBROMINERAL, DE FORMA MANUAL, SEM REAPROVEITAMENTO. AF_12/2017 | M2 | 100.26 | 1.31 | 1.69 | 169.44 |  | 1.31 | 1.69 | 169.44 | 0 | 0 | 0 | 100%
3.7 | SINAPI | 97639 | REMOÇÃO DE PLACAS E PILARETES DE CONCRETO, DE FORMA MANUAL, SEM REAPROVEITAMENTO. AF_12/2017 | M2 | 2.1 | 15.47 | 20 | 42 |  | 15.6 | 20.17 | 42.36 | 0.13 | 0.17 | 0.36 | 99.17%
3.8 | SINAPI | 97661 | REMOÇÃO DE CABOS ELÉTRICOS, DE FORMA MANUAL, SEM REAPROVEITAMENTO. AF_12/2017 | M | 2000 | 0.52 | 0.67 | 1340 |  | 0.52 | 0.67 | 1340 | 0 | 0 | 0 | 100%
3.9 | SINAPI | 97660 | REMOÇÃO DE INTERRUPTORES/TOMADAS ELÉTRICAS, DE FORMA MANUAL, SEM REAPROVEITAMENTO. AF_12/2017 | UN | 20 | 0.51 | 0.66 | 13.2 |  | 0.51 | 0.66 | 13.2 | 0 | 0 | 0 | 100%
3.10 | SINAPI | 97666 | REMOÇÃO DE METAIS SANITÁRIOS, DE FORMA MANUAL, SEM REAPROVEITAMENTO. AF_12/2017 | UN | 8 | 6.89 | 8.91 | 71.28 |  | 6.93 | 8.96 | 71.68 | 0.04 | 0.05 | 0.4 | 99.42%
3.11 | SINAPI | 97633 | DEMOLIÇÃO DE REVESTIMENTO CERÂMICO, DE FORMA MANUAL, SEM REAPROVEITAMENTO. AF_12/2017 | M2 | 120 | 17.56 | 22.7 | 2724 |  | 17.71 | 22.89 | 2746.8 | 0.15 | 0.19 | 22.8 | 99.15%
4 |  |  | MOVIMENTO DE TERRA |  |  |  |  | 4250.7 |  |  |  | 4264.65 | 0 | 0 | 13.95 | #DIV/0!
4.1 | SINAPI | 94319 | ATERRO MANUAL DE VALAS COM SOLO ARGILO-ARENOSO E COMPACTAÇÃO MECANIZADA. AF_05/2016 | M3 | 45 | 73.07 | 94.46 | 4250.7 |  | 73.31 | 94.77 | 4264.65 | 0.24 | 0.31 | 13.95 | 99.67%
5 |  |  | COBERTURA |  |  |  |  | 61543.19 |  |  |  | 61686.96 | 0 | 0 | 143.77 | #DIV/0!
5.1 | SINAPI | 92544 | TRAMA DE MADEIRA COMPOSTA POR TERÇAS PARA TELHADOS DE ATÉ 2 ÁGUAS PARA TELHA ESTRUTURAL DE FIBROCIMENTO, INCLUSO TRANSPORTE VERTICAL. AF_07/2019 | M2 | 37.73 | 14.91 | 19.27 | 727.06 | 37.73 | 14.91 | 19.27 | 727.06 | 0 | 0 | 0 | 100%
5.2 | SINAPI | 94446 | TELHAMENTO COM TELHA CERÂMICA CAPA-CANAL, TIPO PLAN, COM MAIS DE 2 ÁGUAS, INCLUSO TRANSPORTE VERTICAL. AF_07/2019 | M2 | 37.73 | 48.69 | 62.94 | 2374.73 | 37.73 | 48.86 | 63.16 | 2383.03 | 0.17 | 0.22 | 8.3 | 99.65%
5.3 | SEDOP | 71364 | Cobertura em policarbonato Incolor- Incl. estr. metálica | M2 | 93.43 | 483.88 | 625.51 | 58441.4 | 193.43 | 485 | 626.96 | 58576.87 | 1.12 | 1.45 | 135.47 | 99.77%
6 |  |  | REVESTIMENTOS |  |  |  |  | 16890.6 |  |  |  | 16963.2 | 0 | 0 | 72.6 | #DIV/0!
6.1 | SINAPI | 87530 | MASSA ÚNICA, PARA RECEBIMENTO DE PINTURA, EM ARGAMASSA TRAÇO 1:2:8, PREPARO MANUAL, APLICADA MANUALMENTE EM FACES INTERNAS DE PAREDES, ESPESSURA DE 20MM, COM EXECUÇÃO DE TALISCAS. AF_06/2014 | M2 | 100 | 42.96 | 55.53 | 5553 |  | 43.12 | 55.74 | 5574 | 0.16 | 0.21 | 21 | 99.63%
6.2 | SINAPI | 87274 | REVESTIMENTO CERÂMICO PARA PAREDES INTERNAS COM PLACAS TIPO ESMALTADA EXTRA DE DIMENSÕES 33X45 CM APLICADAS EM AMBIENTES DE ÁREA MENOR QUE 5 M² A MEIA ALTURA DAS PAREDES. AF_06/2014 | M2 | 120 | 73.09 | 94.48 | 11337.6 | 120 | 73.42 | 94.91 | 11389.2 | 0.33 | 0.43 | 51.6 | 99.55%
7 |  |  | ESQUADRIAS |  |  |  |  | 32380.32 |  |  |  | 32472.24 | 0 | 0 | 91.92 | #DIV/0!
7.1 | SINAPI | 102184 | PORTA DE ABRIR COM MOLA HIDRÁULICA, EM VIDRO TEMPERADO, 90X210 CM, ESPESSURA 10 MM, INCLUSIVE ACESSÓRIOS. AF_01/2021 | UN | 6 | 2061.48 | 2664.88 | 15989.28 |  | 2067.01 | 2672.02 | 16032.12 | 5.53 | 7.14 | 42.84 | 99.73%
7.2 | SINAPI | 100701 | PORTA DE FERRO, DE ABRIR, TIPO GRADE COM CHAPA, COM GUARNIÇÕES. AF_12/2019 | M2 | 11.34 | 596.08 | 770.55 | 8738.04 |  | 597.51 | 772.4 | 8759.02 | 1.43 | 1.85 | 20.98 | 99.76%
7.3 | CPU | 06 | PORTA DE ENROLAR MANUAL COMPLETA, ARTICULADA RAIADA LARGA, EM ACO GALVANIZADO NATURAL, CHAPA NUMERO 24 , INCLUSO PINTURA DE FUNDO ZARCÃO E TINTA ESMALTE ACETINADO - FORNECIMENTO E INSTALAÇÃO | M2 | 10.08 | 542.38 | 701.13 | 7067.39 |  | 544.4 | 703.75 | 7093.8 | 2.02 | 2.62 | 26.41 | 99.63%
7.4 | SINAPI | 94569 | JANELA DE ALUMÍNIO TIPO MAXIM-AR, COM VIDROS, BATENTE E FERRAGENS. EXCLUSIVE ALIZAR, ACABAMENTO E CONTRAMARCO. FORNECIMENTO E INSTALAÇÃO. AF_12/2019 | M2 | 0.96 | 471.89 | 610.01 | 585.61 |  | 473.25 | 611.77 | 587.3 | 1.36 | 1.76 | 1.69 | 99.71%
8 |  |  | RODAPÉ / SOLEIRA / PEITORIL |  |  |  |  | 2333.64 |  |  |  | 2340.8 | 0 | 0 | 7.16 | #DIV/0!
8.1 | SINAPI | 98695 | SOLEIRA EM MÁRMORE, LARGURA 15 CM, ESPESSURA 2,0 CM. AF_09/2020 | M | 5.7 | 90.63 | 117.16 | 667.81 |  | 90.93 | 117.55 | 670.04 | 0.3 | 0.39 | 2.23 | 99.67%
8.2 | SINAPI | 101965 | PEITORIL LINEAR EM GRANITO OU MÁRMORE, L = 15CM, COMPRIMENTO DE ATÉ 2M, ASSENTADO COM ARGAMASSA 1:6 COM ADITIVO. AF_11/2020 | M | 10.5 | 122.73 | 158.65 | 1665.83 |  | 123.09 | 159.12 | 1670.76 | 0.36 | 0.47 | 4.93 | 99.71%
9 |  |  | PISOS |  |  |  |  | 65899.27 |  |  |  | 66113.2 | 0 | 0 | 213.93 | #DIV/0!
9.1 | SINAPI | 94990 | EXECUÇÃO DE PASSEIO (CALÇADA) OU PISO DE CONCRETO COM CONCRETO MOLDADO IN LOCO, FEITO EM OBRA, ACABAMENTO CONVENCIONAL, NÃO ARMADO. AF_07/2016 | M3 | 28.23 | 780.84 | 1009.39 | 28495.08 |  | 783.65 | 1013.02 | 28597.55 | 2.81 | 3.63 | 102.47 | 99.64%
9.2 | SINAPI | 87260 | REVESTIMENTO CERÂMICO PARA PISO COM PLACAS TIPO PORCELANATO DE DIMENSÕES 45X45 CM APLICADA EM AMBIENTES DE ÁREA MAIOR QUE 10 M². AF_06/2014 | M2 | 100.26 | 145.58 | 188.19 | 18867.93 |  | 145.92 | 188.63 | 18912.04 | 0.34 | 0.44 | 44.11 | 99.77%
9.3 | SINAPI | 101749 | PISO CIMENTADO, TRAÇO 1:3 (CIMENTO E AREIA), ACABAMENTO LISO, ESPESSURA 4,0 CM, PREPARO MECÂNICO DA ARGAMASSA. AF_09/2020 | M2 | 78.85 | 52.29 | 67.6 | 5330.26 |  | 52.46 | 67.82 | 5347.61 | 0.17 | 0.22 | 17.35 | 99.68%
9.4 | SINAPI | 94273 | ASSENTAMENTO DE GUIA (MEIO-FIO) EM TRECHO RETO, CONFECCIONADA EM CONCRETO PRÉ-FABRICADO, DIMENSÕES 100X15X13X30 CM (COMPRIMENTO X BASE INFERIOR X BASE SUPERIOR X ALTURA), PARA VIAS URBANAS (USO VIÁRIO). AF_06/2016 | M | 200 | 51.08 | 66.03 | 13206 |  | 51.27 | 66.28 | 13256 | 0.19 | 0.25 | 50 | 99.63%
10 |  |  | PINTURAS |  |  |  |  | 37263.59 |  |  |  | 37400.22 | 0 | 0 | 136.63 | #DIV/0!
10.1 | SINAPI | 88495 | APLICAÇÃO E LIXAMENTO DE MASSA LÁTEX EM PAREDES, UMA DEMÃO. AF_06/2014 | M2 | 100 | 9.2 | 11.89 | 1189 |  | 9.24 | 11.94 | 1194 | 0.04 | 0.05 | 5 | 99.57%
10.2 | SINAPI | 88485 | APLICAÇÃO DE FUNDO SELADOR ACRÍLICO EM PAREDES, UMA DEMÃO. AF_06/2014 | M2 | 100 | 2.28 | 2.95 | 295 |  | 2.28 | 2.95 | 295 | 0 | 0 | 0 | 100%
10.3 | SINAPI | 88489 | APLICAÇÃO MANUAL DE PINTURA COM TINTA LÁTEX ACRÍLICA EM PAREDES, DUAS DEMÃOS. AF_06/2014 | M2 | 100 | 13.52 | 17.48 | 1748 |  | 13.57 | 17.54 | 1754 | 0.05 | 0.06 | 6 | 99.63%
10.4 | CPU | 13 | TEXTURIAÇÃO 3D SEMELHANTE A MADEIRA/GRANITO/MÁRMORE/ROCHA BRUTA COM TINTA ACRÍLICA, FUNDO SELADOR E MASSA ACRÍLICA EM PAREDES, DUAS DEMÃOS. | M2 | 200 | 72.83 | 94.15 | 18830 |  | 73.12 | 94.52 | 18904 | 0.29 | 0.37 | 74 | 99.6%
10.5 | SINAPI | 100719 | PINTURA COM TINTA ALQUÍDICA DE FUNDO (TIPO ZARCÃO) PULVERIZADA SOBRE PERFIL METÁLICO EXECUTADO EM FÁBRICA (POR DEMÃO). AF_01/2020_P | M2 | 150 | 8.06 | 10.42 | 1563 |  | 8.08 | 10.45 | 1567.5 | 0.02 | 0.03 | 4.5 | 99.75%
10.2 | SINAPI | 100739 | PINTURA COM TINTA ALQUÍDICA DE ACABAMENTO (ESMALTE SINTÉTICO ACETINADO) PULVERIZADA SOBRE PERFIL METÁLICO EXECUTADO EM FÁBRICA (POR DEMÃO). AF_01/2020_P | M2 | 150 | 7.94 | 10.26 | 1539 |  | 7.95 | 10.28 | 1542 | 0.01 | 0.02 | 3 | 99.87%
10.3 | CPU | 14 | APLICAÇÃO PULVERIZADA DE TINTA/RESINA ACRILICA PREMIUM EM TELHA CERAMICA | M2 | 188.65 | 18.15 | 23.46 | 4425.73 |  | 18.19 | 23.51 | 4435.16 | 0.04 | 0.05 | 9.43 | 99.78%
10.4 | SINAPI | 102213 | PINTURA VERNIZ (INCOLOR) ALQUÍDICO EM MADEIRA, USO INTERNO E EXTERNO, 2 DEMÃOS. AF_01/2021 | M2 | 188.65 | 16.16 | 20.89 | 3940.9 |  | 16.24 | 20.99 | 3959.76 | 0.08 | 0.1 | 18.86 | 99.51%
10.5 | SINAPI | 102491 | PINTURA DE PISO COM TINTA ACRÍLICA, APLICAÇÃO MANUAL, 2 DEMÃOS, INCLUSO FUNDO PREPARADOR. AF_05/2021 | M2 | 176 | 16.41 | 21.21 | 3732.96 |  | 16.48 | 21.3 | 3748.8 | 0.07 | 0.09 | 15.84 | 99.58%
11 |  |  | INSTALAÇÕES ELÉTRICAS |  |  |  |  | 80550.05 |  |  |  | 80784.52 | 0 | 0 | 234.47 | #DIV/0!
11.1 | SINAPI | 93145 | PONTO DE ILUMINAÇÃO E TOMADA, RESIDENCIAL, INCLUINDO INTERRUPTOR SIMPLES E TOMADA 10A/250V, CAIXA ELÉTRICA, ELETRODUTO, CABO, RASGO, QUEBRA E CHUMBAMENTO (EXCLUINDO LUMINÁRIA E LÂMPADA). AF_01/2016 | UN | 10 | 199.14 | 257.43 | 2574.3 |  | 199.62 | 258.05 | 2580.5 | 0.48 | 0.62 | 6.2 | 99.76%
11.2 | SINAPI | 93137 | PONTO DE ILUMINAÇÃO RESIDENCIAL INCLUINDO INTERRUPTOR SIMPLES (2 MÓDULOS), CAIXA ELÉTRICA, ELETRODUTO, CABO, RASGO, QUEBRA E CHUMBAMENTO (EXCLUINDO LUMINÁRIA E LÂMPADA). AF_01/2016 | UN | 10 | 154.47 | 199.68 | 1996.8 |  | 154.86 | 200.19 | 2001.9 | 0.39 | 0.51 | 5.1 | 99.75%
11.3 | SEDOP | 170701 | Ponto de força (tubul., fiaçao e disjuntor) acima de 200W | PT | 4 | 486.08 | 628.36 | 2513.44 |  | 492.31 | 636.41 | 2545.64 | 6.23 | 8.05 | 32.2 | 98.73%
11.4 | SINAPI | 101660 | LUMINÁRIA DE LED PARA ILUMINAÇÃO PÚBLICA, DE 240 W ATÉ 350 W - FORNECIMENTO E INSTALAÇÃO. AF_08/2020 | UN | 20 | 1711.23 | 2212.11 | 44242.2 |  | 1715.22 | 2217.26 | 44345.2 | 3.99 | 5.15 | 103 | 99.77%
11.5 | SINAPI | 101632 | RELÉ FOTOELÉTRICO PARA COMANDO DE ILUMINAÇÃO EXTERNA 1000 W - FORNECIMENTO E INSTALAÇÃO. AF_08/2020 | UN | 10 | 54.02 | 69.83 | 698.3 |  | 54.13 | 69.97 | 699.7 | 0.11 | 0.14 | 1.4 | 99.8%
11.6 | CPU | 17 | POSTE DECORATIVO PARA JARDIM EM AÇO TUBULAR, H = *2,5* M, COM LUMINÁRIA LED TIPO GLOBO - FORNECIMENTO E INSTALAÇÃO. AF_11/2019 | UN | 5 | 754.71 | 975.61 | 4878.05 |  | 756.46 | 977.88 | 4889.4 | 1.75 | 2.27 | 11.35 | 99.77%
11.7 | CPU | 15 | LUMINARIA LED REFLETOR RETANGULAR BIVOLT, LUZ BRANCA, 30 W - FORNECIMENTO E INSTALAÇÃO. | UN | 50 | 59.63 | 77.08 | 3854 |  | 59.79 | 77.29 | 3864.5 | 0.16 | 0.21 | 10.5 | 99.73%
11.8 | SINAPI | 101560 | CABO DE COBRE FLEXÍVEL ISOLADO, 10 MM², 0,6/1,0 KV, PARA REDE AÉREA DE DISTRIBUIÇÃO DE ENERGIA ELÉTRICA DE BAIXA TENSÃO - FORNECIMENTO E INSTALAÇÃO. AF_07/2020 | M | 800 | 12.2 | 15.77 | 12616 |  | 12.22 | 15.8 | 12640 | 0.02 | 0.03 | 24 | 99.84%
11.9 | SINAPI | 91870 | ELETRODUTO RÍGIDO ROSCÁVEL, PVC, DN 20 MM (1/2"), PARA CIRCUITOS TERMINAIS, INSTALADO EM PAREDE - FORNECIMENTO E INSTALAÇÃO. AF_12/2015 | M | 400 | 10.19 | 13.17 | 5268 |  | 10.25 | 13.25 | 5300 | 0.06 | 0.08 | 32 | 99.41%
11.10 | SINAPI | 97891 | CAIXA ENTERRADA ELÉTRICA RETANGULAR, EM ALVENARIA COM BLOCOS DE CONCRETO, FUNDO COM BRITA, DIMENSÕES INTERNAS: 0,4X0,4X0,4 M. AF_12/2020 | UN | 8 | 184.59 | 238.62 | 1908.96 |  | 185.43 | 239.71 | 1917.68 | 0.84 | 1.09 | 8.72 | 99.55%
12 |  |  | INSTALAÇÕES HIDROSSANITÁRIAS |  |  |  |  | 14347.74 |  |  |  | 14386.58 | 0 | 0 | 38.84 | #DIV/0!
12.1 | SINAPI | 95472 | VASO SANITARIO SIFONADO CONVENCIONAL PARA PCD SEM FURO FRONTAL COM LOUÇA BRANCA SEM ASSENTO, INCLUSO CONJUNTO DE LIGAÇÃO PARA BACIA SANITÁRIA AJUSTÁVEL - FORNECIMENTO E INSTALAÇÃO. AF_01/2020 | UN | 4 | 644.54 | 833.2 | 3332.8 |  | 646.03 | 835.12 | 3340.48 | 1.49 | 1.92 | 7.68 | 99.77%
12.2 | SINAPI | 86940 | LAVATÓRIO LOUÇA BRANCA COM COLUNA, 45 X 55CM OU EQUIVALENTE, PADRÃO MÉDIO, INCLUSO SIFÃO TIPO GARRAFA, VÁLVULA E ENGATE FLEXÍVEL DE 40CM EM METAL CROMADO, COM APARELHO MISTURADOR PADRÃO MÉDIO - FORNECIMENTO E INSTALAÇÃO. AF_01/2020 | UN | 4 | 982.85 | 1270.53 | 5082.12 |  | 985.12 | 1273.46 | 5093.84 | 2.27 | 2.93 | 11.72 | 99.77%
12.3 | SINAPI | 93441 | BANCADA GRANITO CINZA 150 X 60 CM, COM CUBA DE EMBUTIR DE AÇO, VÁLVULA AMERICANA EM METAL, SIFÃO FLEXÍVEL EM PVC, ENGATE FLEXÍVEL 30 CM, TORNEIRA CROMADA LONGA, DE PAREDE, 1/2 OU 3/4, P/ COZINHA, PADRÃO POPULAR - FORNEC. E INSTALAÇÃO. AF_01/2020 | UN | 2 | 892.44 | 1153.66 | 2307.32 |  | 894.49 | 1156.31 | 2312.62 | 2.05 | 2.65 | 5.3 | 99.77%
12.4 | SINAPI | 86915 | TORNEIRA CROMADA DE MESA, 1/2 OU 3/4, PARA LAVATÓRIO, PADRÃO MÉDIO - FORNECIMENTO E INSTALAÇÃO. AF_01/2020 | UN | 4 | 99.88 | 129.11 | 516.44 |  | 100.1 | 129.4 | 517.6 | 0.22 | 0.29 | 1.16 | 99.78%
12.5 | SINAPI | 95544 | PAPELEIRA DE PAREDE EM METAL CROMADO SEM TAMPA, INCLUSO FIXAÇÃO. AF_01/2020 | UN | 4 | 49.02 | 63.37 | 253.48 |  | 49.17 | 63.56 | 254.24 | 0.15 | 0.19 | 0.76 | 99.69%
12.6 | SINAPI | 100855 | SABONETEIRA DE PAREDE EM PLASTICO ABS COM ACABAMENTO CROMADO E ACRILICO, INCLUSO FIXAÇÃO. AF_01/2020 | UN | 4 | 47.99 | 62.04 | 248.16 |  | 48.14 | 62.23 | 248.92 | 0.15 | 0.19 | 0.76 | 99.69%
12.7 | SINAPI | 89709 | RALO SIFONADO, PVC, DN 100 X 40 MM, JUNTA SOLDÁVEL, FORNECIDO E INSTALADO EM RAMAL DE DESCARGA OU EM RAMAL DE ESGOTO SANITÁRIO. AF_12/2014 | UN | 4 | 15.13 | 19.56 | 78.24 |  | 15.15 | 19.58 | 78.32 | 0.02 | 0.02 | 0.08 | 99.87%
12.8 | CPU | 16 | REVISÃO DE PONTO DE CONSUMO TERMINAL DE ÁGUA FRIA (SUBRAMAL) COM TUBULAÇÃO DE PVC, DN 25 MM, INSTALADO EM RAMAL DE ÁGUA | UN | 6 | 48.74 | 63.01 | 378.06 |  | 48.86 | 63.16 | 378.96 | 0.12 | 0.15 | 0.9 | 99.75%
12.9 | SINAPI | 97906 | CAIXA ENTERRADA HIDRÁULICA RETANGULAR, EM ALVENARIA COM BLOCOS DE CONCRETO, DIMENSÕES INTERNAS: 0,6X0,6X0,6 M PARA REDE DE ESGOTO. AF_12/2020 | UN | 4 | 416.01 | 537.78 | 2151.12 |  | 418.04 | 540.4 | 2161.6 | 2.03 | 2.62 | 10.48 | 99.51%
13 |  |  | URBANIZAÇÃO / PAISAGISMO |  |  |  |  | 47828.57 |  |  |  | 47978.6 | 0 | 0 | 150.03 | #DIV/0!
13.1 | SINAPI | 98516 | PLANTIO DE PALMEIRA COM ALTURA DE MUDA MENOR OU IGUAL A 2,00 M. AF_05/2018 | UN | 20 | 292.98 | 378.74 | 7574.8 |  | 294.25 | 380.38 | 7607.6 | 1.27 | 1.64 | 32.8 | 99.57%
13.2 | SINAPI | 98510 | PLANTIO DE ÁRVORE ORNAMENTAL COM ALTURA DE MUDA MENOR OU IGUAL A 2,00 M. AF_05/2018 | UN | 20 | 57.88 | 74.82 | 1496.4 |  | 58.11 | 75.12 | 1502.4 | 0.23 | 0.3 | 6 | 99.6%
13.3 | SINAPI-I | 10826 | MUDA DE ARBUSTO FLORIFERO, CLUSIA/GARDENIA/MOREIA BRANCA/ AZALEIA OU EQUIVALENTE DA REGIAO, H= *50 A 70* CM | UN | 20 | 57.34 | 74.12 | 1482.4 |  | 57.47 | 74.29 | 1485.8 | 0.13 | 0.17 | 3.4 | 99.77%
13.4 | SINAPI | 98504 | PLANTIO DE GRAMA EM PLACAS. AF_05/2018 | M2 | 1038.28 | 10.45 | 13.51 | 14027.16 |  | 10.49 | 13.56 | 14079.08 | 0.04 | 0.05 | 51.92 | 99.62%
13.5 | CPU | 04 | RECUPERAÇÃO E REVITALIZAÇÃO DE BANCO EM MADEIRA E FERRO - FORNECIMENTO E INSTALAÇÃO | UN | 38 | 354.37 | 458.09 | 17407.42 |  | 355.21 | 459.18 | 17448.84 | 0.84 | 1.09 | 41.42 | 99.76%
13.6 | CPU | 05 | RECUPERAÇÃO E REVITALIZAÇÃO DE LIXEIRA EM MADEIRA E FERRO - FORNECIMENTO E INSTALAÇÃO | UN | 23 | 196.43 | 253.93 | 5840.39 |  | 196.92 | 254.56 | 5854.88 | 0.49 | 0.63 | 14.49 | 99.75%
14 |  |  | QUADRA DE AREIA |  |  |  |  | 75479.08 |  |  |  | 75816.11 | 0 | 0 | 337.03 | #DIV/0!
14.1 | CPU | 07 | COLCHAO DE AREIA E=20CM - FORNECIMENTO E INSTALAÇÃO | M2 | 450 | 35.87 | 46.37 | 20866.5 |  | 36.07 | 46.63 | 20983.5 | 0.2 | 0.26 | 117 | 99.45%
14.2 | SINAPI | 102362 | ALAMBRADO PARA QUADRA POLIESPORTIVA, ESTRUTURADO POR TUBOS DE ACO GALVANIZADO, (MONTANTES COM DIAMETRO 2", TRAVESSAS E ESCORAS COM DIÂMETRO 1 ¼), COM TELA DE ARAME GALVANIZADO, FIO 14 BWG E MALHA QUADRADA 5X5CM (EXCETO MURETA). AF_03/2021 | M2 | 137.6 | 170.89 | 220.91 | 30397.22 |  | 171.48 | 221.67 | 30501.79 | 0.59 | 0.76 | 104.57 | 99.66%
14.3 | CPU | 10 | Conjunto de Poste metálico p/ rede de vôlei - FORNECIMENTO E INSTALAÇÃO. | UN | 1 | 3151.81 | 4074.34 | 4074.34 |  | 3159.52 | 4084.31 | 4084.31 | 7.71 | 9.97 | 9.97 | 99.76%
14.4 | CPU | 11 | Conjunto de Trave metálica p/ futebol - FORNECIMENTO E INSTALAÇÃO. | UN | 1 | 5123.97 | 6623.76 | 6623.76 |  | 5136.22 | 6639.59 | 6639.59 | 12.25 | 15.83 | 15.83 | 99.76%
14.5 | CPU | 12 | TELA DE NYLON PARA PROTEÇÃO - FORNECIMENTO E INSTALAÇÃO. | M2 | 527.4 | 19.83 | 25.63 | 13517.26 |  | 19.96 | 25.8 | 13606.92 | 0.13 | 0.17 | 89.66 | 99.35%
15 |  |  | SERVIÇOS FINAIS |  |  |  |  | 1050.72 |  |  |  | 1057.76 | 0 | 0 | 7.04 | #DIV/0!
15.1 | CPU | 09 | LIMPEZA GERAL E ENTREGA DA OBRA | M2 | 176 | 4.62 | 5.97 | 1050.72 |  | 4.65 | 6.01 | 1057.76 | 0.03 | 0.04 | 7.04 | 99.35%
VALOR GLOBAL | [6 empty] | 482044.33 |  |  |  | 483768.51 |  |  | 1724.18

## CRONOGRAMA
CONTRATAÇÃO DE EMPRESA DE ENGENHARIA PARA REFORMA E REVITALIZAÇÃO DA PRAÇA DA FAMILIA - BAIRRO VILA NOVA, VISANDO ATENDER AS NECESSIDADES DA SECRETARIA MUNICIPAL DE OBRAS, TRANSPORTE, ÁGUA E URBANISMO DO MUNICIPIO DE IPIXUNA DO PARÁ, EM CONFORMIDADE COM O PROJETO BÁSICO, PLANILHA ORÇAMENTÁRIA, CRONOGRAMA FISICO FINANCEIRO E MEMORIAL DESCRITIVO
PROCESSO ADMINISTRATIVO Nº 0905/2022
MODALIDADE: TOMADA DE PREÇOS Nº 0012/2022-TP
OBJETO: | REFORMA E REVITALIZAÇÃO DA PRAÇA DA FAMÍLIA
REFERÊNCIA: SINAPI FEVEREIRO/2022 - NÃO DESONERADO / SEDOP 02/2022 / SICRO OUTUBRO/2021
BDI( % ): | 29.27%
CRONOGRAMA FÍSICO-FINANCEIRO
ITEM | SERVIÇOS |  |  | Prazo de execução 90 dias
|  |  |  | % s/ obra | 1º ETAPA | 2º ETAPA | 3º ETAPA | Valor por item -R$
1 | ADMINISTRAÇÃO LOCAL |  |  | 4.328% | 20% | 40% | 40% | 20863.4 |  | 100%
[5 empty] | 4172.68 | 8345.36 | 8345.36
2 | SERVIÇOS PRELIMINARES | 0 | SERVIÇOS PRELIMINARES | 0.5294% | 100% |  |  | 2552.1 | 0 | 0
2552.1
3 | DEMOLIÇÕES E RETIRADAS | #REF! | #REF! | 3.902% | 100% |  |  | 18811.36
18811.36
4 | MOVIMENTO DE TERRA | #REF! | #REF! | 0.8818% | 100% |  |  | 4250.7
4250.7
5 | COBERTURA | 99833 | LAVADORA DE ALTA PRESSAO (LAVA-JATO) PARA AGUA FRIA, PRESSAO DE OPERACAO ENTRE 1400 E 1900 LIB/POL2, VAZAO MAXIMA ENTRE 400 E 700 L/H - CHP DIURNO. AF_04/2019 | 12.77% | 40% | 40% | 20% | 61543.19
[5 empty] | 24617.276 | 24617.276 | 12308.638
6 | REVESTIMENTOS | #REF! | #REF! | 3.504% |  | 60% | 40% | 16890.6
[6 empty] | 10134.36 | 6756.24
7 | ESQUADRIAS | #REF! | #REF! | 6.717% |  |  | 100% | 32380.32 |  | #REF!
32380.32
8 | RODAPÉ / SOLEIRA / PEITORIL |  |  | 0.4841% |  |  | 100% | 2333.64
2333.64
9 | PISOS |  |  | 13.67% |  | 60% | 40% | 65899.27
[6 empty] | 39539.562 | 26359.708
10 | PINTURAS |  |  | 7.73% |  |  | 100% | 37263.59
37263.59
11 | INSTALAÇÕES ELÉTRICAS |  |  | 16.71% |  | 60% | 40% | 80550.05
[6 empty] | 48330.03 | 32220.02
12 | INSTALAÇÕES HIDROSSANITÁRIAS |  |  | 2.976% |  | 60% | 40% | 14347.74
[6 empty] | 8608.644 | 5739.096
13 | URBANIZAÇÃO / PAISAGISMO |  |  | 9.922% |  | 60% | 40% | 47828.57
[6 empty] | 28697.142 | 19131.428
14 | QUADRA DE AREIA |  |  | 15.66% | 40% | 40% | 20% | 75479.08
[5 empty] | 30191.632 | 30191.632 | 15095.816
15 | SERVIÇOS FINAIS |  |  | 0.218% |  |  | 100% | 1050.72
1050.72
TOTAL GERAL |  |  |  | 100% | 84595.748 | 198464.006 | 198984.576 | 482044.33 |  |  | 482044.33 | 482044.33
PERCENTUAL |  |  |  |  | 17.55% | 41.17% | 41.28% | 100% |  |  | #REF! | 1
PERCENTUAL ACUMULADO |  |  |  |  | 17.55% | 58.72% | 100% |  |  |  | #REF! | 1.7627

## BDI
CONTRATAÇÃO DE EMPRESA DE ENGENHARIA PARA REFORMA E REVITALIZAÇÃO DA PRAÇA DA FAMILIA - BAIRRO VILA NOVA, VISANDO ATENDER AS NECESSIDADES DA SECRETARIA MUNICIPAL DE OBRAS, TRANSPORTE, ÁGUA E URBANISMO DO MUNICIPIO DE IPIXUNA DO PARÁ, EM CONFORMIDADE COM O PROJETO BÁSICO, PLANILHA ORÇAMENTÁRIA, CRONOGRAMA FISICO FINANCEIRO E MEMORIAL DESCRITIVO
PROCESSO ADMINISTRATIVO Nº 0905/2022
MODALIDADE: TOMADA DE PREÇOS Nº 0012/2022-TP
REFORMA E REVITALIZAÇÃO DA PRAÇA DA FAMÍLIA
REFERÊNCIA: SINAPI FEVEREIRO/2022 - NÃO DESONERADO / SEDOP 02/2022 / SICRO OUTUBRO/2021
PLANILHA DE BONIFICAÇÃO E DESPESAS INDIRETAS - BDI - SERVIÇO
| ITENS | DESCRIÇÃO | % |  | TIPO DE OBRA: | #REF!
| 1.0 | ADMINISTRAÇÃO CENTRAL | 4% | CUSTO TOTAL DO SERVIÇO (R$) | [7 empty] | 1000000
|  |  |  | ITEM | DISCRIMINAÇÃO | VALOR (R$) | TAXA (%) | OBS. | SITUAÇÃO DO INTERVALO | PARCELAS DO BDI (%) |  |  | SIGLA | TEXTO
| 2.0 | DESPESAS FINANCEIRAS | 1.39% | [6 empty] | 1º QUARTIL | MÉDIO | 3º QUARTIL
|  |  |  | 1 | AC - ADMINISTRAÇÃO CENTRAL | 37000 | 3.7% |  | #REF! | #REF! | #REF! | #REF! | AC | ADMINISTRAÇÃO CENTRAL
| 3.0 | SEGURO / GARANTIA / RISCO | 2.07% | 2 | SG - SEGUROS e GARANTIA | 8000 | 0.8% |  | #REF! | #REF! | #REF! | #REF! | SG | SEGUROS e GARANTIA
| 3.1 | Seguro de Risco de Engenharia | 0.4% | 3 | R - RISCOS | 9700 | 0.97% |  | #REF! | #REF! | #REF! | #REF! | R | RISCOS
| 3.2 | Garantia | 0.4% | 4 | DF - DESPESAS FINANCEIRAS | 5900 | 0.59% |  | #REF! | #REF! | #REF! | #REF! | DF | DESPESAS FINANCEIRAS
| 3.3 | Riscos | 1.27% | 5 | L - LUCRO BRUTO | 61600 | 6.16% |  | #REF! | #REF! | #REF! | #REF! | L | LUCRO BRUTO
|  |  |  | 6 | I - IMPOSTOS | 61500 | 6.15% | [5 empty] | I | IMPOSTOS
| 4.0 | LUCRO BRUTO | 7.4% | 6.1 | PIS |  | 0.65%
|  |  |  | 6.2 | COFINS |  | 3%
| 5.0 | TRIBUTOS | 10.65% | 6.3 | ISS (CONFORME LEGISLAÇÃO MUNICIPAL) |  | 2.5%
| 5.1 | ISS (Observar Percentual da Localidade) | 2.5% | 6.4 | CONTRIB.PREV. SOBRE REC. BRUTA - CPRB |  | 0% |  | Equação Acordão TCU 2.622/2013 - Plenário
| 5.2 | PIS | 0.65% | TOTAL DO BDI (R$) |  |  |  | 200080.5223 | Parâmetros do Acórdão 2.622/2013 - Plenário |  |  |  | I | IMPOSTOS
| 5.3 | COFINS | 3% | PREÇO DE VENDA (R$) |  |  |  | 1200080.5223 | SEM CPRB | #REF! | #REF! | #REF!
| 5.4 | CPRB | 4.5% | BDI (%) |  |  | 20.01% | #REF! | COM CPRB | #REF! | #REF! | #REF!
| BDI = | (((1+(AC+S+R+G))*(1+DF)*(1+L))/((1-I) )-1)*100 | 29.27%
NOTAS:
1 - A fórmula proposta para cálculo do BDI, acima utilizada, segue o Acórdão 2.622/2013-TCU/Plenário;
2 - Alíquota do ISS é determinada pela "Relação de Serviços" do município onde se prestará o serviço conforme art. 1° e art. 8° da Lei Complementar n° 116/2001;
3 - Alíquota máxima de PIS é de até 1,65% conforme Lei n°10.637/02 em consonância ao Regime de Tributação da Empresa;
4 - Alíquota máxima de COFINS é de 3% conforme Lei n° 10.833/03;
5 - Os percentuais dos itens que compõem analiticamente o BDI são os limites referenciais máximos admitidos pela Administração.
6 - A alíquota do ISS aplicada no município é de 5%, porém, a título de materiais incorporados à obra em regime presumido de dedução. Desta forma, no BDI foi aplicado o percentual de 2,5%.

## ENCARGOS
CONTRATAÇÃO DE EMPRESA DE ENGENHARIA PARA REFORMA E REVITALIZAÇÃO DA PRAÇA DA FAMILIA - BAIRRO VILA NOVA, VISANDO ATENDER AS NECESSIDADES DA SECRETARIA MUNICIPAL DE OBRAS, TRANSPORTE, ÁGUA E URBANISMO DO MUNICIPIO DE IPIXUNA DO PARÁ, EM CONFORMIDADE COM O PROJETO BÁSICO, PLANILHA ORÇAMENTÁRIA, CRONOGRAMA FISICO FINANCEIRO E MEMORIAL DESCRITIVO
PROCESSO ADMINISTRATIVO Nº 0905/2022
MODALIDADE: TOMADA DE PREÇOS Nº 0012/2022-TP
OBJETO: | REFORMA E REVITALIZAÇÃO DA PRAÇA DA FAMÍLIA
REFERÊNCIA: SINAPI FEVEREIRO/2022 - NÃO DESONERADO / SEDOP 02/2022 / SICRO OUTUBRO/2021
BDI( % ): | 29.27%
ENCARGOS SOCIAIS SOBRE A MÃO DE OBRA
CÓDIGO |  | DESCRIÇÃO | COM DESONERAÇÃO |  | SEM DESONERAÇÃO
|  |  | HORISTA (%) | MENSALISTA (%) | HORISTA (%) | MENSALISTA (%)
GRUPO A
A1 |  | INSS | 0% | 0% | 20% | 20%
A2 |  | SESI | 1.5% | 1.5% | 1.5% | 1.5%
A3 |  | SENAI | 1% | 1% | 1% | 1%
A4 |  | INCRA | 0.2% | 0.2% | 0.2% | 0.2%
A5 |  | SEBRAE | 0.6% | 0.6% | 0.6% | 0.6%
A6 |  | Salário Educação | 2.5% | 2.5% | 2.5% | 2.5%
A7 |  | Seguro Contra Acidentes de Trabalho | 3% | 3% | 3% | 3%
A8 |  | FGTS | 8% | 8% | 8% | 8%
A9 |  | SECONCI | 0% | 0% | 0% | 0%
A |  | Total | 16.8% | 16.8% | 36.8% | 36.8%
GRUPO B
B1 |  | Repouso Semanal Remunerado | 18.12% | Não incide | 18.12% | Não incide
B2 |  | Feriados | 4.15% | Não incide | 4.15% | Não incide
B3 |  | Auxílio - Enfermidade | 0.87% | 0.66% | 0.87% | 0.66%
B4 |  | 13º Salário | 11.11% | 8.33% | 11.11% | 8.33%
B5 |  | Licença Paternidade | 0.07% | 0.06% | 0.07% | 0.06%
B6 |  | Faltas Justificadas | 0.74% | 0.56% | 0.74% | 0.56%
B7 |  | Dias de Chuvas | 2.72% | Não incide | 2.72% | Não incide
B8 |  | Auxílio Acidente de Trabalho | 0.11% | 0.08% | 0.11% | 0.08%
B9 |  | Férias Gozadas | 11.24% | 8.43% | 11.24% | 8.43%
B10 |  | Salário Maternidade | 0.03% | 0.02% | 0.03% | 0.02%
B |  | Total | 49.16% | 18.14% | 49.16% | 18.14%
GRUPO C
C1 |  | Aviso Prévio Indenizado | 5.75% | 4.32% | 5.75% | 4.32%
C2 |  | Aviso Prévio Trabalhado | 0.14% | 0.1% | 0.14% | 0.1%
C3 |  | Férias Indenizadas | 3.1% | 2.32% | 3.1% | 2.32%
C4 |  | Depósito Rescisão Sem Justa Causa | 3.31% | 2.49% | 3.31% | 2.49%
C5 |  | Indenização Adicional | 0.48% | 0.36% | 0.48% | 0.36%
C |  | Total | 12.78% | 9.59% | 12.78% | 9.59%
GRUPO D
D1 |  | Reincidência de Grupo A sobre Grupo B | 8.26% | 3.05% | 18.09% | 6.68%
D2 |  | Reincidência de Grupo A sobre Aviso Prévio Trabalhado e Reincidência do FGTS sobre Aviso Prévio Indenizado | 0.48% | 0.36% | 0.51% | 0.38%
D |  | Total | 8.74% | 3.41% | 18.6% | 7.06%
TOTAL (A+B+C+D) |  |  | 87.48% | 47.94% | 117.3% | 71.59%

## COMPOSIÇÕES
CONTRATAÇÃO DE EMPRESA DE ENGENHARIA PARA REFORMA E REVITALIZAÇÃO DA PRAÇA DA FAMILIA - BAIRRO VILA NOVA, VISANDO ATENDER AS NECESSIDADES DA SECRETARIA MUNICIPAL DE OBRAS, TRANSPORTE, ÁGUA E URBANISMO DO MUNICIPIO DE IPIXUNA DO PARÁ, EM CONFORMIDADE COM O PROJETO BÁSICO, PLANILHA ORÇAMENTÁRIA, CRONOGRAMA FISICO FINANCEIRO E MEMORIAL DESCRITIVO
PROCESSO ADMINISTRATIVO Nº 0905/2022
MODALIDADE: TOMADA DE PREÇOS Nº 0012/2022-TP
OBJETO: | REFORMA E REVITALIZAÇÃO DA PRAÇA DA FAMÍLIA
REFERÊNCIA: SINAPI FEVEREIRO/2022 - NÃO DESONERADO / SEDOP 02/2022 / SICRO OUTUBRO/2021
BDI( % ): | 29.27% | [6 empty] | INSUMOS | MÃO DE OBRA
COMPOSIÇÕES DE PREÇO UNITÁRIO | [6 empty] | 29.27% | 99.77% | 99.15%
CPU | 01 | ADMINISTRAÇÃO LOCAL DE OBRA |  |  | UND.: | UN |  | UND.:
FONTE | CÓDIGO | DESCRIÇÃO | Und. | Quant. | Valor | Total |  | Valor
SINAPI | 90777 | ENGENHEIRO CIVIL DE OBRA JUNIOR COM ENCARGOS COMPLEMENTARES | H | 90 | 81.46 | 7331.4 |  | 82.16 | 1724.18
SINAPI | 90776 | ENCARREGADO GERAL COM ENCARGOS COMPLEMENTARES | H | 480 | 18.35 | 8808 |  | 18.51 | 0.51451
TOTAL MATERIAL/EQUIPAMENTO | [5 empty] | 0
TOTAL MÃO DE OBRA COM ENCARGO SOCIAIS (Horista: 87,48%; Mensalisa: 47,94%) | [5 empty] | 16139.4
TOTAL SEM BDI | [5 empty] | 16139.4
BDI (Material: 29,27% ; Mão de Obra: 29,27%; Equipamento: 29,27%) | [5 empty] | 4724
TOTAL COM BDI | [5 empty] | 20863.4
CPU | 02 | PLACA DE OBRA EM CHAPA DE ACO GALVANIZADO - FORNECIMENTO E INSTALAÇÃO. |  |  | UND.: | M2 |  | UND.:
FONTE | CÓDIGO | DESCRIÇÃO | Und. | Quant. | Valor | Total |  | Valor
SINAPI-I | 4417 | SARRAFO NAO APARELHADO *2,5 X 7* CM, EM MACARANDUBA, ANGELIM OU EQUIVALENTE DA REGIAO - BRUTA | M | 1 | 5.81 | 5.81 |  | 5.82
SINAPI-I | 4491 | PONTALETE *7,5 X 7,5* CM EM PINUS, MISTA OU EQUIVALENTE DA REGIAO - BRUTA | M | 4 | 9.47 | 37.88 |  | 9.49
SINAPI-I | 4813 | PLACA DE OBRA (PARA CONSTRUCAO CIVIL) EM CHAPA GALVANIZADA *N. 22*, ADESIVADA, DE *2,4 X 1,2* M (SEM POSTES PARA FIXACAO) | M2 | 1 | 224.48 | 224.48 |  | 225
SINAPI-I | 5075 | PREGO DE ACO POLIDO COM CABECA 18 X 30 (2 3/4 X 10) | KG | 0.11 | 20.19 | 2.22 |  | 20.24
SINAPI | 88262 | CARPINTEIRO DE FORMAS COM ENCARGOS COMPLEMENTARES | H | 1 | 20.89 | 20.89 |  | 21.07
SINAPI | 88316 | SERVENTE COM ENCARGOS COMPLEMENTARES | H | 2 | 16.94 | 33.88 |  | 17.09
SINAPI | 94962 | CONCRETO MAGRO PARA LASTRO, TRAÇO 1:4,5:4,5 (EM MASSA SECA DE CIMENTO/ AREIA MÉDIA/ BRITA 1) - PREPARO MECÂNICO COM BETONEIRA 400 L. AF_05/2021 | M3 | 0.01 | 387.74 | 3.88 |  | 388.63
TOTAL MATERIAL/EQUIPAMENTO | [5 empty] | 274.27
TOTAL MÃO DE OBRA COM ENCARGO SOCIAIS (Horista: 87,48%; Mensalisa: 47,94%) | [5 empty] | 54.77
TOTAL SEM BDI | [5 empty] | 329.04
BDI (Material: 29,27% ; Mão de Obra: 29,27%; Equipamento: 29,27%) | [5 empty] | 96.31
TOTAL COM BDI | [5 empty] | 425.35
SINAPI | 99833 | LAVADORA DE ALTA PRESSAO (LAVA-JATO) PARA AGUA FRIA, PRESSAO DE OPERACAO ENTRE 1400 E 1900 LIB/POL2, VAZAO MAXIMA ENTRE 400 E 700 L/H - CHP DIURNO. AF_04/2019 |  |  | UND.: | CHP | 5.18 | UND.:
FONTE | CÓDIGO | DESCRIÇÃO | Und. | Quant. | Valor | Total |  | Valor
SINAPI | 99829 | LAVADORA DE ALTA PRESSAO (LAVA-JATO) PARA AGUA FRIA, PRESSAO DE OPERACAO ENTRE 1400 E 1900 LIB/POL2, VAZAO MAXIMA ENTRE 400 E 700 L/H - DEPRECIAÇÃO. AF_04/2019 | H | 1 | 0.16 | 0.16 |  | 0.16
SINAPI | 99830 | LAVADORA DE ALTA PRESSAO (LAVA-JATO) PARA AGUA FRIA, PRESSAO DE OPERACAO ENTRE 1400 E 1900 LIB/POL2, VAZAO MAXIMA ENTRE 400 E 700 L/H - JUROS. AF_04/2019 | H | 1 | 0.01 | 0.01 |  | 0.01
SINAPI | 99831 | LAVADORA DE ALTA PRESSAO (LAVA-JATO) PARA AGUA FRIA, PRESSAO DE OPERACAO ENTRE 1400 E 1900 LIB/POL2, VAZAO MAXIMA ENTRE 400 E 700 L/H - MANUTENÇÃO. AF_04/2019 | H | 1 | 0.2 | 0.2 |  | 0.2
SINAPI | 99832 | LAVADORA DE ALTA PRESSAO (LAVA-JATO) PARA AGUA FRIA, PRESSAO DE OPERACAO ENTRE 1400 E 1900 LIB/POL2, VAZAO MAXIMA ENTRE 400 E 700 L/H - MATERIAIS NA OPERAÇÃO. AF_04/2019 | H | 1 | 4.8 | 4.8 |  | 4.81
TOTAL MATERIAL/EQUIPAMENTO | [5 empty] | 5.17
TOTAL MÃO DE OBRA COM ENCARGO SOCIAIS (Horista: 87,48%; Mensalisa: 47,94%) | [5 empty] | 0
TOTAL SEM BDI | [5 empty] | 5.17
BDI (Material: 29,27% ; Mão de Obra: 29,27%; Equipamento: 29,27%) | [5 empty] | 1.51
TOTAL COM BDI | [5 empty] | 6.68
CPU | 03 | RETIRADA DE PISO CIMENTADO |  |  | UND.: | M2 | 9.72 | UND.:
FONTE | CÓDIGO | DESCRIÇÃO | Und. | Quant. | Valor | Total |  | Valor
SINAPI | 88316 | SERVENTE COM ENCARGOS COMPLEMENTARES | H | 0.07 | 16.94 | 1.19 |  | 17.09
SINAPI | 88309 | PEDREIRO COM ENCARGOS COMPLEMENTARES | H | 0.4 | 21.13 | 8.45 |  | 21.31
TOTAL MATERIAL/EQUIPAMENTO | [5 empty] | 0
TOTAL MÃO DE OBRA COM ENCARGO SOCIAIS (Horista: 87,48%; Mensalisa: 47,94%) | [5 empty] | 9.64
TOTAL SEM BDI | [5 empty] | 9.64
BDI (Material: 29,27% ; Mão de Obra: 29,27%; Equipamento: 29,27%) | [5 empty] | 2.82
TOTAL COM BDI | [5 empty] | 12.46
SINAPI | 100331 | RETIRADA E RECOLOCAÇÃO DE TELHA CERÂMICA CAPA-CANAL, COM MAIS DE DUAS ÁGUAS, INCLUSO IÇAMENTO. AF_07/2019 |  |  | UND.: | M2 | 20.23 | UND.:
FONTE | CÓDIGO | DESCRIÇÃO | Und. | Quant. | Valor | Total |  | Valor
SINAPI-I | 7173 | TELHA DE BARRO / CERAMICA, NAO ESMALTADA, TIPO COLONIAL, CANAL, PLAN, PAULISTA, COMPRIMENTO DE *44 A 50* CM, RENDIMENTO DE COBERTURA DE *26* TELHAS/M2 | MIL | 0.0055 | 1197.24 | 6.58 |  | 1200
SINAPI | 88316 | SERVENTE COM ENCARGOS COMPLEMENTARES | H | 0.407 | 16.94 | 6.89 |  | 17.09
SINAPI | 88323 | TELHADISTA COM ENCARGOS COMPLEMENTARES | H | 0.305 | 20.7 | 6.31 |  | 20.88
SINAPI | 93281 | GUINCHO ELÉTRICO DE COLUNA, CAPACIDADE 400 KG, COM MOTO FREIO, MOTOR TRIFÁSICO DE 1,25 CV - CHP DIURNO. AF_03/2016 | CHP | 0.0074 | 19.5 | 0.14 |  | 19.54
SINAPI | 93282 | GUINCHO ELÉTRICO DE COLUNA, CAPACIDADE 400 KG, COM MOTO FREIO, MOTOR TRIFÁSICO DE 1,25 CV - CHI DIURNO. AF_03/2016 | CHI | 0.0103 | 18.37 | 0.19 |  | 18.41
TOTAL MATERIAL/EQUIPAMENTO | [5 empty] | 6.91
TOTAL MÃO DE OBRA COM ENCARGO SOCIAIS (Horista: 87,48%; Mensalisa: 47,94%) | [5 empty] | 13.2
TOTAL SEM BDI | [5 empty] | 20.11
BDI (Material: 29,27% ; Mão de Obra: 29,27%; Equipamento: 29,27%) | [5 empty] | 5.89
TOTAL COM BDI | [5 empty] | 26
SINAPI | 100395 | RETIRADA E RECOLOCAÇÃO DE CAIBRO EM TELHADOS DE MAIS DE 2 ÁGUAS COM TELHA CERÂMICA CAPA-CANAL, INCLUSO TRANSPORTE VERTICAL. AF_07/2019 |  |  | UND.: | M2 | 18.95 | UND.:
FONTE | CÓDIGO | DESCRIÇÃO | Und. | Quant. | Valor | Total |  | Valor
SINAPI-I | 4430 | CAIBRO NAO APARELHADO *5 X 6* CM, EM MACARANDUBA, ANGELIM OU EQUIVALENTE DA REGIAO - BRUTA | M | 0.472 | 10.69 | 5.05 |  | 10.71
SINAPI-I | 39027 | PREGO DE ACO POLIDO COM CABECA 19 X 36 (3 1/4 X 9) | KG | 0.05 | 20.17 | 1.01 |  | 20.22
SINAPI | 88239 | AJUDANTE DE CARPINTEIRO COM ENCARGOS COMPLEMENTARES | H | 0.262 | 17.26 | 4.52 |  | 17.41
SINAPI | 88262 | CARPINTEIRO DE FORMAS COM ENCARGOS COMPLEMENTARES | H | 0.389 | 20.89 | 8.13 |  | 21.07
SINAPI | 93281 | GUINCHO ELÉTRICO DE COLUNA, CAPACIDADE 400 KG, COM MOTO FREIO, MOTOR TRIFÁSICO DE 1,25 CV - CHP DIURNO. AF_03/2016 | CHP | 0.0034 | 19.5 | 0.07 |  | 19.54
SINAPI | 93282 | GUINCHO ELÉTRICO DE COLUNA, CAPACIDADE 400 KG, COM MOTO FREIO, MOTOR TRIFÁSICO DE 1,25 CV - CHI DIURNO. AF_03/2016 | CHI | 0.0048 | 18.37 | 0.09 |  | 18.41
TOTAL MATERIAL/EQUIPAMENTO | [5 empty] | 6.22
TOTAL MÃO DE OBRA COM ENCARGO SOCIAIS (Horista: 87,48%; Mensalisa: 47,94%) | [5 empty] | 12.65
TOTAL SEM BDI | [5 empty] | 18.87
BDI (Material: 29,27% ; Mão de Obra: 29,27%; Equipamento: 29,27%) | [5 empty] | 5.52
TOTAL COM BDI | [5 empty] | 24.39
SINAPI | 100394 | RETIRADA E RECOLOCAÇÃO DE RIPA EM TELHADOS DE MAIS DE 2 ÁGUAS COM TELHA CERÂMICA CAPA-CANAL, INCLUSO TRANSPORTE VERTICAL. AF_07/2019 |  |  | UND.: | M2 | 14.6 | UND.:
FONTE | CÓDIGO | DESCRIÇÃO | Und. | Quant. | Valor | Total |  | Valor
SINAPI-I | 4408 | RIPA NAO APARELHADA, *1,5 X 5* CM, EM MACARANDUBA, ANGELIM OU EQUIVALENTE DA REGIAO - BRUTA | M | 2.588 | 2.04 | 5.28 |  | 2.04
SINAPI-I | 20247 | PREGO DE ACO POLIDO COM CABECA 15 X 15 (1 1/4 X 13) | KG | 0.03 | 22.36 | 0.67 |  | 22.41
SINAPI | 88239 | AJUDANTE DE CARPINTEIRO COM ENCARGOS COMPLEMENTARES | H | 0.232 | 17.26 | 4 |  | 17.41
SINAPI | 88262 | CARPINTEIRO DE FORMAS COM ENCARGOS COMPLEMENTARES | H | 0.18 | 20.89 | 3.76 |  | 21.07
SINAPI | 93281 | GUINCHO ELÉTRICO DE COLUNA, CAPACIDADE 400 KG, COM MOTO FREIO, MOTOR TRIFÁSICO DE 1,25 CV - CHP DIURNO. AF_03/2016 | CHP | 0.0189 | 19.5 | 0.37 |  | 19.54
SINAPI | 93282 | GUINCHO ELÉTRICO DE COLUNA, CAPACIDADE 400 KG, COM MOTO FREIO, MOTOR TRIFÁSICO DE 1,25 CV - CHI DIURNO. AF_03/2016 | CHI | 0.0261 | 18.37 | 0.48 |  | 18.41
TOTAL MATERIAL/EQUIPAMENTO | [5 empty] | 6.8
TOTAL MÃO DE OBRA COM ENCARGO SOCIAIS (Horista: 87,48%; Mensalisa: 47,94%) | [5 empty] | 7.76
TOTAL SEM BDI | [5 empty] | 14.56
BDI (Material: 29,27% ; Mão de Obra: 29,27%; Equipamento: 29,27%) | [5 empty] | 4.26
TOTAL COM BDI | [5 empty] | 18.82
SINAPI | 97640 | REMOÇÃO DE FORROS DE DRYWALL, PVC E FIBROMINERAL, DE FORMA MANUAL, SEM REAPROVEITAMENTO. AF_12/2017 |  |  | UND.: | M2 | 1.31 | UND.:
FONTE | CÓDIGO | DESCRIÇÃO | Und. | Quant. | Valor | Total |  | Valor
SINAPI | 88278 | MONTADOR DE ESTRUTURA METÁLICA COM ENCARGOS COMPLEMENTARES | H | 0.0258 | 17.58 | 0.45 |  | 17.73
SINAPI | 88316 | SERVENTE COM ENCARGOS COMPLEMENTARES | H | 0.0507 | 16.94 | 0.86 |  | 17.09
TOTAL MATERIAL/EQUIPAMENTO | [5 empty] | 0
TOTAL MÃO DE OBRA COM ENCARGO SOCIAIS (Horista: 87,48%; Mensalisa: 47,94%) | [5 empty] | 1.31
TOTAL SEM BDI | [5 empty] | 1.31
BDI (Material: 29,27% ; Mão de Obra: 29,27%; Equipamento: 29,27%) | [5 empty] | 0.38
TOTAL COM BDI | [5 empty] | 1.69
SINAPI | 97639 | REMOÇÃO DE PLACAS E PILARETES DE CONCRETO, DE FORMA MANUAL, SEM REAPROVEITAMENTO. AF_12/2017 |  |  | UND.: | M2 | 15.6 | UND.:
FONTE | CÓDIGO | DESCRIÇÃO | Und. | Quant. | Valor | Total |  | Valor
SINAPI | 88309 | PEDREIRO COM ENCARGOS COMPLEMENTARES | H | 0.2844 | 21.13 | 6.01 |  | 21.31
SINAPI | 88316 | SERVENTE COM ENCARGOS COMPLEMENTARES | H | 0.5586 | 16.94 | 9.46 |  | 17.09
TOTAL MATERIAL/EQUIPAMENTO | [5 empty] | 0
TOTAL MÃO DE OBRA COM ENCARGO SOCIAIS (Horista: 87,48%; Mensalisa: 47,94%) | [5 empty] | 15.47
TOTAL SEM BDI | [5 empty] | 15.47
BDI (Material: 29,27% ; Mão de Obra: 29,27%; Equipamento: 29,27%) | [5 empty] | 4.53
TOTAL COM BDI | [5 empty] | 20
SINAPI | 97661 | REMOÇÃO DE CABOS ELÉTRICOS, DE FORMA MANUAL, SEM REAPROVEITAMENTO. AF_12/2017 |  |  | UND.: | M | 0.52 | UND.:
FONTE | CÓDIGO | DESCRIÇÃO | Und. | Quant. | Valor | Total |  | Valor
SINAPI | 88264 | ELETRICISTA COM ENCARGOS COMPLEMENTARES | H | 0.0096 | 21.34 | 0.2 |  | 21.52
SINAPI | 88316 | SERVENTE COM ENCARGOS COMPLEMENTARES | H | 0.0188 | 16.94 | 0.32 |  | 17.09
TOTAL MATERIAL/EQUIPAMENTO | [5 empty] | 0
TOTAL MÃO DE OBRA COM ENCARGO SOCIAIS (Horista: 87,48%; Mensalisa: 47,94%) | [5 empty] | 0.52
TOTAL SEM BDI | [5 empty] | 0.52
BDI (Material: 29,27% ; Mão de Obra: 29,27%; Equipamento: 29,27%) | [5 empty] | 0.15
TOTAL COM BDI | [5 empty] | 0.67
SINAPI | 97660 | REMOÇÃO DE INTERRUPTORES/TOMADAS ELÉTRICAS, DE FORMA MANUAL, SEM REAPROVEITAMENTO. AF_12/2017 |  |  | UND.: | UN | 0.51 | UND.: |  | 1724.18
FONTE | CÓDIGO | DESCRIÇÃO | Und. | Quant. | Valor | Total |  | Valor
SINAPI | 88264 | ELETRICISTA COM ENCARGOS COMPLEMENTARES | H | 0.0095 | 21.34 | 0.20273 |  | 21.52 |  | ELETRICISTA COM ENCARGOS COMPLEMENTARES | 0.2 | 0.22 | 0.0095 | 21.52
SINAPI | 88316 | SERVENTE COM ENCARGOS COMPLEMENTARES | H | 0.0184 | 16.9447 | 0.31178 |  | 17.09 |  | SERVENTE COM ENCARGOS COMPLEMENTARES | 0.31 | 0.35 | 0.0187 | 16.9
TOTAL MATERIAL/EQUIPAMENTO | [5 empty] | 0
TOTAL MÃO DE OBRA COM ENCARGO SOCIAIS (Horista: 87,48%; Mensalisa: 47,94%) | [5 empty] | 0.51451 | [7 empty] | 0.31603
TOTAL SEM BDI | [5 empty] | 0.51451
BDI (Material: 29,27% ; Mão de Obra: 29,27%; Equipamento: 29,27%) | [5 empty] | 0.15
TOTAL COM BDI | [5 empty] | 0.66451
SINAPI | 97666 | REMOÇÃO DE METAIS SANITÁRIOS, DE FORMA MANUAL, SEM REAPROVEITAMENTO. AF_12/2017 |  |  | UND.: | UN | 6.93 | UND.:
FONTE | CÓDIGO | DESCRIÇÃO | Und. | Quant. | Valor | Total |  | Valor
SINAPI | 88267 | ENCANADOR OU BOMBEIRO HIDRÁULICO COM ENCARGOS COMPLEMENTARES | H | 0.128 | 20.52 | 2.63 |  | 20.7
SINAPI | 88316 | SERVENTE COM ENCARGOS COMPLEMENTARES | H | 0.2514 | 16.94 | 4.26 |  | 17.09
TOTAL MATERIAL/EQUIPAMENTO | [5 empty] | 0
TOTAL MÃO DE OBRA COM ENCARGO SOCIAIS (Horista: 87,48%; Mensalisa: 47,94%) | [5 empty] | 6.89
TOTAL SEM BDI | [5 empty] | 6.89
BDI (Material: 29,27% ; Mão de Obra: 29,27%; Equipamento: 29,27%) | [5 empty] | 2.02
TOTAL COM BDI | [5 empty] | 8.91
SINAPI | 97633 | DEMOLIÇÃO DE REVESTIMENTO CERÂMICO, DE FORMA MANUAL, SEM REAPROVEITAMENTO. AF_12/2017 |  |  | UND.: | M2 | 17.71 | UND.:
FONTE | CÓDIGO | DESCRIÇÃO | Und. | Quant. | Valor | Total |  | Valor
SINAPI | 88256 | AZULEJISTA OU LADRILHISTA COM ENCARGOS COMPLEMENTARES | H | 0.2553 | 21.05 | 5.37 |  | 21.23
SINAPI | 88316 | SERVENTE COM ENCARGOS COMPLEMENTARES | H | 0.7195 | 16.94 | 12.19 |  | 17.09
TOTAL MATERIAL/EQUIPAMENTO | [5 empty] | 0
TOTAL MÃO DE OBRA COM ENCARGO SOCIAIS (Horista: 87,48%; Mensalisa: 47,94%) | [5 empty] | 17.56
TOTAL SEM BDI | [5 empty] | 17.56
BDI (Material: 29,27% ; Mão de Obra: 29,27%; Equipamento: 29,27%) | [5 empty] | 5.14
TOTAL COM BDI | [5 empty] | 22.7
SINAPI | 94319 | ATERRO MANUAL DE VALAS COM SOLO ARGILO-ARENOSO E COMPACTAÇÃO MECANIZADA. AF_05/2016 |  |  | UND.: | M3 | 73.31 | UND.:
FONTE | CÓDIGO | DESCRIÇÃO | Und. | Quant. | Valor | Total |  | Valor
SINAPI | 5901 | CAMINHÃO PIPA 10.000 L TRUCADO, PESO BRUTO TOTAL 23.000 KG, CARGA ÚTIL MÁXIMA 15.935 KG, DISTÂNCIA ENTRE EIXOS 4,8 M, POTÊNCIA 230 CV, INCLUSIVE TANQUE DE AÇO PARA TRANSPORTE DE ÁGUA - CHP DIURNO. AF_06/2014 | CHP | 0.006 | 280.55 | 1.68 |  | 281.2
SINAPI | 5903 | CAMINHÃO PIPA 10.000 L TRUCADO, PESO BRUTO TOTAL 23.000 KG, CARGA ÚTIL MÁXIMA 15.935 KG, DISTÂNCIA ENTRE EIXOS 4,8 M, POTÊNCIA 230 CV, INCLUSIVE TANQUE DE AÇO PARA TRANSPORTE DE ÁGUA - CHI DIURNO. AF_06/2014 | CHI | 0.003 | 50.38 | 0.15 |  | 50.5
SINAPI-I | 6079 | ARGILA, ARGILA VERMELHA OU ARGILA ARENOSA (RETIRADA NA JAZIDA, SEM TRANSPORTE) | M3 | 1.25 | 37.19 | 46.49 |  | 37.28
SINAPI | 88316 | SERVENTE COM ENCARGOS COMPLEMENTARES | H | 0.659 | 16.94 | 11.16 |  | 17.09
SINAPI | 91533 | COMPACTADOR DE SOLOS DE PERCUSSÃO (SOQUETE) COM MOTOR A GASOLINA 4 TEMPOS, POTÊNCIA 4 CV - CHP DIURNO. AF_08/2015 | CHP | 0.274 | 29.53 | 8.09 |  | 29.6
SINAPI | 91534 | COMPACTADOR DE SOLOS DE PERCUSSÃO (SOQUETE) COM MOTOR A GASOLINA 4 TEMPOS, POTÊNCIA 4 CV - CHI DIURNO. AF_08/2015 | CHI | 0.254 | 21.66 | 5.5 |  | 21.71
TOTAL MATERIAL/EQUIPAMENTO | [5 empty] | 61.91
TOTAL MÃO DE OBRA COM ENCARGO SOCIAIS (Horista: 87,48%; Mensalisa: 47,94%) | [5 empty] | 11.16
TOTAL SEM BDI | [5 empty] | 73.07
BDI (Material: 29,27% ; Mão de Obra: 29,27%; Equipamento: 29,27%) | [5 empty] | 21.39
TOTAL COM BDI | [5 empty] | 94.46
SINAPI | 92544 | TRAMA DE MADEIRA COMPOSTA POR TERÇAS PARA TELHADOS DE ATÉ 2 ÁGUAS PARA TELHA ESTRUTURAL DE FIBROCIMENTO, INCLUSO TRANSPORTE VERTICAL. AF_07/2019 |  |  | UND.: | M2 | 14.91 | UND.:
FONTE | CÓDIGO | DESCRIÇÃO | Und. | Quant. | Valor | Total |  | Valor
SINAPI-I | 4472 | VIGA NAO APARELHADA *6 X 16* CM, EM MACARANDUBA, ANGELIM OU EQUIVALENTE DA REGIAO - BRUTA | M | 0.406 | 28.23 | 11.46 |  | 28.3
SINAPI-I | 40568 | PREGO DE ACO POLIDO COM CABECA 22 X 48 (4 1/4 X 5) | KG | 0.02 | 20.34 | 0.41 |  | 20.39
SINAPI | 88239 | AJUDANTE DE CARPINTEIRO COM ENCARGOS COMPLEMENTARES | H | 0.048 | 17.26 | 0.83 |  | 17.41
SINAPI | 88262 | CARPINTEIRO DE FORMAS COM ENCARGOS COMPLEMENTARES | H | 0.099 | 20.89 | 2.07 |  | 21.07
SINAPI | 93281 | GUINCHO ELÉTRICO DE COLUNA, CAPACIDADE 400 KG, COM MOTO FREIO, MOTOR TRIFÁSICO DE 1,25 CV - CHP DIURNO. AF_03/2016 | CHP | 0.003 | 19.5 | 0.06 |  | 19.54
SINAPI | 93282 | GUINCHO ELÉTRICO DE COLUNA, CAPACIDADE 400 KG, COM MOTO FREIO, MOTOR TRIFÁSICO DE 1,25 CV - CHI DIURNO. AF_03/2016 | CHI | 0.0041 | 18.37 | 0.08 |  | 18.41
TOTAL MATERIAL/EQUIPAMENTO | [5 empty] | 12.01
TOTAL MÃO DE OBRA COM ENCARGO SOCIAIS (Horista: 87,48%; Mensalisa: 47,94%) | [5 empty] | 2.9
TOTAL SEM BDI | [5 empty] | 14.91
BDI (Material: 29,27% ; Mão de Obra: 29,27%; Equipamento: 29,27%) | [5 empty] | 4.36
TOTAL COM BDI | [5 empty] | 19.27
SINAPI | 94446 | TELHAMENTO COM TELHA CERÂMICA CAPA-CANAL, TIPO PLAN, COM MAIS DE 2 ÁGUAS, INCLUSO TRANSPORTE VERTICAL. AF_07/2019 |  |  | UND.: | M2 | 48.86 | UND.:
FONTE | CÓDIGO | DESCRIÇÃO | Und. | Quant. | Valor | Total |  | Valor
SINAPI-I | 7173 | TELHA DE BARRO / CERAMICA, NAO ESMALTADA, TIPO COLONIAL, CANAL, PLAN, PAULISTA, COMPRIMENTO DE *44 A 50* CM, RENDIMENTO DE COBERTURA DE *26* TELHAS/M2 | MIL | 0.0275 | 1197.24 | 32.92 |  | 1200
SINAPI | 88316 | SERVENTE COM ENCARGOS COMPLEMENTARES | H | 0.521 | 16.94 | 8.83 |  | 17.09
SINAPI | 88323 | TELHADISTA COM ENCARGOS COMPLEMENTARES | H | 0.254 | 20.7 | 5.26 |  | 20.88
SINAPI | 93281 | GUINCHO ELÉTRICO DE COLUNA, CAPACIDADE 400 KG, COM MOTO FREIO, MOTOR TRIFÁSICO DE 1,25 CV - CHP DIURNO. AF_03/2016 | CHP | 0.0372 | 19.5 | 0.73 |  | 19.54
SINAPI | 93282 | GUINCHO ELÉTRICO DE COLUNA, CAPACIDADE 400 KG, COM MOTO FREIO, MOTOR TRIFÁSICO DE 1,25 CV - CHI DIURNO. AF_03/2016 | CHI | 0.0516 | 18.37 | 0.95 |  | 18.41
TOTAL MATERIAL/EQUIPAMENTO | [5 empty] | 34.6
TOTAL MÃO DE OBRA COM ENCARGO SOCIAIS (Horista: 87,48%; Mensalisa: 47,94%) | [5 empty] | 14.09
TOTAL SEM BDI | [5 empty] | 48.69
BDI (Material: 29,27% ; Mão de Obra: 29,27%; Equipamento: 29,27%) | [5 empty] | 14.25
TOTAL COM BDI | [5 empty] | 62.94
SEDOP | 71364 | Cobertura em policarbonato Incolor- Incl. estr. metálica |  |  | UND.: | M2 | 485 | UND.:
FONTE | CÓDIGO | DESCRIÇÃO | Und. | Quant. | Valor | Total |  | Valor
SEDOP | D00205 | Cobertura - em policarbonato incolor (incl est metálica)-Instalada | M2 | 1 | 483.88 | 483.88 |  | 485
TOTAL MATERIAL/EQUIPAMENTO | [5 empty] | 290.33
TOTAL MÃO DE OBRA COM ENCARGO SOCIAIS (Horista: 87,48%; Mensalisa: 47,94%) | [5 empty] | 193.55
TOTAL SEM BDI | [5 empty] | 483.88
BDI (Material: 29,27% ; Mão de Obra: 29,27%; Equipamento: 29,27%) | [5 empty] | 141.63
TOTAL COM BDI | [5 empty] | 625.51
SINAPI | 87530 | MASSA ÚNICA, PARA RECEBIMENTO DE PINTURA, EM ARGAMASSA TRAÇO 1:2:8, PREPARO MANUAL, APLICADA MANUALMENTE EM FACES INTERNAS DE PAREDES, ESPESSURA DE 20MM, COM EXECUÇÃO DE TALISCAS. AF_06/2014 |  |  | UND.: | M2 | 43.12 | UND.:
FONTE | CÓDIGO | DESCRIÇÃO | Und. | Quant. | Valor | Total |  | Valor
SINAPI | 87369 | ARGAMASSA TRAÇO 1:2:8 (EM VOLUME DE CIMENTO, CAL E AREIA MÉDIA ÚMIDA) PARA EMBOÇO/MASSA ÚNICA/ASSENTAMENTO DE ALVENARIA DE VEDAÇÃO, PREPARO MANUAL. AF_08/2019 | M3 | 0.0376 | 801.26 | 30.13 |  | 803.11
SINAPI | 88309 | PEDREIRO COM ENCARGOS COMPLEMENTARES | H | 0.47 | 21.13 | 9.93 |  | 21.31
SINAPI | 88316 | SERVENTE COM ENCARGOS COMPLEMENTARES | H | 0.171 | 16.94 | 2.9 |  | 17.09
TOTAL MATERIAL/EQUIPAMENTO | [5 empty] | 30.13
TOTAL MÃO DE OBRA COM ENCARGO SOCIAIS (Horista: 87,48%; Mensalisa: 47,94%) | [5 empty] | 12.83
TOTAL SEM BDI | [5 empty] | 42.96
BDI (Material: 29,27% ; Mão de Obra: 29,27%; Equipamento: 29,27%) | [5 empty] | 12.57
TOTAL COM BDI | [5 empty] | 55.53
SINAPI | 87274 | REVESTIMENTO CERÂMICO PARA PAREDES INTERNAS COM PLACAS TIPO ESMALTADA EXTRA DE DIMENSÕES 33X45 CM APLICADAS EM AMBIENTES DE ÁREA MENOR QUE 5 M² A MEIA ALTURA DAS PAREDES. AF_06/2014 |  |  | UND.: | M2 | 73.42 | UND.:
FONTE | CÓDIGO | DESCRIÇÃO | Und. | Quant. | Valor | Total |  | Valor
SINAPI-I | 536 | REVESTIMENTO EM CERAMICA ESMALTADA EXTRA, PEI MENOR OU IGUAL A 3, FORMATO MENOR OU IGUAL A 2025 CM2 | M2 | 1.09 | 34.82 | 37.95 |  | 34.9
SINAPI-I | 1381 | ARGAMASSA COLANTE AC I PARA CERAMICAS | KG | 6.14 | 0.7 | 4.3 |  | 0.7
SINAPI-I | 34357 | REJUNTE CIMENTICIO, QUALQUER COR | KG | 0.22 | 4.1 | 0.9 |  | 4.11
SINAPI | 88256 | AZULEJISTA OU LADRILHISTA COM ENCARGOS COMPLEMENTARES | H | 1.02 | 21.05 | 21.47 |  | 21.23
SINAPI | 88316 | SERVENTE COM ENCARGOS COMPLEMENTARES | H | 0.5 | 16.94 | 8.47 |  | 17.09
TOTAL MATERIAL/EQUIPAMENTO | [5 empty] | 43.15
TOTAL MÃO DE OBRA COM ENCARGO SOCIAIS (Horista: 87,48%; Mensalisa: 47,94%) | [5 empty] | 29.94
TOTAL SEM BDI | [5 empty] | 73.09
BDI (Material: 29,27% ; Mão de Obra: 29,27%; Equipamento: 29,27%) | [5 empty] | 21.39
TOTAL COM BDI | [5 empty] | 94.48
SINAPI | 102184 | PORTA DE ABRIR COM MOLA HIDRÁULICA, EM VIDRO TEMPERADO, 90X210 CM, ESPESSURA 10 MM, INCLUSIVE ACESSÓRIOS. AF_01/2021 |  |  | UND.: | UN | 2067.01 | UND.:
FONTE | CÓDIGO | DESCRIÇÃO | Und. | Quant. | Valor | Total |  | Valor
SINAPI-I | 3104 | CONJ. DE FERRAGENS PARA PORTA DE VIDRO TEMPERADO, EM ZAMAC CROMADO, CONTEMPLANDO DOBRADICA INF., DOBRADICA SUP., PIVO PARA DOBRADICA INF., PIVO PARA DOBRADICA SUP., FECHADURA CENTRAL EM ZAMC. CROMADO, CONTRA FECHADURA DE PRESSAO | CJ | 1 | 141.19 | 141.19 |  | 141.52
SINAPI-I | 5031 | VIDRO TEMPERADO INCOLOR PARA PORTA DE ABRIR, E = 10 MM (SEM FERRAGENS E SEM COLOCACAO) | M2 | 1.89 | 549.23 | 1038.04 |  | 550.5
SINAPI-I | 11499 | MOLA HIDRAULICA DE PISO, PARA PORTAS DE ATE 1100 MM E PESO DE ATE 120 KG, COM CORPO EM ACO INOX | UN | 1 | 760.9 | 760.9 |  | 762.65
SINAPI | 88316 | SERVENTE COM ENCARGOS COMPLEMENTARES | H | 3.162 | 16.94 | 53.56 |  | 17.09
SINAPI | 88325 | VIDRACEIRO COM ENCARGOS COMPLEMENTARES | H | 3.253 | 20.84 | 67.79 |  | 21.02
TOTAL MATERIAL/EQUIPAMENTO | [5 empty] | 1940.13
TOTAL MÃO DE OBRA COM ENCARGO SOCIAIS (Horista: 87,48%; Mensalisa: 47,94%) | [5 empty] | 121.35
TOTAL SEM BDI | [5 empty] | 2061.48
BDI (Material: 29,27% ; Mão de Obra: 29,27%; Equipamento: 29,27%) | [5 empty] | 603.4
TOTAL COM BDI | [5 empty] | 2664.88
SINAPI | 100701 | PORTA DE FERRO, DE ABRIR, TIPO GRADE COM CHAPA, COM GUARNIÇÕES. AF_12/2019 |  |  | UND.: | M2 | 597.51 | UND.:
FONTE | CÓDIGO | DESCRIÇÃO | Und. | Quant. | Valor | Total |  | Valor
SINAPI-I | 4930 | PORTA DE ABRIR / GIRO, EM GRADIL FERRO, COM BARRA CHATA 3 CM X 1/4", COM REQUADRO E GUARNICAO - COMPLETO - ACABAMENTO NATURAL | M2 | 1 | 574.08 | 574.08 |  | 575.4
SINAPI | 88309 | PEDREIRO COM ENCARGOS COMPLEMENTARES | H | 0.457 | 21.13 | 9.66 |  | 21.31
SINAPI | 88316 | SERVENTE COM ENCARGOS COMPLEMENTARES | H | 0.229 | 16.94 | 3.88 |  | 17.09
SINAPI | 88627 | ARGAMASSA TRAÇO 1:0,5:4,5 (EM VOLUME DE CIMENTO, CAL E AREIA MÉDIA ÚMIDA) PARA ASSENTAMENTO DE ALVENARIA, PREPARO MANUAL. AF_08/2019 | M3 | 0.012 | 705.03 | 8.46 |  | 706.66
TOTAL MATERIAL/EQUIPAMENTO | [5 empty] | 582.54
TOTAL MÃO DE OBRA COM ENCARGO SOCIAIS (Horista: 87,48%; Mensalisa: 47,94%) | [5 empty] | 13.54
TOTAL SEM BDI | [5 empty] | 596.08
BDI (Material: 29,27% ; Mão de Obra: 29,27%; Equipamento: 29,27%) | [5 empty] | 174.47
TOTAL COM BDI | [5 empty] | 770.55
CPU | 06 | PORTA DE ENROLAR MANUAL COMPLETA, ARTICULADA RAIADA LARGA, EM ACO GALVANIZADO NATURAL, CHAPA NUMERO 24 , INCLUSO PINTURA DE FUNDO ZARCÃO E TINTA ESMALTE ACETINADO - FORNECIMENTO E INSTALAÇÃO |  |  | UND.: | M2 | 544.4 | UND.:
FONTE | CÓDIGO | DESCRIÇÃO | Und. | Quant. | Valor | Total |  | Valor
SINAPI-I | 4911 | PORTA DE ENROLAR MANUAL COMPLETA, ARTICULADA RAIADA LARGA, EM ACO GALVANIZADO NATURAL, CHAPA NUMERO 24 (SEM INSTALACAO) | M2 | 1 | 367.07 | 367.07 |  | 367.92
SINAPI | 88316 | SERVENTE COM ENCARGOS COMPLEMENTARES | H | 3.2 | 16.94 | 54.21 |  | 17.09
SINAPI | 88309 | PEDREIRO COM ENCARGOS COMPLEMENTARES | H | 3.2 | 21.13 | 67.62 |  | 21.31
SINAPI | 100741 | PINTURA COM TINTA ALQUÍDICA DE ACABAMENTO (ESMALTE SINTÉTICO ACETINADO) PULVERIZADA SOBRE SUPERFÍCIES METÁLICAS (EXCETO PERFIL) EXECUTADO EM OBRA (POR DEMÃO). AF_01/2020_P | M2 | 2 | 18.68 | 37.36 |  | 18.72
SINAPI | 100719 | PINTURA COM TINTA ALQUÍDICA DE FUNDO (TIPO ZARCÃO) PULVERIZADA SOBRE PERFIL METÁLICO EXECUTADO EM FÁBRICA (POR DEMÃO). AF_01/2020_P | M2 | 2 | 8.06 | 16.12 |  | 8.08
TOTAL MATERIAL/EQUIPAMENTO | [5 empty] | 367.07
TOTAL MÃO DE OBRA COM ENCARGO SOCIAIS (Horista: 87,48%; Mensalisa: 47,94%) | [5 empty] | 175.31
TOTAL SEM BDI | [5 empty] | 542.38
BDI (Material: 29,27% ; Mão de Obra: 29,27%; Equipamento: 29,27%) | [5 empty] | 158.75
TOTAL COM BDI | [5 empty] | 701.13
SINAPI | 94569 | JANELA DE ALUMÍNIO TIPO MAXIM-AR, COM VIDROS, BATENTE E FERRAGENS. EXCLUSIVE ALIZAR, ACABAMENTO E CONTRAMARCO. FORNECIMENTO E INSTALAÇÃO. AF_12/2019 |  |  | UND.: | M2 | 473.25 | UND.:
FONTE | CÓDIGO | DESCRIÇÃO | Und. | Quant. | Valor | Total |  | Valor
SINAPI-I | 4377 | PARAFUSO DE ACO ZINCADO COM ROSCA SOBERBA, CABECA CHATA E FENDA SIMPLES, DIAMETRO 4,2 MM, COMPRIMENTO * 32 * MM | UN | 24.4 | 0.21 | 5.12 |  | 0.21
SINAPI-I | 34381 | JANELA MAXIM AR, EM ALUMINIO PERFIL 25, 60 X 80 CM (A X L), ACABAMENTO BRANCO OU BRILHANTE, BATENTE DE 4 A 5 CM, COM VIDRO, SEM GUARNICAO/ALIZAR | UN | 2.0833 | 184.23 | 383.81 |  | 184.65
SINAPI-I | 39961 | SILICONE ACETICO USO GERAL INCOLOR 280 G | UN | 1.2467 | 26.02 | 32.44 |  | 26.08
SINAPI | 88309 | PEDREIRO COM ENCARGOS COMPLEMENTARES | H | 1.707 | 21.13 | 36.07 |  | 21.31
SINAPI | 88316 | SERVENTE COM ENCARGOS COMPLEMENTARES | H | 0.853 | 16.94 | 14.45 |  | 17.09
TOTAL MATERIAL/EQUIPAMENTO | [5 empty] | 421.37
TOTAL MÃO DE OBRA COM ENCARGO SOCIAIS (Horista: 87,48%; Mensalisa: 47,94%) | [5 empty] | 50.52
TOTAL SEM BDI | [5 empty] | 471.89
BDI (Material: 29,27% ; Mão de Obra: 29,27%; Equipamento: 29,27%) | [5 empty] | 138.12
TOTAL COM BDI | [5 empty] | 610.01
SINAPI | 98695 | SOLEIRA EM MÁRMORE, LARGURA 15 CM, ESPESSURA 2,0 CM. AF_09/2020 |  |  | UND.: | M | 90.93 | UND.:
FONTE | CÓDIGO | DESCRIÇÃO | Und. | Quant. | Valor | Total |  | Valor
SINAPI-I | 4828 | SOLEIRA/ PEITORIL EM MARMORE, POLIDO, BRANCO COMUM, L= *15* CM, E= *2* CM, CORTE RETO | M | 1 | 71.36 | 71.36 |  | 71.52
SINAPI-I | 37595 | ARGAMASSA COLANTE TIPO AC III | KG | 1.29 | 2.15 | 2.77 |  | 2.15
SINAPI | 88274 | MARMORISTA/GRANITEIRO COM ENCARGOS COMPLEMENTARES | H | 0.547 | 21.72 | 11.88 |  | 21.91
SINAPI | 88316 | SERVENTE COM ENCARGOS COMPLEMENTARES | H | 0.273 | 16.94 | 4.62 |  | 17.09
TOTAL MATERIAL/EQUIPAMENTO | [5 empty] | 74.13
TOTAL MÃO DE OBRA COM ENCARGO SOCIAIS (Horista: 87,48%; Mensalisa: 47,94%) | [5 empty] | 16.5
TOTAL SEM BDI | [5 empty] | 90.63
BDI (Material: 29,27% ; Mão de Obra: 29,27%; Equipamento: 29,27%) | [5 empty] | 26.53
TOTAL COM BDI | [5 empty] | 117.16
SINAPI | 101965 | PEITORIL LINEAR EM GRANITO OU MÁRMORE, L = 15CM, COMPRIMENTO DE ATÉ 2M, ASSENTADO COM ARGAMASSA 1:6 COM ADITIVO. AF_11/2020 |  |  | UND.: | M | 123.09 | UND.:
FONTE | CÓDIGO | DESCRIÇÃO | Und. | Quant. | Valor | Total |  | Valor
SINAPI-I | 34747 | PEITORIL EM MARMORE, POLIDO, BRANCO COMUM, L= *15* CM, E= *2,0* CM, COM PINGADEIRA | M | 1.04 | 94.83 | 98.62 |  | 95.05
SINAPI | 87283 | ARGAMASSA TRAÇO 1:6 (EM VOLUME DE CIMENTO E AREIA MÉDIA ÚMIDA) COM ADIÇÃO DE PLASTIFICANTE PARA EMBOÇO/MASSA ÚNICA/ASSENTAMENTO DE ALVENARIA DE VEDAÇÃO, PREPARO MECÂNICO COM BETONEIRA 400 L. AF_08/2019 | M3 | 0.006 | 444.68 | 2.67 |  | 445.71
SINAPI | 88274 | MARMORISTA/GRANITEIRO COM ENCARGOS COMPLEMENTARES | H | 0.419 | 21.72 | 9.1 |  | 21.91
SINAPI | 88316 | SERVENTE COM ENCARGOS COMPLEMENTARES | H | 0.209 | 16.94 | 3.54 |  | 17.09
SINAPI | 91692 | SERRA CIRCULAR DE BANCADA COM MOTOR ELÉTRICO POTÊNCIA DE 5HP, COM COIFA PARA DISCO 10" - CHP DIURNO. AF_08/2015 | CHP | 0.021 | 22.49 | 0.47 |  | 22.54
SINAPI | 91693 | SERRA CIRCULAR DE BANCADA COM MOTOR ELÉTRICO POTÊNCIA DE 5HP, COM COIFA PARA DISCO 10" - CHI DIURNO. AF_08/2015 | CHI | 0.398 | 20.94 | 8.33 |  | 20.99
TOTAL MATERIAL/EQUIPAMENTO | [5 empty] | 101.29
TOTAL MÃO DE OBRA COM ENCARGO SOCIAIS (Horista: 87,48%; Mensalisa: 47,94%) | [5 empty] | 21.44
TOTAL SEM BDI | [5 empty] | 122.73
BDI (Material: 29,27% ; Mão de Obra: 29,27%; Equipamento: 29,27%) | [5 empty] | 35.92
TOTAL COM BDI | [5 empty] | 158.65
SINAPI | 94990 | EXECUÇÃO DE PASSEIO (CALÇADA) OU PISO DE CONCRETO COM CONCRETO MOLDADO IN LOCO, FEITO EM OBRA, ACABAMENTO CONVENCIONAL, NÃO ARMADO. AF_07/2016 |  |  | UND.: | M3 | 783.65 | UND.:
FONTE | CÓDIGO | DESCRIÇÃO | Und. | Quant. | Valor | Total |  | Valor
SINAPI-I | 4460 | SARRAFO NAO APARELHADO *2,5 X 10* CM, EM MACARANDUBA, ANGELIM OU EQUIVALENTE DA REGIAO - BRUTA | M | 2.5 | 7.54 | 18.85 |  | 7.56
SINAPI-I | 4517 | SARRAFO *2,5 X 7,5* CM EM PINUS, MISTA OU EQUIVALENTE DA REGIAO - BRUTA | M | 2 | 3.31 | 6.62 |  | 3.32
SINAPI | 88262 | CARPINTEIRO DE FORMAS COM ENCARGOS COMPLEMENTARES | H | 2.256 | 20.89 | 47.13 |  | 21.07
SINAPI | 88309 | PEDREIRO COM ENCARGOS COMPLEMENTARES | H | 1.983 | 21.13 | 41.9 |  | 21.31
SINAPI | 88316 | SERVENTE COM ENCARGOS COMPLEMENTARES | H | 4.239 | 16.94 | 71.81 |  | 17.09
SINAPI | 94964 | CONCRETO FCK = 20MPA, TRAÇO 1:2,7:3 (EM MASSA SECA DE CIMENTO/ AREIA MÉDIA/ BRITA 1) - PREPARO MECÂNICO COM BETONEIRA 400 L. AF_05/2021 | M3 | 1.213 | 490.13 | 594.53 |  | 491.26
TOTAL MATERIAL/EQUIPAMENTO | [5 empty] | 620
TOTAL MÃO DE OBRA COM ENCARGO SOCIAIS (Horista: 87,48%; Mensalisa: 47,94%) | [5 empty] | 160.84
TOTAL SEM BDI | [5 empty] | 780.84
BDI (Material: 29,27% ; Mão de Obra: 29,27%; Equipamento: 29,27%) | [5 empty] | 228.55
TOTAL COM BDI | [5 empty] | 1009.39
SINAPI | 87260 | REVESTIMENTO CERÂMICO PARA PISO COM PLACAS TIPO PORCELANATO DE DIMENSÕES 45X45 CM APLICADA EM AMBIENTES DE ÁREA MAIOR QUE 10 M². AF_06/2014 |  |  | UND.: | M2 | 145.92 | UND.:
FONTE | CÓDIGO | DESCRIÇÃO | Und. | Quant. | Valor | Total |  | Valor
SINAPI-I | 21108 | PISO EM PORCELANATO RETIFICADO EXTRA, FORMATO MENOR OU IGUAL A 2025 CM2 | M2 | 1.06 | 108.15 | 114.64 |  | 108.4
SINAPI-I | 34357 | REJUNTE CIMENTICIO, QUALQUER COR | KG | 0.24 | 4.1 | 0.98 |  | 4.11
SINAPI-I | 37595 | ARGAMASSA COLANTE TIPO AC III | KG | 8.62 | 2.15 | 18.53 |  | 2.15
SINAPI | 88256 | AZULEJISTA OU LADRILHISTA COM ENCARGOS COMPLEMENTARES | H | 0.39 | 21.05 | 8.21 |  | 21.23
SINAPI | 88316 | SERVENTE COM ENCARGOS COMPLEMENTARES | H | 0.19 | 16.94 | 3.22 |  | 17.09
TOTAL MATERIAL/EQUIPAMENTO | [5 empty] | 134.15
TOTAL MÃO DE OBRA COM ENCARGO SOCIAIS (Horista: 87,48%; Mensalisa: 47,94%) | [5 empty] | 11.43
TOTAL SEM BDI | [5 empty] | 145.58
BDI (Material: 29,27% ; Mão de Obra: 29,27%; Equipamento: 29,27%) | [5 empty] | 42.61
TOTAL COM BDI | [5 empty] | 188.19
SINAPI | 101749 | PISO CIMENTADO, TRAÇO 1:3 (CIMENTO E AREIA), ACABAMENTO LISO, ESPESSURA 4,0 CM, PREPARO MECÂNICO DA ARGAMASSA. AF_09/2020 |  |  | UND.: | M2 | 52.46 | UND.:
FONTE | CÓDIGO | DESCRIÇÃO | Und. | Quant. | Valor | Total |  | Valor
SINAPI-I | 1379 | CIMENTO PORTLAND COMPOSTO CP II-32 | KG | 0.5 | 0.92 | 0.46 |  | 0.92
SINAPI-I | 3671 | JUNTA PLASTICA DE DILATACAO PARA PISOS, COR CINZA, 17 X 3 MM (ALTURA X ESPESSURA) | M | 1.67 | 1.1 | 1.84 |  | 1.1
SINAPI | 87298 | ARGAMASSA TRAÇO 1:3 (EM VOLUME DE CIMENTO E AREIA MÉDIA ÚMIDA) PARA CONTRAPISO, PREPARO MECÂNICO COM BETONEIRA 400 L. AF_08/2019 | M3 | 0.053 | 709.73 | 37.62 |  | 711.37
SINAPI | 88309 | PEDREIRO COM ENCARGOS COMPLEMENTARES | H | 0.418 | 21.13 | 8.83 |  | 21.31
SINAPI | 88316 | SERVENTE COM ENCARGOS COMPLEMENTARES | H | 0.209 | 16.94 | 3.54 |  | 17.09
TOTAL MATERIAL/EQUIPAMENTO | [5 empty] | 39.92
TOTAL MÃO DE OBRA COM ENCARGO SOCIAIS (Horista: 87,48%; Mensalisa: 47,94%) | [5 empty] | 12.37
TOTAL SEM BDI | [5 empty] | 52.29
BDI (Material: 29,27% ; Mão de Obra: 29,27%; Equipamento: 29,27%) | [5 empty] | 15.31
TOTAL COM BDI | [5 empty] | 67.6
SINAPI | 94273 | ASSENTAMENTO DE GUIA (MEIO-FIO) EM TRECHO RETO, CONFECCIONADA EM CONCRETO PRÉ-FABRICADO, DIMENSÕES 100X15X13X30 CM (COMPRIMENTO X BASE INFERIOR X BASE SUPERIOR X ALTURA), PARA VIAS URBANAS (USO VIÁRIO). AF_06/2016 |  |  | UND.: | M | 51.27 | UND.:
FONTE | CÓDIGO | DESCRIÇÃO | Und. | Quant. | Valor | Total |  | Valor
SINAPI-I | 370 | AREIA MEDIA - POSTO JAZIDA/FORNECEDOR (RETIRADO NA JAZIDA, SEM TRANSPORTE) | M3 | 0.007 | 82.31 | 0.58 |  | 82.5
SINAPI-I | 4059 | MEIO-FIO OU GUIA DE CONCRETO, PRE-MOLDADO, COMP 1 M, *30 X 12/15* CM (H X L1/L2) | M | 1.005 | 33.98 | 34.15 |  | 34.06
SINAPI | 88309 | PEDREIRO COM ENCARGOS COMPLEMENTARES | H | 0.394 | 21.13 | 8.33 |  | 21.31
SINAPI | 88316 | SERVENTE COM ENCARGOS COMPLEMENTARES | H | 0.394 | 16.94 | 6.67 |  | 17.09
SINAPI | 88629 | ARGAMASSA TRAÇO 1:3 (EM VOLUME DE CIMENTO E AREIA MÉDIA ÚMIDA), PREPARO MANUAL. AF_08/2019 | M3 | 0.002 | 677.49 | 1.35 |  | 679.05
TOTAL MATERIAL/EQUIPAMENTO | [5 empty] | 36.08
TOTAL MÃO DE OBRA COM ENCARGO SOCIAIS (Horista: 87,48%; Mensalisa: 47,94%) | [5 empty] | 15
TOTAL SEM BDI | [5 empty] | 51.08
BDI (Material: 29,27% ; Mão de Obra: 29,27%; Equipamento: 29,27%) | [5 empty] | 14.95
TOTAL COM BDI | [5 empty] | 66.03
SINAPI | 88495 | APLICAÇÃO E LIXAMENTO DE MASSA LÁTEX EM PAREDES, UMA DEMÃO. AF_06/2014 |  |  | UND.: | M2 | 9.24 | UND.:
FONTE | CÓDIGO | DESCRIÇÃO | Und. | Quant. | Valor | Total |  | Valor
SINAPI-I | 3767 | LIXA EM FOLHA PARA PAREDE OU MADEIRA, NUMERO 120, COR VERMELHA | UN | 0.06 | 0.81 | 0.05 |  | 0.81
SINAPI-I | 43626 | MASSA CORRIDA PARA SUPERFICIES DE AMBIENTES INTERNOS | KG | 1.043 | 2.4 | 2.5 |  | 2.41
SINAPI | 88310 | PINTOR COM ENCARGOS COMPLEMENTARES | H | 0.234 | 22.19 | 5.19 |  | 22.38
SINAPI | 88316 | SERVENTE COM ENCARGOS COMPLEMENTARES | H | 0.086 | 16.94 | 1.46 |  | 17.09
TOTAL MATERIAL/EQUIPAMENTO | [5 empty] | 2.55
TOTAL MÃO DE OBRA COM ENCARGO SOCIAIS (Horista: 87,48%; Mensalisa: 47,94%) | [5 empty] | 6.65
TOTAL SEM BDI | [5 empty] | 9.2
BDI (Material: 29,27% ; Mão de Obra: 29,27%; Equipamento: 29,27%) | [5 empty] | 2.69
TOTAL COM BDI | [5 empty] | 11.89
SINAPI | 88485 | APLICAÇÃO DE FUNDO SELADOR ACRÍLICO EM PAREDES, UMA DEMÃO. AF_06/2014 |  |  | UND.: | M2 | 2.28 | UND.:
FONTE | CÓDIGO | DESCRIÇÃO | Und. | Quant. | Valor | Total |  | Valor
SINAPI-I | 6085 | SELADOR ACRILICO OPACO PREMIUM INTERIOR/EXTERIOR | L | 0.16 | 7.34 | 1.17 |  | 7.36
SINAPI | 88310 | PINTOR COM ENCARGOS COMPLEMENTARES | H | 0.039 | 22.19 | 0.87 |  | 22.38
SINAPI | 88316 | SERVENTE COM ENCARGOS COMPLEMENTARES | H | 0.014 | 16.94 | 0.24 |  | 17.09
TOTAL MATERIAL/EQUIPAMENTO | [5 empty] | 1.17
TOTAL MÃO DE OBRA COM ENCARGO SOCIAIS (Horista: 87,48%; Mensalisa: 47,94%) | [5 empty] | 1.11
TOTAL SEM BDI | [5 empty] | 2.28
BDI (Material: 29,27% ; Mão de Obra: 29,27%; Equipamento: 29,27%) | [5 empty] | 0.67
TOTAL COM BDI | [5 empty] | 2.95
SINAPI | 88489 | APLICAÇÃO MANUAL DE PINTURA COM TINTA LÁTEX ACRÍLICA EM PAREDES, DUAS DEMÃOS. AF_06/2014 |  |  | UND.: | M2 | 13.57 | UND.:
FONTE | CÓDIGO | DESCRIÇÃO | Und. | Quant. | Valor | Total |  | Valor
SINAPI-I | 7356 | TINTA LATEX ACRILICA PREMIUM, COR BRANCO FOSCO | L | 0.33 | 24.86 | 8.2 |  | 24.92
SINAPI | 88310 | PINTOR COM ENCARGOS COMPLEMENTARES | H | 0.187 | 22.19 | 4.15 |  | 22.38
SINAPI | 88316 | SERVENTE COM ENCARGOS COMPLEMENTARES | H | 0.069 | 16.94 | 1.17 |  | 17.09
TOTAL MATERIAL/EQUIPAMENTO | [5 empty] | 8.2
TOTAL MÃO DE OBRA COM ENCARGO SOCIAIS (Horista: 87,48%; Mensalisa: 47,94%) | [5 empty] | 5.32
TOTAL SEM BDI | [5 empty] | 13.52
BDI (Material: 29,27% ; Mão de Obra: 29,27%; Equipamento: 29,27%) | [5 empty] | 3.96
TOTAL COM BDI | [5 empty] | 17.48
CPU | 13 | TEXTURIAÇÃO 3D SEMELHANTE A MADEIRA/GRANITO/MÁRMORE/ROCHA BRUTA COM TINTA ACRÍLICA, FUNDO SELADOR E MASSA ACRÍLICA EM PAREDES, DUAS DEMÃOS. |  |  | UND.: | M2 | 73.12 | UND.:
FONTE | CÓDIGO | DESCRIÇÃO | Und. | Quant. | Valor | Total |  | Valor
SINAPI | 96132 | APLICAÇÃO MANUAL DE MASSA ACRÍLICA EM PANOS DE FACHADA SEM PRESENÇA DE VÃOS, DE EDIFÍCIOS DE MÚLTIPLOS PAVIMENTOS, DUAS DEMÃOS. AF_05/2017 | M2 | 1.6 | 15.63 | 25.01 |  | 15.67
SINAPI | 88415 | APLICAÇÃO MANUAL DE FUNDO SELADOR ACRÍLICO EM PAREDES EXTERNAS DE CASAS. AF_06/2014 | M2 | 1 | 2.6 | 2.6 |  | 2.61
SINAPI | 88489 | APLICAÇÃO MANUAL DE PINTURA COM TINTA LÁTEX ACRÍLICA EM PAREDES, DUAS DEMÃOS. AF_06/2014 | M2 | 1.6 | 13.52 | 21.63 |  | 13.59
SINAPI | 88310 | PINTOR COM ENCARGOS COMPLEMENTARES | H | 0.6 | 22.19 | 13.31 |  | 22.38
SINAPI-I | 7353 | RESINA ACRILICA PREMIUM BASE AGUA - COR BRANCA | L | 0.1 | 27.55 | 2.76 |  | 27.61
SINAPI | 102205 | PINTURA VERNIZ (INCOLOR) POLIURETÂNICO (RESINA ALQUÍDICA MODIFICADA) EM MADEIRA, 1 DEMÃO. AF_01/2021 | M2 | 1 | 7.52 | 7.52 |  | 7.54
TOTAL MATERIAL/EQUIPAMENTO | [5 empty] | 27.77
TOTAL MÃO DE OBRA COM ENCARGO SOCIAIS (Horista: 87,48%; Mensalisa: 47,94%) | [5 empty] | 45.06
TOTAL SEM BDI | [5 empty] | 72.83
BDI (Material: 29,27% ; Mão de Obra: 29,27%; Equipamento: 29,27%) | [5 empty] | 21.32
TOTAL COM BDI | [5 empty] | 94.15
SINAPI | 100719 | PINTURA COM TINTA ALQUÍDICA DE FUNDO (TIPO ZARCÃO) PULVERIZADA SOBRE PERFIL METÁLICO EXECUTADO EM FÁBRICA (POR DEMÃO). AF_01/2020_P |  |  | UND.: | M2 | 8.08 | UND.:
FONTE | CÓDIGO | DESCRIÇÃO | Und. | Quant. | Valor | Total |  | Valor
SINAPI-I | 5318 | DILUENTE AGUARRAS | L | 0.0575 | 16.56 | 0.95 |  | 16.6
SINAPI-I | 7307 | FUNDO ANTICORROSIVO PARA METAIS FERROSOS (ZARCAO) | L | 0.1908 | 29.86 | 5.7 |  | 29.93
SINAPI | 88310 | PINTOR COM ENCARGOS COMPLEMENTARES | H | 0.0635 | 22.19 | 1.41 |  | 22.38
TOTAL MATERIAL/EQUIPAMENTO | [5 empty] | 6.65
TOTAL MÃO DE OBRA COM ENCARGO SOCIAIS (Horista: 87,48%; Mensalisa: 47,94%) | [5 empty] | 1.41
TOTAL SEM BDI | [5 empty] | 8.06
BDI (Material: 29,27% ; Mão de Obra: 29,27%; Equipamento: 29,27%) | [5 empty] | 2.36
TOTAL COM BDI | [5 empty] | 10.42
SINAPI | 100739 | PINTURA COM TINTA ALQUÍDICA DE ACABAMENTO (ESMALTE SINTÉTICO ACETINADO) PULVERIZADA SOBRE PERFIL METÁLICO EXECUTADO EM FÁBRICA (POR DEMÃO). AF_01/2020_P |  |  | UND.: | M2 | 7.95 | UND.:
FONTE | CÓDIGO | DESCRIÇÃO | Und. | Quant. | Valor | Total |  | Valor
SINAPI-I | 5318 | DILUENTE AGUARRAS | L | 0.0584 | 16.56 | 0.97 |  | 16.6
SINAPI-I | 7311 | TINTA ESMALTE SINTETICO PREMIUM ACETINADO | L | 0.1945 | 28.59 | 5.56 |  | 28.66
SINAPI | 88310 | PINTOR COM ENCARGOS COMPLEMENTARES | H | 0.0635 | 22.19 | 1.41 |  | 22.38
TOTAL MATERIAL/EQUIPAMENTO | [5 empty] | 6.53
TOTAL MÃO DE OBRA COM ENCARGO SOCIAIS (Horista: 87,48%; Mensalisa: 47,94%) | [5 empty] | 1.41
TOTAL SEM BDI | [5 empty] | 7.94
BDI (Material: 29,27% ; Mão de Obra: 29,27%; Equipamento: 29,27%) | [5 empty] | 2.32
TOTAL COM BDI | [5 empty] | 10.26
CPU | 14 | APLICAÇÃO PULVERIZADA DE TINTA/RESINA ACRILICA PREMIUM EM TELHA CERAMICA |  |  | UND.: | M2 | 18.19 | UND.:
FONTE | CÓDIGO | DESCRIÇÃO | Und. | Quant. | Valor | Total |  | Valor
SINAPI-I | 7350 | TINTA/RESINA ACRILICA PREMIUM PARA CERAMICA | L | 0.5 | 35.89 | 17.95 |  | 35.97
SINAPI | 95217 | PULVERIZADOR DE TINTA ELÉTRICO/MÁQUINA DE PINTURA AIRLESS, VAZÃO 2 L/MIN - MATERIAIS NA OPERAÇÃO. AF_08/2016 | H | 0.3 | 0.68 | 0.2 |  | 0.68
TOTAL MATERIAL/EQUIPAMENTO | [5 empty] | 17.95
TOTAL MÃO DE OBRA COM ENCARGO SOCIAIS (Horista: 87,48%; Mensalisa: 47,94%) | [5 empty] | 0.2
TOTAL SEM BDI | [5 empty] | 18.15
BDI (Material: 29,27% ; Mão de Obra: 29,27%; Equipamento: 29,27%) | [5 empty] | 5.31
TOTAL COM BDI | [5 empty] | 23.46
SINAPI | 102213 | PINTURA VERNIZ (INCOLOR) ALQUÍDICO EM MADEIRA, USO INTERNO E EXTERNO, 2 DEMÃOS. AF_01/2021 |  |  | UND.: | M2 | 16.24 | UND.:
FONTE | CÓDIGO | DESCRIÇÃO | Und. | Quant. | Valor | Total |  | Valor
SINAPI-I | 5318 | DILUENTE AGUARRAS | L | 0.0271 | 16.56 | 0.45 |  | 16.6
SINAPI-I | 10481 | VERNIZ MARITIMO PREMIUM PARA MADEIRA, COM FILTRO SOLAR, BRILHANTE, USO INTERNO E EXTERNO | L | 0.1804 | 29.06 | 5.24 |  | 29.13
SINAPI | 88310 | PINTOR COM ENCARGOS COMPLEMENTARES | H | 0.4718 | 22.19 | 10.47 |  | 22.38
TOTAL MATERIAL/EQUIPAMENTO | [5 empty] | 5.69
TOTAL MÃO DE OBRA COM ENCARGO SOCIAIS (Horista: 87,48%; Mensalisa: 47,94%) | [5 empty] | 10.47
TOTAL SEM BDI | [5 empty] | 16.16
BDI (Material: 29,27% ; Mão de Obra: 29,27%; Equipamento: 29,27%) | [5 empty] | 4.73
TOTAL COM BDI | [5 empty] | 20.89
SINAPI | 102491 | PINTURA DE PISO COM TINTA ACRÍLICA, APLICAÇÃO MANUAL, 2 DEMÃOS, INCLUSO FUNDO PREPARADOR. AF_05/2021 |  |  | UND.: | M2 | 16.48 | UND.:
FONTE | CÓDIGO | DESCRIÇÃO | Und. | Quant. | Valor | Total |  | Valor
SINAPI-I | 6085 | SELADOR ACRILICO OPACO PREMIUM INTERIOR/EXTERIOR | L | 0.16 | 7.34 | 1.17 |  | 7.42
SINAPI-I | 7348 | TINTA ACRILICA PREMIUM PARA PISO | L | 0.427 | 16.67 | 7.12 |  | 16.71
SINAPI-I | 12815 | FITA CREPE ROLO DE 25 MM X 50 M | UN | 0.01 | 6.52 | 0.07 |  | 6.54
SINAPI | 88310 | PINTOR COM ENCARGOS COMPLEMENTARES | H | 0.275 | 22.19 | 6.1 |  | 22.38
SINAPI | 88316 | SERVENTE COM ENCARGOS COMPLEMENTARES | H | 0.115 | 16.94 | 1.95 |  | 17.09
TOTAL MATERIAL/EQUIPAMENTO | [5 empty] | 8.36
TOTAL MÃO DE OBRA COM ENCARGO SOCIAIS (Horista: 87,48%; Mensalisa: 47,94%) | [5 empty] | 8.05
TOTAL SEM BDI | [5 empty] | 16.41
BDI (Material: 29,27% ; Mão de Obra: 29,27%; Equipamento: 29,27%) | [5 empty] | 4.8
TOTAL COM BDI | [5 empty] | 21.21
SINAPI | 93145 | PONTO DE ILUMINAÇÃO E TOMADA, RESIDENCIAL, INCLUINDO INTERRUPTOR SIMPLES E TOMADA 10A/250V, CAIXA ELÉTRICA, ELETRODUTO, CABO, RASGO, QUEBRA E CHUMBAMENTO (EXCLUINDO LUMINÁRIA E LÂMPADA). AF_01/2016 |  |  | UND.: | UN | 199.62 | UND.:
FONTE | CÓDIGO | DESCRIÇÃO | Und. | Quant. | Valor | Total |  | Valor
SINAPI | 90447 | RASGO EM ALVENARIA PARA ELETRODUTOS COM DIAMETROS MENORES OU IGUAIS A 40 MM. AF_05/2015 | M | 2.2 | 5.2 | 11.44 |  | 5.21
SINAPI | 90456 | QUEBRA EM ALVENARIA PARA INSTALAÇÃO DE CAIXA DE TOMADA (4X4 OU 4X2). AF_05/2015 | UN | 1 | 3.36 | 3.36 |  | 3.37
SINAPI | 90466 | CHUMBAMENTO LINEAR EM ALVENARIA PARA RAMAIS/DISTRIBUIÇÃO COM DIÂMETROS MENORES OU IGUAIS A 40 MM. AF_05/2015 | M | 2.2 | 11.02 | 24.24 |  | 11.05
SINAPI | 91842 | ELETRODUTO FLEXÍVEL CORRUGADO, PVC, DN 20 MM (1/2"), PARA CIRCUITOS TERMINAIS, INSTALADO EM LAJE - FORNECIMENTO E INSTALAÇÃO. AF_12/2015 | M | 2 | 5.65 | 11.3 |  | 5.66
SINAPI | 91852 | ELETRODUTO FLEXÍVEL CORRUGADO, PVC, DN 20 MM (1/2"), PARA CIRCUITOS TERMINAIS, INSTALADO EM PAREDE - FORNECIMENTO E INSTALAÇÃO. AF_12/2015 | M | 2.2 | 7.59 | 16.7 |  | 7.61
SINAPI | 91924 | CABO DE COBRE FLEXÍVEL ISOLADO, 1,5 MM², ANTI-CHAMA 450/750 V, PARA CIRCUITOS TERMINAIS - FORNECIMENTO E INSTALAÇÃO. AF_12/2015 | M | 8.4 | 2.82 | 23.69 |  | 2.83
SINAPI | 91926 | CABO DE COBRE FLEXÍVEL ISOLADO, 2,5 MM², ANTI-CHAMA 450/750 V, PARA CIRCUITOS TERMINAIS - FORNECIMENTO E INSTALAÇÃO. AF_12/2015 | M | 12.6 | 4.16 | 52.42 |  | 4.17
SINAPI | 91937 | CAIXA OCTOGONAL 3" X 3", PVC, INSTALADA EM LAJE - FORNECIMENTO E INSTALAÇÃO. AF_12/2015 | UN | 0.375 | 9.86 | 3.7 |  | 9.88
SINAPI | 91940 | CAIXA RETANGULAR 4" X 2" MÉDIA (1,30 M DO PISO), PVC, INSTALADA EM PAREDE - FORNECIMENTO E INSTALAÇÃO. AF_12/2015 | UN | 1 | 12.54 | 12.54 |  | 12.57
SINAPI | 92023 | INTERRUPTOR SIMPLES (1 MÓDULO) COM 1 TOMADA DE EMBUTIR 2P+T 10 A, INCLUINDO SUPORTE E PLACA - FORNECIMENTO E INSTALAÇÃO. AF_12/2015 | UN | 1 | 39.75 | 39.75 |  | 39.84
TOTAL MATERIAL/EQUIPAMENTO | [5 empty] | 160.1
TOTAL MÃO DE OBRA COM ENCARGO SOCIAIS (Horista: 87,48%; Mensalisa: 47,94%) | [5 empty] | 39.04
TOTAL SEM BDI | [5 empty] | 199.14
BDI (Material: 29,27% ; Mão de Obra: 29,27%; Equipamento: 29,27%) | [5 empty] | 58.29
TOTAL COM BDI | [5 empty] | 257.43
SINAPI | 93137 | PONTO DE ILUMINAÇÃO RESIDENCIAL INCLUINDO INTERRUPTOR SIMPLES (2 MÓDULOS), CAIXA ELÉTRICA, ELETRODUTO, CABO, RASGO, QUEBRA E CHUMBAMENTO (EXCLUINDO LUMINÁRIA E LÂMPADA). AF_01/2016 |  |  | UND.: | UN | 154.86 | UND.:
FONTE | CÓDIGO | DESCRIÇÃO | Und. | Quant. | Valor | Total |  | Valor
SINAPI | 90447 | RASGO EM ALVENARIA PARA ELETRODUTOS COM DIAMETROS MENORES OU IGUAIS A 40 MM. AF_05/2015 | M | 2.2 | 5.2 | 11.44 |  | 5.21
SINAPI | 90456 | QUEBRA EM ALVENARIA PARA INSTALAÇÃO DE CAIXA DE TOMADA (4X4 OU 4X2). AF_05/2015 | UN | 1 | 3.36 | 3.36 |  | 3.37
SINAPI | 90466 | CHUMBAMENTO LINEAR EM ALVENARIA PARA RAMAIS/DISTRIBUIÇÃO COM DIÂMETROS MENORES OU IGUAIS A 40 MM. AF_05/2015 | M | 2.2 | 11.02 | 24.24 |  | 11.05
SINAPI | 91842 | ELETRODUTO FLEXÍVEL CORRUGADO, PVC, DN 20 MM (1/2"), PARA CIRCUITOS TERMINAIS, INSTALADO EM LAJE - FORNECIMENTO E INSTALAÇÃO. AF_12/2015 | M | 2 | 5.65 | 11.3 |  | 5.66
SINAPI | 91852 | ELETRODUTO FLEXÍVEL CORRUGADO, PVC, DN 20 MM (1/2"), PARA CIRCUITOS TERMINAIS, INSTALADO EM PAREDE - FORNECIMENTO E INSTALAÇÃO. AF_12/2015 | M | 2.2 | 7.59 | 16.7 |  | 7.61
SINAPI | 91924 | CABO DE COBRE FLEXÍVEL ISOLADO, 1,5 MM², ANTI-CHAMA 450/750 V, PARA CIRCUITOS TERMINAIS - FORNECIMENTO E INSTALAÇÃO. AF_12/2015 | M | 12.6 | 2.82 | 35.53 |  | 2.83
SINAPI | 91937 | CAIXA OCTOGONAL 3" X 3", PVC, INSTALADA EM LAJE - FORNECIMENTO E INSTALAÇÃO. AF_12/2015 | UN | 0.375 | 9.86 | 3.7 |  | 9.88
SINAPI | 91940 | CAIXA RETANGULAR 4" X 2" MÉDIA (1,30 M DO PISO), PVC, INSTALADA EM PAREDE - FORNECIMENTO E INSTALAÇÃO. AF_12/2015 | UN | 1 | 12.54 | 12.54 |  | 12.57
SINAPI | 91959 | INTERRUPTOR SIMPLES (2 MÓDULOS), 10A/250V, INCLUINDO SUPORTE E PLACA - FORNECIMENTO E INSTALAÇÃO. AF_12/2015 | UN | 1 | 35.66 | 35.66 |  | 35.74
TOTAL MATERIAL/EQUIPAMENTO | [5 empty] | 115.43
TOTAL MÃO DE OBRA COM ENCARGO SOCIAIS (Horista: 87,48%; Mensalisa: 47,94%) | [5 empty] | 39.04
TOTAL SEM BDI | [5 empty] | 154.47
BDI (Material: 29,27% ; Mão de Obra: 29,27%; Equipamento: 29,27%) | [5 empty] | 45.21
TOTAL COM BDI | [5 empty] | 199.68
SEDOP | 170701 | Ponto de força (tubul., fiaçao e disjuntor) acima de 200W |  |  | UND.: | PT | 492.31 | UND.:
FONTE | CÓDIGO | DESCRIÇÃO | Und. | Quant. | Valor | Total |  | Valor
SEDOP | E00002 | Bucha e arruela de 1"-aluminio | UN | 4 | 2.4 | 9.6 |  | 2.41
SEDOP | E00006 | Cabo de cobre 6.0 mm2 - 750V | M | 9 | 6.58 | 59.22 |  | 6.6
SEDOP | E00015 | Eletroduto PVC Rígido de 1" | M | 3 | 5.29 | 15.87 |  | 5.3
SEDOP | E00087 | Disjuntor 3P-30A | UN | 1 | 57.23 | 57.23 |  | 57.36
SINAPI | 88247 | AUXILIAR DE ELETRICISTA COM ENCARGOS COMPLEMENTARES | H | 9 | 16.9 | 152.1 |  | 17.04
SINAPI | 88264 | ELETRICISTA COM ENCARGOS COMPLEMENTARES | H | 9 | 21.34 | 192.06 |  | 21.52
TOTAL MATERIAL/EQUIPAMENTO | [5 empty] | 141.92
TOTAL MÃO DE OBRA COM ENCARGO SOCIAIS (Horista: 87,48%; Mensalisa: 47,94%) | [5 empty] | 344.16
TOTAL SEM BDI | [5 empty] | 486.08
BDI (Material: 29,27% ; Mão de Obra: 29,27%; Equipamento: 29,27%) | [5 empty] | 142.28
TOTAL COM BDI | [5 empty] | 628.36
SINAPI | 101660 | LUMINÁRIA DE LED PARA ILUMINAÇÃO PÚBLICA, DE 240 W ATÉ 350 W - FORNECIMENTO E INSTALAÇÃO. AF_08/2020 |  |  | UND.: | UN | 1715.22 | UND.:
FONTE | CÓDIGO | DESCRIÇÃO | Und. | Quant. | Valor | Total |  | Valor
SINAPI | 5928 | GUINDAUTO HIDRÁULICO, CAPACIDADE MÁXIMA DE CARGA 6200 KG, MOMENTO MÁXIMO DE CARGA 11,7 TM, ALCANCE MÁXIMO HORIZONTAL 9,70 M, INCLUSIVE CAMINHÃO TOCO PBT 16.000 KG, POTÊNCIA DE 189 CV - CHP DIURNO. AF_06/2014 | CHP | 0.2388 | 233.61 | 55.79 |  | 234.15
SINAPI-I | 21127 | FITA ISOLANTE ADESIVA ANTICHAMA, USO ATE 750 V, EM ROLO DE 19 MM X 5 M | UN | 0.014 | 4.62 | 0.06 |  | 4.63
SINAPI-I | 42249 | LUMINARIA DE LED PARA ILUMINACAO PUBLICA, DE 240 W ATE 350 W, INVOLUCRO EM ALUMINIO OU ACO INOX | UN | 1 | 1646.28 | 1646.28 |  | 1650.08
SINAPI | 88247 | AUXILIAR DE ELETRICISTA COM ENCARGOS COMPLEMENTARES | H | 0.2381 | 16.9 | 4.02 |  | 17.04
SINAPI | 88264 | ELETRICISTA COM ENCARGOS COMPLEMENTARES | H | 0.2381 | 21.34 | 5.08 |  | 21.52
TOTAL MATERIAL/EQUIPAMENTO | [5 empty] | 1702.13
TOTAL MÃO DE OBRA COM ENCARGO SOCIAIS (Horista: 87,48%; Mensalisa: 47,94%) | [5 empty] | 9.1
TOTAL SEM BDI | [5 empty] | 1711.23
BDI (Material: 29,27% ; Mão de Obra: 29,27%; Equipamento: 29,27%) | [5 empty] | 500.88
TOTAL COM BDI | [5 empty] | 2212.11
SINAPI | 101632 | RELÉ FOTOELÉTRICO PARA COMANDO DE ILUMINAÇÃO EXTERNA 1000 W - FORNECIMENTO E INSTALAÇÃO. AF_08/2020 |  |  | UND.: | UN | 54.13 | UND.:
FONTE | CÓDIGO | DESCRIÇÃO | Und. | Quant. | Valor | Total |  | Valor
SINAPI-I | 2510 | RELE FOTOELETRICO INTERNO E EXTERNO BIVOLT 1000 W, DE CONECTOR, SEM BASE | UN | 1 | 53.28 | 53.28 |  | 53.4
SINAPI-I | 21127 | FITA ISOLANTE ADESIVA ANTICHAMA, USO ATE 750 V, EM ROLO DE 19 MM X 5 M | UN | 0.021 | 4.62 | 0.1 |  | 4.63
SINAPI | 88247 | AUXILIAR DE ELETRICISTA COM ENCARGOS COMPLEMENTARES | H | 0.0168 | 16.9 | 0.28 |  | 17.04
SINAPI | 88264 | ELETRICISTA COM ENCARGOS COMPLEMENTARES | H | 0.0168 | 21.34 | 0.36 |  | 21.52
TOTAL MATERIAL/EQUIPAMENTO | [5 empty] | 53.38
TOTAL MÃO DE OBRA COM ENCARGO SOCIAIS (Horista: 87,48%; Mensalisa: 47,94%) | [5 empty] | 0.64
TOTAL SEM BDI | [5 empty] | 54.02
BDI (Material: 29,27% ; Mão de Obra: 29,27%; Equipamento: 29,27%) | [5 empty] | 15.81
TOTAL COM BDI | [5 empty] | 69.83
CPU | 17 | POSTE DECORATIVO PARA JARDIM EM AÇO TUBULAR, H = *2,5* M, COM LUMINÁRIA LED TIPO GLOBO - FORNECIMENTO E INSTALAÇÃO. AF_11/2019 |  |  | UND.: | UN | 756.46 | UND.:
FONTE | CÓDIGO | DESCRIÇÃO | Und. | Quant. | Valor | Total |  | Valor
SINAPI | 100619 | POSTE DECORATIVO PARA JARDIM EM AÇO TUBULAR, H = *2,5* M, SEM LUMINÁRIA - FORNECIMENTO E INSTALAÇÃO. AF_11/2019 | UN | 1 | 611.35 | 611.35 |  | 612.76
SINAPI-I | 43265 | LUMINARIA SOLAR LED EXTERNA, TIPO ARANDELA DE PAREDE, EM ALUMINIO, 16 LEDS, LUZ BRANCA, *180* LUMENS, CAPACIDADE DE ILUMINACAO ATE 36 H, RETANGULAR, *13 X 9 X 7* (C X L X A), COM SENSOR DE MOVIMENTO / PRESENCA, BATERIA RECARREGAVEL COM LUZ SOLAR, RESISTENTE AO CALOR, A PROVA DE AGUA E POEIRA/ IMPERMEAVEL, IP65 | UN | 2 | 71.68 | 143.36 |  | 71.85
TOTAL MATERIAL/EQUIPAMENTO | [5 empty] | 510.17
TOTAL MÃO DE OBRA COM ENCARGO SOCIAIS (Horista: 87,48%; Mensalisa: 47,94%) | [5 empty] | 244.54
TOTAL SEM BDI | [5 empty] | 754.71
BDI (Material: 29,27% ; Mão de Obra: 29,27%; Equipamento: 29,27%) | [5 empty] | 220.9
TOTAL COM BDI | [5 empty] | 975.61
CPU | 15 | LUMINARIA LED REFLETOR RETANGULAR BIVOLT, LUZ BRANCA, 30 W - FORNECIMENTO E INSTALAÇÃO. |  |  | UND.: | UN | 59.79 | UND.:
FONTE | CÓDIGO | DESCRIÇÃO | Und. | Quant. | Valor | Total |  | Valor
SINAPI-I | 39390 | LUMINARIA LED REFLETOR RETANGULAR BIVOLT, LUZ BRANCA, 30 W | UN | 1 | 52.14 | 52.14 |  | 52.26
SINAPI | 88247 | AUXILIAR DE ELETRICISTA COM ENCARGOS COMPLEMENTARES | H | 0.1 | 16.9 | 1.69 |  | 17.04
SINAPI | 88264 | ELETRICISTA COM ENCARGOS COMPLEMENTARES | H | 0.1 | 21.34 | 2.13 |  | 21.52
SINAPI-I | 20111 | FITA ISOLANTE ADESIVA ANTICHAMA, USO ATE 750 V, EM ROLO DE 19 MM X 20 M | UN | 0.3 | 12.22 | 3.67 |  | 12.25
TOTAL MATERIAL/EQUIPAMENTO | [5 empty] | 55.81
TOTAL MÃO DE OBRA COM ENCARGO SOCIAIS (Horista: 87,48%; Mensalisa: 47,94%) | [5 empty] | 3.82
TOTAL SEM BDI | [5 empty] | 59.63
BDI (Material: 29,27% ; Mão de Obra: 29,27%; Equipamento: 29,27%) | [5 empty] | 17.45
TOTAL COM BDI | [5 empty] | 77.08
SINAPI | 101560 | CABO DE COBRE FLEXÍVEL ISOLADO, 10 MM², 0,6/1,0 KV, PARA REDE AÉREA DE DISTRIBUIÇÃO DE ENERGIA ELÉTRICA DE BAIXA TENSÃO - FORNECIMENTO E INSTALAÇÃO. AF_07/2020 |  |  | UND.: | M | 12.22 | UND.:
FONTE | CÓDIGO | DESCRIÇÃO | Und. | Quant. | Valor | Total |  | Valor
SINAPI-I | 1020 | CABO DE COBRE, FLEXIVEL, CLASSE 4 OU 5, ISOLACAO EM PVC/A, ANTICHAMA BWF-B, COBERTURA PVC-ST1, ANTICHAMA BWF-B, 1 CONDUTOR, 0,6/1 KV, SECAO NOMINAL 10 MM2 | M | 1.0401 | 11.67 | 12.14 |  | 11.7
SINAPI | 88264 | ELETRICISTA COM ENCARGOS COMPLEMENTARES | H | 0.0029 | 21.34 | 0.06 |  | 21.52
TOTAL MATERIAL/EQUIPAMENTO | [5 empty] | 12.14
TOTAL MÃO DE OBRA COM ENCARGO SOCIAIS (Horista: 87,48%; Mensalisa: 47,94%) | [5 empty] | 0.06
TOTAL SEM BDI | [5 empty] | 12.2
BDI (Material: 29,27% ; Mão de Obra: 29,27%; Equipamento: 29,27%) | [5 empty] | 3.57
TOTAL COM BDI | [5 empty] | 15.77
SINAPI | 91870 | ELETRODUTO RÍGIDO ROSCÁVEL, PVC, DN 20 MM (1/2"), PARA CIRCUITOS TERMINAIS, INSTALADO EM PAREDE - FORNECIMENTO E INSTALAÇÃO. AF_12/2015 |  |  | UND.: | M | 10.25 | UND.:
FONTE | CÓDIGO | DESCRIÇÃO | Und. | Quant. | Valor | Total |  | Valor
SINAPI-I | 2673 | ELETRODUTO DE PVC RIGIDO ROSCAVEL DE 1/2 ", SEM LUVA | M | 1.017 | 4.31 | 4.38 |  | 4.32
SINAPI | 88247 | AUXILIAR DE ELETRICISTA COM ENCARGOS COMPLEMENTARES | H | 0.152 | 16.9 | 2.57 |  | 17.04
SINAPI | 88264 | ELETRICISTA COM ENCARGOS COMPLEMENTARES | H | 0.152 | 21.34 | 3.24 |  | 21.52
TOTAL MATERIAL/EQUIPAMENTO | [5 empty] | 4.38
TOTAL MÃO DE OBRA COM ENCARGO SOCIAIS (Horista: 87,48%; Mensalisa: 47,94%) | [5 empty] | 5.81
TOTAL SEM BDI | [5 empty] | 10.19
BDI (Material: 29,27% ; Mão de Obra: 29,27%; Equipamento: 29,27%) | [5 empty] | 2.98
TOTAL COM BDI | [5 empty] | 13.17
SINAPI | 97891 | CAIXA ENTERRADA ELÉTRICA RETANGULAR, EM ALVENARIA COM BLOCOS DE CONCRETO, FUNDO COM BRITA, DIMENSÕES INTERNAS: 0,4X0,4X0,4 M. AF_12/2020 |  |  | UND.: | UN | 185.43 | UND.:
FONTE | CÓDIGO | DESCRIÇÃO | Und. | Quant. | Valor | Total |  | Valor
SINAPI-I | 650 | BLOCO DE VEDACAO DE CONCRETO, 9 X 19 X 39 CM (CLASSE C - NBR 6136) | UN | 10.8352 | 2.57 | 27.85 |  | 2.58
SINAPI | 87316 | ARGAMASSA TRAÇO 1:4 (EM VOLUME DE CIMENTO E AREIA GROSSA ÚMIDA) PARA CHAPISCO CONVENCIONAL, PREPARO MECÂNICO COM BETONEIRA 400 L. AF_08/2019 | M3 | 0.0007 | 482.96 | 0.34 |  | 484.07
SINAPI | 88309 | PEDREIRO COM ENCARGOS COMPLEMENTARES | H | 1.6486 | 21.13 | 34.83 |  | 21.31
SINAPI | 88316 | SERVENTE COM ENCARGOS COMPLEMENTARES | H | 1.6486 | 16.94 | 27.93 |  | 17.09
SINAPI | 88628 | ARGAMASSA TRAÇO 1:3 (EM VOLUME DE CIMENTO E AREIA MÉDIA ÚMIDA), PREPARO MECÂNICO COM BETONEIRA 400 L. AF_08/2019 | M3 | 0.0261 | 592.94 | 15.48 |  | 594.31
SINAPI | 97734 | PEÇA RETANGULAR PRÉ-MOLDADA, VOLUME DE CONCRETO DE 10 A 30 LITROS, TAXA DE AÇO APROXIMADA DE 30KG/M³. AF_01/2018 | M3 | 0.0252 | 2619.94 | 66.02 |  | 2625.98
SINAPI | 101619 | PREPARO DE FUNDO DE VALA COM LARGURA MENOR QUE 1,5 M, COM CAMADA DE BRITA, LANÇAMENTO MANUAL. AF_08/2020 | M3 | 0.049 | 247.81 | 12.14 |  | 248.38
TOTAL MATERIAL/EQUIPAMENTO | [5 empty] | 109.69
TOTAL MÃO DE OBRA COM ENCARGO SOCIAIS (Horista: 87,48%; Mensalisa: 47,94%) | [5 empty] | 74.9
TOTAL SEM BDI | [5 empty] | 184.59
BDI (Material: 29,27% ; Mão de Obra: 29,27%; Equipamento: 29,27%) | [5 empty] | 54.03
TOTAL COM BDI | [5 empty] | 238.62
SINAPI | 95472 | VASO SANITARIO SIFONADO CONVENCIONAL PARA PCD SEM FURO FRONTAL COM LOUÇA BRANCA SEM ASSENTO, INCLUSO CONJUNTO DE LIGAÇÃO PARA BACIA SANITÁRIA AJUSTÁVEL - FORNECIMENTO E INSTALAÇÃO. AF_01/2020 |  |  | UND.: | UN | 646.03 | UND.:
FONTE | CÓDIGO | DESCRIÇÃO | Und. | Quant. | Valor | Total |  | Valor
SINAPI-I | 6142 | CONJUNTO DE LIGACAO PARA BACIA SANITARIA AJUSTAVEL, EM PLASTICO BRANCO, COM TUBO, CANOPLA E ESPUDE | UN | 1 | 7.68 | 7.68 |  | 7.7
SINAPI | 95471 | VASO SANITARIO SIFONADO CONVENCIONAL PARA PCD SEM FURO FRONTAL COM LOUÇA BRANCA SEM ASSENTO - FORNECIMENTO E INSTALAÇÃO. AF_01/2020 | UN | 1 | 636.86 | 636.86 |  | 638.33
TOTAL MATERIAL/EQUIPAMENTO | [5 empty] | 389.8
TOTAL MÃO DE OBRA COM ENCARGO SOCIAIS (Horista: 87,48%; Mensalisa: 47,94%) | [5 empty] | 254.74
TOTAL SEM BDI | [5 empty] | 644.54
BDI (Material: 29,27% ; Mão de Obra: 29,27%; Equipamento: 29,27%) | [5 empty] | 188.66
TOTAL COM BDI | [5 empty] | 833.2
SINAPI | 86940 | LAVATÓRIO LOUÇA BRANCA COM COLUNA, 45 X 55CM OU EQUIVALENTE, PADRÃO MÉDIO, INCLUSO SIFÃO TIPO GARRAFA, VÁLVULA E ENGATE FLEXÍVEL DE 40CM EM METAL CROMADO, COM APARELHO MISTURADOR PADRÃO MÉDIO - FORNECIMENTO E INSTALAÇÃO. AF_01/2020 |  |  | UND.: | UN | 985.12 | UND.:
FONTE | CÓDIGO | DESCRIÇÃO | Und. | Quant. | Valor | Total |  | Valor
SINAPI | 86877 | VÁLVULA EM METAL CROMADO 1.1/2 X 1.1/2 PARA TANQUE OU LAVATÓRIO, COM OU SEM LADRÃO - FORNECIMENTO E INSTALAÇÃO. AF_01/2020 | UN | 1 | 68.08 | 68.08 |  | 68.24
SINAPI | 86881 | SIFÃO DO TIPO GARRAFA EM METAL CROMADO 1 X 1.1/2 - FORNECIMENTO E INSTALAÇÃO. AF_01/2020 | UN | 1 | 208.75 | 208.75 |  | 209.23
SINAPI | 86887 | ENGATE FLEXÍVEL EM INOX, 1/2 X 40CM - FORNECIMENTO E INSTALAÇÃO. AF_01/2020 | UN | 2 | 54.61 | 109.22 |  | 54.74
SINAPI | 86903 | LAVATÓRIO LOUÇA BRANCA COM COLUNA, 45 X 55CM OU EQUIVALENTE, PADRÃO MÉDIO - FORNECIMENTO E INSTALAÇÃO. AF_01/2020 | UN | 1 | 314.08 | 314.08 |  | 314.8
SINAPI | 86905 | APARELHO MISTURADOR DE MESA PARA LAVATÓRIO, PADRÃO MÉDIO - FORNECIMENTO E INSTALAÇÃO. AF_01/2020 | UN | 1 | 282.72 | 282.72 |  | 283.37
TOTAL MATERIAL/EQUIPAMENTO | [5 empty] | 589.71
TOTAL MÃO DE OBRA COM ENCARGO SOCIAIS (Horista: 87,48%; Mensalisa: 47,94%) | [5 empty] | 393.14
TOTAL SEM BDI | [5 empty] | 982.85
BDI (Material: 29,27% ; Mão de Obra: 29,27%; Equipamento: 29,27%) | [5 empty] | 287.68
TOTAL COM BDI | [5 empty] | 1270.53
SINAPI | 93441 | BANCADA GRANITO CINZA 150 X 60 CM, COM CUBA DE EMBUTIR DE AÇO, VÁLVULA AMERICANA EM METAL, SIFÃO FLEXÍVEL EM PVC, ENGATE FLEXÍVEL 30 CM, TORNEIRA CROMADA LONGA, DE PAREDE, 1/2 OU 3/4, P/ COZINHA, PADRÃO POPULAR - FORNEC. E INSTALAÇÃO. AF_01/2020 |  |  | UND.: | UN | 894.49 | UND.:
FONTE | CÓDIGO | DESCRIÇÃO | Und. | Quant. | Valor | Total |  | Valor
SINAPI | 86884 | ENGATE FLEXÍVEL EM PLÁSTICO BRANCO, 1/2 X 30CM - FORNECIMENTO E INSTALAÇÃO. AF_01/2020 | UN | 1 | 8.28 | 8.28 |  | 8.3
SINAPI | 86889 | BANCADA DE GRANITO CINZA POLIDO, DE 1,50 X 0,60 M, PARA PIA DE COZINHA - FORNECIMENTO E INSTALAÇÃO. AF_01/2020 | UN | 1 | 544.23 | 544.23 |  | 545.48
SINAPI | 86911 | TORNEIRA CROMADA LONGA, DE PAREDE, 1/2 OU 3/4, PARA PIA DE COZINHA, PADRÃO POPULAR - FORNECIMENTO E INSTALAÇÃO. AF_01/2020 | UN | 1 | 61.26 | 61.26 |  | 61.4
SINAPI | 86935 | CUBA DE EMBUTIR DE AÇO INOXIDÁVEL MÉDIA, INCLUSO VÁLVULA TIPO AMERICANA EM METAL CROMADO E SIFÃO FLEXÍVEL EM PVC - FORNECIMENTO E INSTALAÇÃO. AF_01/2020 | UN | 1 | 278.67 | 278.67 |  | 279.31
TOTAL MATERIAL/EQUIPAMENTO | [5 empty] | 535.46
TOTAL MÃO DE OBRA COM ENCARGO SOCIAIS (Horista: 87,48%; Mensalisa: 47,94%) | [5 empty] | 356.98
TOTAL SEM BDI | [5 empty] | 892.44
BDI (Material: 29,27% ; Mão de Obra: 29,27%; Equipamento: 29,27%) | [5 empty] | 261.22
TOTAL COM BDI | [5 empty] | 1153.66
SINAPI | 86915 | TORNEIRA CROMADA DE MESA, 1/2 OU 3/4, PARA LAVATÓRIO, PADRÃO MÉDIO - FORNECIMENTO E INSTALAÇÃO. AF_01/2020 |  |  | UND.: | UN | 100.1 | UND.:
FONTE | CÓDIGO | DESCRIÇÃO | Und. | Quant. | Valor | Total |  | Valor
SINAPI-I | 3146 | FITA VEDA ROSCA EM ROLOS DE 18 MM X 10 M (L X C) | UN | 0.021 | 3.59 | 0.08 |  | 3.6
SINAPI-I | 36791 | TORNEIRA METALICA CROMADA DE MESA PARA LAVATORIO, BICA ALTA, COM AREJADOR (REF 1195) | UN | 1 | 97.32 | 97.32 |  | 97.54
SINAPI | 88267 | ENCANADOR OU BOMBEIRO HIDRÁULICO COM ENCARGOS COMPLEMENTARES | H | 0.096 | 20.52 | 1.97 |  | 20.7
SINAPI | 88316 | SERVENTE COM ENCARGOS COMPLEMENTARES | H | 0.0303 | 16.94 | 0.51 |  | 17.09
TOTAL MATERIAL/EQUIPAMENTO | [5 empty] | 97.4
TOTAL MÃO DE OBRA COM ENCARGO SOCIAIS (Horista: 87,48%; Mensalisa: 47,94%) | [5 empty] | 2.48
TOTAL SEM BDI | [5 empty] | 99.88
BDI (Material: 29,27% ; Mão de Obra: 29,27%; Equipamento: 29,27%) | [5 empty] | 29.23
TOTAL COM BDI | [5 empty] | 129.11
SINAPI | 95544 | PAPELEIRA DE PAREDE EM METAL CROMADO SEM TAMPA, INCLUSO FIXAÇÃO. AF_01/2020 |  |  | UND.: | UN | 49.17 | UND.:
FONTE | CÓDIGO | DESCRIÇÃO | Und. | Quant. | Valor | Total |  | Valor
SINAPI-I | 11703 | PAPELEIRA DE PAREDE EM METAL CROMADO SEM TAMPA | UN | 1 | 40.84 | 40.84 |  | 40.93
SINAPI | 88267 | ENCANADOR OU BOMBEIRO HIDRÁULICO COM ENCARGOS COMPLEMENTARES | H | 0.3162 | 20.52 | 6.49 |  | 20.7
SINAPI | 88316 | SERVENTE COM ENCARGOS COMPLEMENTARES | H | 0.0996 | 16.94 | 1.69 |  | 17.09
TOTAL MATERIAL/EQUIPAMENTO | [5 empty] | 40.84
TOTAL MÃO DE OBRA COM ENCARGO SOCIAIS (Horista: 87,48%; Mensalisa: 47,94%) | [5 empty] | 8.18
TOTAL SEM BDI | [5 empty] | 49.02
BDI (Material: 29,27% ; Mão de Obra: 29,27%; Equipamento: 29,27%) | [5 empty] | 14.35
TOTAL COM BDI | [5 empty] | 63.37
SINAPI | 100855 | SABONETEIRA DE PAREDE EM PLASTICO ABS COM ACABAMENTO CROMADO E ACRILICO, INCLUSO FIXAÇÃO. AF_01/2020 |  |  | UND.: | UN | 48.14 | UND.:
FONTE | CÓDIGO | DESCRIÇÃO | Und. | Quant. | Valor | Total |  | Valor
SINAPI-I | 11757 | SABONETEIRA DE PAREDE EM METAL CROMADO | UN | 1 | 39.81 | 39.81 |  | 39.9
SINAPI | 88267 | ENCANADOR OU BOMBEIRO HIDRÁULICO COM ENCARGOS COMPLEMENTARES | H | 0.3162 | 20.52 | 6.49 |  | 20.7
SINAPI | 88316 | SERVENTE COM ENCARGOS COMPLEMENTARES | H | 0.0996 | 16.94 | 1.69 |  | 17.09
TOTAL MATERIAL/EQUIPAMENTO | [5 empty] | 39.81
TOTAL MÃO DE OBRA COM ENCARGO SOCIAIS (Horista: 87,48%; Mensalisa: 47,94%) | [5 empty] | 8.18
TOTAL SEM BDI | [5 empty] | 47.99
BDI (Material: 29,27% ; Mão de Obra: 29,27%; Equipamento: 29,27%) | [5 empty] | 14.05
TOTAL COM BDI | [5 empty] | 62.04
SINAPI | 89709 | RALO SIFONADO, PVC, DN 100 X 40 MM, JUNTA SOLDÁVEL, FORNECIDO E INSTALADO EM RAMAL DE DESCARGA OU EM RAMAL DE ESGOTO SANITÁRIO. AF_12/2014 |  |  | UND.: | UN | 15.15 | UND.:
FONTE | CÓDIGO | DESCRIÇÃO | Und. | Quant. | Valor | Total |  | Valor
SINAPI-I | 122 | ADESIVO PLASTICO PARA PVC, FRASCO COM *850* GR | UN | 0.0049 | 61.41 | 0.3 |  | 61.55
SINAPI-I | 11741 | RALO SIFONADO CILINDRICO, PVC, 100 X 40 MM, COM GRELHA REDONDA BRANCA | UN | 1 | 11.66 | 11.66 |  | 11.69
SINAPI-I | 20083 | SOLUCAO PREPARADORA / LIMPADORA PARA PVC, FRASCO COM 1000 CM3 | UN | 0.0075 | 69.58 | 0.52 |  | 69.74
SINAPI-I | 38383 | LIXA D'AGUA EM FOLHA, GRAO 100 | UN | 0.017 | 1.59 | 0.03 |  | 1.59
SINAPI | 88248 | AUXILIAR DE ENCANADOR OU BOMBEIRO HIDRÁULICO COM ENCARGOS COMPLEMENTARES | H | 0.07 | 16.85 | 1.18 |  | 16.99
SINAPI | 88267 | ENCANADOR OU BOMBEIRO HIDRÁULICO COM ENCARGOS COMPLEMENTARES | H | 0.07 | 20.52 | 1.44 |  | 20.7
TOTAL MATERIAL/EQUIPAMENTO | [5 empty] | 12.51
TOTAL MÃO DE OBRA COM ENCARGO SOCIAIS (Horista: 87,48%; Mensalisa: 47,94%) | [5 empty] | 2.62
TOTAL SEM BDI | [5 empty] | 15.13
BDI (Material: 29,27% ; Mão de Obra: 29,27%; Equipamento: 29,27%) | [5 empty] | 4.43
TOTAL COM BDI | [5 empty] | 19.56
CPU | 16 | REVISÃO DE PONTO DE CONSUMO TERMINAL DE ÁGUA FRIA (SUBRAMAL) COM TUBULAÇÃO DE PVC, DN 25 MM, INSTALADO EM RAMAL DE ÁGUA |  |  | UND.: | UN | 48.86 | UND.:
FONTE | CÓDIGO | DESCRIÇÃO | Und. | Quant. | Valor | Total |  | Valor
SINAPI | 89957 | PONTO DE CONSUMO TERMINAL DE ÁGUA FRIA (SUBRAMAL) COM TUBULAÇÃO DE PVC, DN 25 MM, INSTALADO EM RAMAL DE ÁGUA, INCLUSOS RASGO E CHUMBAMENTO EM ALVENARIA. AF_12/2014 | UN | 0.4 | 121.86 | 48.74 |  | 122.14
TOTAL MATERIAL/EQUIPAMENTO | [5 empty] | 29.24
TOTAL MÃO DE OBRA COM ENCARGO SOCIAIS (Horista: 87,48%; Mensalisa: 47,94%) | [5 empty] | 19.5
TOTAL SEM BDI | [5 empty] | 48.74
BDI (Material: 29,27% ; Mão de Obra: 29,27%; Equipamento: 29,27%) | [5 empty] | 14.27
TOTAL COM BDI | [5 empty] | 63.01
SINAPI | 97906 | CAIXA ENTERRADA HIDRÁULICA RETANGULAR, EM ALVENARIA COM BLOCOS DE CONCRETO, DIMENSÕES INTERNAS: 0,6X0,6X0,6 M PARA REDE DE ESGOTO. AF_12/2020 |  |  | UND.: | UN | 418.04 | UND.:
FONTE | CÓDIGO | DESCRIÇÃO | Und. | Quant. | Valor | Total |  | Valor
SINAPI-I | 650 | BLOCO DE VEDACAO DE CONCRETO, 9 X 19 X 39 CM (CLASSE C - NBR 6136) | UN | 22.4145 | 2.57 | 57.61 |  | 2.58
SINAPI | 5678 | RETROESCAVADEIRA SOBRE RODAS COM CARREGADEIRA, TRAÇÃO 4X4, POTÊNCIA LÍQ. 88 HP, CAÇAMBA CARREG. CAP. MÍN. 1 M3, CAÇAMBA RETRO CAP. 0,26 M3, PESO OPERACIONAL MÍN. 6.674 KG, PROFUNDIDADE ESCAVAÇÃO MÁX. 4,37 M - CHP DIURNO. AF_06/2014 | CHP | 0.0087 | 118.88 | 1.03 |  | 119.15
SINAPI | 5679 | RETROESCAVADEIRA SOBRE RODAS COM CARREGADEIRA, TRAÇÃO 4X4, POTÊNCIA LÍQ. 88 HP, CAÇAMBA CARREG. CAP. MÍN. 1 M3, CAÇAMBA RETRO CAP. 0,26 M3, PESO OPERACIONAL MÍN. 6.674 KG, PROFUNDIDADE ESCAVAÇÃO MÁX. 4,37 M - CHI DIURNO. AF_06/2014 | CHI | 0.0294 | 44.08 | 1.3 |  | 44.18
SINAPI | 87316 | ARGAMASSA TRAÇO 1:4 (EM VOLUME DE CIMENTO E AREIA GROSSA ÚMIDA) PARA CHAPISCO CONVENCIONAL, PREPARO MECÂNICO COM BETONEIRA 400 L. AF_08/2019 | M3 | 0.0014 | 482.96 | 0.68 |  | 484.07
SINAPI | 88309 | PEDREIRO COM ENCARGOS COMPLEMENTARES | H | 4.223 | 21.13 | 89.23 |  | 21.31
SINAPI | 88316 | SERVENTE COM ENCARGOS COMPLEMENTARES | H | 4.223 | 16.94 | 71.54 |  | 17.09
SINAPI | 94970 | CONCRETO FCK = 20MPA, TRAÇO 1:2,7:3 (EM MASSA SECA DE CIMENTO/ AREIA MÉDIA/ BRITA 1) - PREPARO MECÂNICO COM BETONEIRA 600 L. AF_05/2021 | M3 | 0.0744 | 481.64 | 35.83 |  | 482.75
SINAPI | 97735 | PEÇA RETANGULAR PRÉ-MOLDADA, VOLUME DE CONCRETO DE 30 A 100 LITROS, TAXA DE AÇO APROXIMADA DE 30KG/M³. AF_01/2018 | M3 | 0.0448 | 2218.33 | 99.38 |  | 2223.44
SINAPI | 100475 | ARGAMASSA TRAÇO 1:3 (EM VOLUME DE CIMENTO E AREIA MÉDIA ÚMIDA) COM ADIÇÃO DE IMPERMEABILIZANTE, PREPARO MECÂNICO COM BETONEIRA 400 L. AF_08/2019 | M3 | 0.0728 | 761.37 | 55.43 |  | 763.13
SINAPI | 101616 | PREPARO DE FUNDO DE VALA COM LARGURA MENOR QUE 1,5 M (ACERTO DO SOLO NATURAL). AF_08/2020 | M2 | 0.81 | 4.91 | 3.98 |  | 4.95
TOTAL MATERIAL/EQUIPAMENTO | [5 empty] | 251.26
TOTAL MÃO DE OBRA COM ENCARGO SOCIAIS (Horista: 87,48%; Mensalisa: 47,94%) | [5 empty] | 164.75
TOTAL SEM BDI | [5 empty] | 416.01
BDI (Material: 29,27% ; Mão de Obra: 29,27%; Equipamento: 29,27%) | [5 empty] | 121.77
TOTAL COM BDI | [5 empty] | 537.78
SINAPI | 98516 | PLANTIO DE PALMEIRA COM ALTURA DE MUDA MENOR OU IGUAL A 2,00 M. AF_05/2018 |  |  | UND.: | UN | 294.25 | UND.:
FONTE | CÓDIGO | DESCRIÇÃO | Und. | Quant. | Valor | Total |  | Valor
SINAPI-I | 38641 | MUDA DE PALMEIRA, ARECA, H= *1,50* CM | UN | 1 | 86 | 86 |  | 86.2
SINAPI | 88316 | SERVENTE COM ENCARGOS COMPLEMENTARES | H | 4.362 | 16.94 | 73.89 |  | 17.09
SINAPI | 88441 | JARDINEIRO COM ENCARGOS COMPLEMENTARES | H | 1.0905 | 17.29 | 18.85 |  | 17.44
SINAPI | 91634 | GUINDAUTO HIDRÁULICO, CAPACIDADE MÁXIMA DE CARGA 6500 KG, MOMENTO MÁXIMO DE CARGA 5,8 TM, ALCANCE MÁXIMO HORIZONTAL 7,60 M, INCLUSIVE CAMINHÃO TOCO PBT 9.700 KG, POTÊNCIA DE 160 CV - CHP DIURNO. AF_08/2015 | CHP | 0.2999 | 204.74 | 61.4 |  | 205.21
SINAPI | 91635 | GUINDAUTO HIDRÁULICO, CAPACIDADE MÁXIMA DE CARGA 6500 KG, MOMENTO MÁXIMO DE CARGA 5,8 TM, ALCANCE MÁXIMO HORIZONTAL 7,60 M, INCLUSIVE CAMINHÃO TOCO PBT 9.700 KG, POTÊNCIA DE 160 CV - CHI DIURNO. AF_08/2015 | CHI | 1.2252 | 43.13 | 52.84 |  | 43.23
TOTAL MATERIAL/EQUIPAMENTO | [5 empty] | 200.24
TOTAL MÃO DE OBRA COM ENCARGO SOCIAIS (Horista: 87,48%; Mensalisa: 47,94%) | [5 empty] | 92.74
TOTAL SEM BDI | [5 empty] | 292.98
BDI (Material: 29,27% ; Mão de Obra: 29,27%; Equipamento: 29,27%) | [5 empty] | 85.76
TOTAL COM BDI | [5 empty] | 378.74
SINAPI | 98510 | PLANTIO DE ÁRVORE ORNAMENTAL COM ALTURA DE MUDA MENOR OU IGUAL A 2,00 M. AF_05/2018 |  |  | UND.: | UN | 58.11 | UND.:
FONTE | CÓDIGO | DESCRIÇÃO | Und. | Quant. | Valor | Total |  | Valor
SINAPI-I | 358 | MUDA DE ARVORE ORNAMENTAL, OITI/AROEIRA SALSA/ANGICO/IPE/JACARANDA OU EQUIVALENTE DA REGIAO, H= *1* M | UN | 1 | 42.42 | 42.42 |  | 42.52
SINAPI | 88316 | SERVENTE COM ENCARGOS COMPLEMENTARES | H | 0.7272 | 16.94 | 12.32 |  | 17.09
SINAPI | 88441 | JARDINEIRO COM ENCARGOS COMPLEMENTARES | H | 0.1818 | 17.29 | 3.14 |  | 17.44
TOTAL MATERIAL/EQUIPAMENTO | [5 empty] | 42.42
TOTAL MÃO DE OBRA COM ENCARGO SOCIAIS (Horista: 87,48%; Mensalisa: 47,94%) | [5 empty] | 15.46
TOTAL SEM BDI | [5 empty] | 57.88
BDI (Material: 29,27% ; Mão de Obra: 29,27%; Equipamento: 29,27%) | [5 empty] | 16.94
TOTAL COM BDI | [5 empty] | 74.82
SINAPI-I | 10826 | MUDA DE ARBUSTO FLORIFERO, CLUSIA/GARDENIA/MOREIA BRANCA/ AZALEIA OU EQUIVALENTE DA REGIAO, H= *50 A 70* CM |  |  | UND.: | UN | 57.47 | UND.:
FONTE | CÓDIGO | DESCRIÇÃO | Und. | Quant. | Valor | Total |  | Valor
SINAPI-I | 10826 | MUDA DE ARBUSTO FLORIFERO, CLUSIA/GARDENIA/MOREIA BRANCA/ AZALEIA OU EQUIVALENTE DA REGIAO, H= *50 A 70* CM | UN | 1 | 57.34 | 57.34 |  | 57.47
TOTAL MATERIAL/EQUIPAMENTO | [5 empty] | 57.34
TOTAL MÃO DE OBRA COM ENCARGO SOCIAIS (Horista: 87,48%; Mensalisa: 47,94%) | [5 empty] | 0
TOTAL SEM BDI | [5 empty] | 57.34
BDI (Material: 29,27% ; Mão de Obra: 29,27%; Equipamento: 29,27%) | [5 empty] | 16.78
TOTAL COM BDI | [5 empty] | 74.12
SINAPI | 98504 | PLANTIO DE GRAMA EM PLACAS. AF_05/2018 |  |  | UND.: | M2 | 10.49 | UND.:
FONTE | CÓDIGO | DESCRIÇÃO | Und. | Quant. | Valor | Total |  | Valor
SINAPI-I | 3324 | GRAMA BATATAIS EM PLACAS, SEM PLANTIO | M2 | 1 | 7.12 | 7.12 |  | 7.14
SINAPI | 88316 | SERVENTE COM ENCARGOS COMPLEMENTARES | H | 0.1564 | 16.94 | 2.65 |  | 17.09
SINAPI | 88441 | JARDINEIRO COM ENCARGOS COMPLEMENTARES | H | 0.0391 | 17.29 | 0.68 |  | 17.44
TOTAL MATERIAL/EQUIPAMENTO | [5 empty] | 7.12
TOTAL MÃO DE OBRA COM ENCARGO SOCIAIS (Horista: 87,48%; Mensalisa: 47,94%) | [5 empty] | 3.33
TOTAL SEM BDI | [5 empty] | 10.45
BDI (Material: 29,27% ; Mão de Obra: 29,27%; Equipamento: 29,27%) | [5 empty] | 3.06
TOTAL COM BDI | [5 empty] | 13.51
CPU | 04 | RECUPERAÇÃO E REVITALIZAÇÃO DE BANCO EM MADEIRA E FERRO - FORNECIMENTO E INSTALAÇÃO |  |  | UND.: | UN | 355.21 | UND.:
FONTE | CÓDIGO | DESCRIÇÃO | Und. | Quant. | Valor | Total |  | Valor
SINAPI-I | 11953 | PARAFUSO FRANCES ZINCADO, DIAMETRO 1/2'', COMPRIMENTO 2'', COM PORCA E ARRUELA | UN | 20 | 3.7 | 74 |  | 3.71
SINAPI-I | 4460 | SARRAFO NAO APARELHADO *2,5 X 10* CM, EM MACARANDUBA, ANGELIM OU EQUIVALENTE DA REGIAO - BRUTA | M | 7.2 | 7.54 | 54.29 |  | 7.56
SINAPI | 100717 | LIXAMENTO MANUAL EM SUPERFÍCIES METÁLICAS EM OBRA. AF_01/2020 | M2 | 1.6 | 7.38 | 11.81 |  | 7.4
SINAPI | 100741 | PINTURA COM TINTA ALQUÍDICA DE ACABAMENTO (ESMALTE SINTÉTICO ACETINADO) PULVERIZADA SOBRE SUPERFÍCIES METÁLICAS (EXCETO PERFIL) EXECUTADO EM OBRA (POR DEMÃO). AF_01/2020_P | M2 | 1.6 | 18.68 | 29.89 |  | 18.72
SINAPI | 100719 | PINTURA COM TINTA ALQUÍDICA DE FUNDO (TIPO ZARCÃO) PULVERIZADA SOBRE PERFIL METÁLICO EXECUTADO EM FÁBRICA (POR DEMÃO). AF_01/2020_P | M2 | 1.6 | 8.06 | 12.9 |  | 8.08
SINAPI | 102193 | LIXAMENTO DE MADEIRA PARA APLICAÇÃO DE FUNDO OU PINTURA. AF_01/2021 | M2 | 3.456 | 1.53 | 5.29 |  | 1.53
SINAPI | 102213 | PINTURA VERNIZ (INCOLOR) ALQUÍDICO EM MADEIRA, USO INTERNO E EXTERNO, 2 DEMÃOS. AF_01/2021 | M2 | 3.456 | 16.2 | 55.99 |  | 16.24
SINAPI-I | 7353 | RESINA ACRILICA PREMIUM BASE AGUA - COR BRANCA | L | 4 | 27.55 | 110.2 |  | 27.61
TOTAL MATERIAL/EQUIPAMENTO | [5 empty] | 238.49
TOTAL MÃO DE OBRA COM ENCARGO SOCIAIS (Horista: 87,48%; Mensalisa: 47,94%) | [5 empty] | 115.88
TOTAL SEM BDI | [5 empty] | 354.37
BDI (Material: 29,27% ; Mão de Obra: 29,27%; Equipamento: 29,27%) | [5 empty] | 103.72
TOTAL COM BDI | [5 empty] | 458.09
CPU | 05 | RECUPERAÇÃO E REVITALIZAÇÃO DE LIXEIRA EM MADEIRA E FERRO - FORNECIMENTO E INSTALAÇÃO |  |  | UND.: | UN | 196.92 | UND.:
FONTE | CÓDIGO | DESCRIÇÃO | Und. | Quant. | Valor | Total |  | Valor
SINAPI-I | 11953 | PARAFUSO FRANCES ZINCADO, DIAMETRO 1/2'', COMPRIMENTO 2'', COM PORCA E ARRUELA | UN | 10 | 3.7 | 37 |  | 3.71
SINAPI-I | 4460 | SARRAFO NAO APARELHADO *2,5 X 10* CM, EM MACARANDUBA, ANGELIM OU EQUIVALENTE DA REGIAO - BRUTA | M | 4.8 | 7.54 | 36.19 |  | 7.56
SINAPI | 100717 | LIXAMENTO MANUAL EM SUPERFÍCIES METÁLICAS EM OBRA. AF_01/2020 | M2 | 0.8 | 7.38 | 5.9 |  | 7.4
SINAPI | 100741 | PINTURA COM TINTA ALQUÍDICA DE ACABAMENTO (ESMALTE SINTÉTICO ACETINADO) PULVERIZADA SOBRE SUPERFÍCIES METÁLICAS (EXCETO PERFIL) EXECUTADO EM OBRA (POR DEMÃO). AF_01/2020_P | M2 | 0.8 | 18.68 | 14.94 |  | 18.72
SINAPI | 100719 | PINTURA COM TINTA ALQUÍDICA DE FUNDO (TIPO ZARCÃO) PULVERIZADA SOBRE PERFIL METÁLICO EXECUTADO EM FÁBRICA (POR DEMÃO). AF_01/2020_P | M2 | 0.8 | 8.06 | 6.45 |  | 8.08
SINAPI | 102193 | LIXAMENTO DE MADEIRA PARA APLICAÇÃO DE FUNDO OU PINTURA. AF_01/2021 | M2 | 2.304 | 1.53 | 3.53 |  | 1.53
SINAPI | 102213 | PINTURA VERNIZ (INCOLOR) ALQUÍDICO EM MADEIRA, USO INTERNO E EXTERNO, 2 DEMÃOS. AF_01/2021 | M2 | 2.304 | 16.2 | 37.32 |  | 16.24
SINAPI-I | 7353 | RESINA ACRILICA PREMIUM BASE AGUA - COR BRANCA | L | 2 | 27.55 | 55.1 |  | 27.61
TOTAL MATERIAL/EQUIPAMENTO | [5 empty] | 128.29
TOTAL MÃO DE OBRA COM ENCARGO SOCIAIS (Horista: 87,48%; Mensalisa: 47,94%) | [5 empty] | 68.14
TOTAL SEM BDI | [5 empty] | 196.43
BDI (Material: 29,27% ; Mão de Obra: 29,27%; Equipamento: 29,27%) | [5 empty] | 57.5
TOTAL COM BDI | [5 empty] | 253.93
CPU | 07 | COLCHAO DE AREIA E=20CM - FORNECIMENTO E INSTALAÇÃO |  |  | UND.: | M2 | 36.07 | UND.:
FONTE | CÓDIGO | DESCRIÇÃO | Und. | Quant. | Valor | Total |  | Valor
SINAPI-I | 370 | AREIA MEDIA - POSTO JAZIDA/FORNECEDOR (RETIRADO NA JAZIDA, SEM TRANSPORTE) | M3 | 0.23 | 82.31 | 18.93 |  | 82.5
SINAPI | 88316 | SERVENTE COM ENCARGOS COMPLEMENTARES | H | 1 | 16.94 | 16.94 |  | 17.09
TOTAL MATERIAL/EQUIPAMENTO | [5 empty] | 18.93
TOTAL MÃO DE OBRA COM ENCARGO SOCIAIS (Horista: 87,48%; Mensalisa: 47,94%) | [5 empty] | 16.94
TOTAL SEM BDI | [5 empty] | 35.87
BDI (Material: 29,27% ; Mão de Obra: 29,27%; Equipamento: 29,27%) | [5 empty] | 10.5
TOTAL COM BDI | [5 empty] | 46.37
SINAPI | 102362 | ALAMBRADO PARA QUADRA POLIESPORTIVA, ESTRUTURADO POR TUBOS DE ACO GALVANIZADO, (MONTANTES COM DIAMETRO 2", TRAVESSAS E ESCORAS COM DIÂMETRO 1 ¼), COM TELA DE ARAME GALVANIZADO, FIO 14 BWG E MALHA QUADRADA 5X5CM (EXCETO MURETA). AF_03/2021 |  |  | UND.: | M2 | 171.48 | UND.:
FONTE | CÓDIGO | DESCRIÇÃO | Und. | Quant. | Valor | Total |  | Valor
SINAPI-I | 7167 | TELA DE ARAME GALVANIZADA QUADRANGULAR / LOSANGULAR, FIO 2,11 MM (14 BWG), MALHA 5 X 5 CM, H = 2 M | M2 | 1.0203 | 26.55 | 27.09 |  | 26.61
SINAPI-I | 7696 | TUBO ACO GALVANIZADO COM COSTURA, CLASSE MEDIA, DN 2", E = *3,65* MM, PESO *5,10* KG/M (NBR 5580) | M | 0.6105 | 90.97 | 55.54 |  | 91.18
SINAPI-I | 7698 | TUBO ACO GALVANIZADO COM COSTURA, CLASSE MEDIA, DN 1.1/4", E = *3,25* MM, PESO *3,14* KG/M (NBR 5580) | M | 0.8701 | 54.3 | 47.25 |  | 54.43
SINAPI-I | 11002 | ELETRODO REVESTIDO AWS - E6013, DIAMETRO IGUAL A 2,50 MM | KG | 0.0025 | 28.74 | 0.07 |  | 28.81
SINAPI-I | 43130 | ARAME GALVANIZADO 12 BWG, D = 2,76 MM (0,048 KG/M) OU 14 BWG, D = 2,11 MM (0,026 KG/M) | KG | 0.0797 | 22.04 | 1.76 |  | 22.09
SINAPI | 88315 | SERRALHEIRO COM ENCARGOS COMPLEMENTARES | H | 0.9774 | 21.01 | 20.54 |  | 21.19
SINAPI | 88316 | SERVENTE COM ENCARGOS COMPLEMENTARES | H | 0.9974 | 16.94 | 16.9 |  | 17.09
SINAPI | 94962 | CONCRETO MAGRO PARA LASTRO, TRAÇO 1:4,5:4,5 (EM MASSA SECA DE CIMENTO/ AREIA MÉDIA/ BRITA 1) - PREPARO MECÂNICO COM BETONEIRA 400 L. AF_05/2021 | M3 | 0.0045 | 387.74 | 1.74 |  | 388.63
TOTAL MATERIAL/EQUIPAMENTO | [5 empty] | 133.45
TOTAL MÃO DE OBRA COM ENCARGO SOCIAIS (Horista: 87,48%; Mensalisa: 47,94%) | [5 empty] | 37.44
TOTAL SEM BDI | [5 empty] | 170.89
BDI (Material: 29,27% ; Mão de Obra: 29,27%; Equipamento: 29,27%) | [5 empty] | 50.02
TOTAL COM BDI | [5 empty] | 220.91
CPU | 10 | Conjunto de Poste metálico p/ rede de vôlei - FORNECIMENTO E INSTALAÇÃO. |  |  | UND.: | UN | 3159.52 | UND.:
FONTE | CÓDIGO | DESCRIÇÃO | Und. | Quant. | Valor | Total |  | Valor
SEDOP-I | D00153 | Poste metálico p/ rede de vôlei | UN | 2 | 1523.14 | 3046.28 |  | 1526.65
SINAPI | 93358 | ESCAVAÇÃO MANUAL DE VALA COM PROFUNDIDADE MENOR OU IGUAL A 1,30 M. AF_02/2021 | M3 | 0.56 | 67.44 | 37.77 |  | 67.6
SINAPI | 88316 | SERVENTE COM ENCARGOS COMPLEMENTARES | H | 4 | 16.94 | 67.76 |  | 17.09
TOTAL MATERIAL/EQUIPAMENTO | [5 empty] | 3046.28
TOTAL MÃO DE OBRA COM ENCARGO SOCIAIS (Horista: 87,48%; Mensalisa: 47,94%) | [5 empty] | 105.53
TOTAL SEM BDI | [5 empty] | 3151.81
BDI (Material: 29,27% ; Mão de Obra: 29,27%; Equipamento: 29,27%) | [5 empty] | 922.53
TOTAL COM BDI | [5 empty] | 4074.34
CPU | 11 | Conjunto de Trave metálica p/ futebol - FORNECIMENTO E INSTALAÇÃO. |  |  | UND.: | UN | 5136.22 | UND.:
FONTE | CÓDIGO | DESCRIÇÃO | Und. | Quant. | Valor | Total |  | Valor
SEDOP-I | D00154 | Trave metálica p/ futebol de salão | UN | 2 | 2509.22 | 5018.44 |  | 2515
SINAPI | 93358 | ESCAVAÇÃO MANUAL DE VALA COM PROFUNDIDADE MENOR OU IGUAL A 1,30 M. AF_02/2021 | M3 | 0.56 | 67.44 | 37.77 |  | 67.6
SINAPI | 88316 | SERVENTE COM ENCARGOS COMPLEMENTARES | H | 4 | 16.94 | 67.76 |  | 17.09
TOTAL MATERIAL/EQUIPAMENTO | [5 empty] | 5018.44
TOTAL MÃO DE OBRA COM ENCARGO SOCIAIS (Horista: 87,48%; Mensalisa: 47,94%) | [5 empty] | 105.53
TOTAL SEM BDI | [5 empty] | 5123.97
BDI (Material: 29,27% ; Mão de Obra: 29,27%; Equipamento: 29,27%) | [5 empty] | 1499.79
TOTAL COM BDI | [5 empty] | 6623.76
CPU | 12 | TELA DE NYLON PARA PROTEÇÃO - FORNECIMENTO E INSTALAÇÃO. |  |  | UND.: | M2 | 19.96 | UND.:
FONTE | CÓDIGO | DESCRIÇÃO | Und. | Quant. | Valor | Total |  | Valor
SEDOP-I | D00501 | Tela de nylon | M2 | 1 | 2 | 2 |  | 2
SEDOP-I | D00452 | Ganchos e parafusos p/ tela de nylon | CJ | 1 | 1.6 | 1.6 |  | 1.6
SINAPI | 88316 | SERVENTE COM ENCARGOS COMPLEMENTARES | H | 0.4262 | 16.94 | 7.22 |  | 17.09
SINAPI | 88309 | PEDREIRO COM ENCARGOS COMPLEMENTARES | H | 0.4262 | 21.13 | 9.01 |  | 21.31
TOTAL MATERIAL/EQUIPAMENTO | [5 empty] | 3.6
TOTAL MÃO DE OBRA COM ENCARGO SOCIAIS (Horista: 87,48%; Mensalisa: 47,94%) | [5 empty] | 16.23
TOTAL SEM BDI | [5 empty] | 19.83
BDI (Material: 29,27% ; Mão de Obra: 29,27%; Equipamento: 29,27%) | [5 empty] | 5.8
TOTAL COM BDI | [5 empty] | 25.63
CPU | 09 | LIMPEZA GERAL E ENTREGA DA OBRA |  |  | UND.: | M2 | 4.65 | UND.:
FONTE | CÓDIGO | DESCRIÇÃO | Und. | Quant. | Valor | Total |  | Valor
SINAPI | 88316 | SERVENTE COM ENCARGOS COMPLEMENTARES | H | 0.25 | 16.94 | 4.24 |  | 17.09
SINAPI-I | 3 | ACIDO CLORIDRICO / ACIDO MURIATICO, DILUICAO 10% A 12% PARA USO EM LIMPEZA | L | 0.03 | 12.57 | 0.38 |  | 12.6
TOTAL MATERIAL/EQUIPAMENTO | [5 empty] | 4.24
TOTAL MÃO DE OBRA COM ENCARGO SOCIAIS (Horista: 87,48%; Mensalisa: 47,94%) | [5 empty] | 0.38
TOTAL SEM BDI | [5 empty] | 4.62
BDI (Material: 29,27% ; Mão de Obra: 29,27%; Equipamento: 29,27%) | [5 empty] | 1.35
TOTAL COM BDI | [5 empty] | 5.97