## orcamento
PREFEITURA MUNICIPAL DE IPIXUNA DO PARÁ
CNPJ: 83.268.011/0001-84
SECRETARIA MUNICIPAL DE OBRAS, TRANSPORTE, ÁGUA E URBANISMO
ENDEREÇO: RUA JOSÉ BONIFACIO S/N BAIRRO CENTRO
OBJETO: REFORMA E AMPLIAÇÃO DO GINÁSIO DA ESCOLA M. E. F. ANTÓNIO MARQUES
REFERÊNCIA: SINAPI MAIO/22 - DESONERADO / SEDOP MAIO 2022. BDI( % ): 25,00
RESPONSAVEL TÉCNICO: ENG. CIVIL MADALENO FREITAS FILIPE CREA 150154034-3 Contato: (94) 988046497 e-mail: eng_freitasmadaleno@outlook.com
COMPOSIÇÃO DE PREÇOS UNITÁRIO
1.1. 010008 - Limpeza do terreno (M2)
SERVICO |  | Ref. | UNID | COEF. | PREÇO UNITÁRIO | TOTAL
280026 | SERVENTE COM ENCARGOS COMPLEMENTARES | SEDOP | H | 0.12 | 17.09 | 2.05
|  |  |  | TOTAL SERVICO: |  | 2.05
|  |  |  | VALOR: |  | 2.05
1.2. 00004813 - PLACA DE OBRA (PARA CONSTRUCAO CIVIL) EM CHAPA GALVANIZADA *N. 22*, ADESIVADA, DE *2,4 X 1,2* M (SEM POSTES PARA FIXACAO) (M2)
|  |  |  | VALOR: |  | 315
1.3. 000006 - Mobilização e Desmobilização de pessoal e equipamentos (UN)
|  |  |  | VALOR: |  | 0
2.1.1. 020016 - Demolição manual de alvenaria de tijolo (M3)
SERVICO |  | FONTE | UNID | COEF. | PREÇO UNITÁRIO | TOTAL
280023 | PEDREIRO COM ENCARGOS COMPLEMENTARES | SEDOP | H | 0.3 | 21.31 | 6.39
280026 | SERVENTE COM ENCARGOS COMPLEMENTARES | SEDOP | H | 3 | 17.09 | 51.27
|  |  |  | TOTAL SERVICO: |  | 57.66
|  |  |  | VALOR: |  | 57.66
2.1.2. 020020 - Demolição da estrutura em madeira da cobertura (M2)
SERVICO |  | FONTE | UNID | COEFICIENTE | PREÇO UNITÁRIO | TOTAL
280013 | CARPINTEIRO COM ENCARGOS COMPLEMENTARES | SEDOP | H | 0.2 | 20.24 | 4.05
280026 | SERVENTE COM ENCARGOS COMPLEMENTARES | SEDOP | H | 0.15 | 17.09 | 2.56
|  |  |  | TOTAL SERVICO: |  | 6.61
|  |  |  | VALOR: |  | 6.61
2.1.3. 020862 - Retirada de pilar de madeira (UN)
SERVICO |  | FONTE | UNID | COEFICIENTE | PREÇO UNITÁRIO | TOTAL
280023 | PEDREIRO COM ENCARGOS COMPLEMENTARES | SEDOP | H | 0.96 | 21.31 | 20.46
280026 | SERVENTE COM ENCARGOS COMPLEMENTARES | SEDOP | H | 1.35 | 17.09 | 23.07
|  |  |  | TOTAL SERVICO: |  | 43.53
|  |  |  | VALOR: |  | 43.53
2.1.4. 020677 - Retirada de pintura (c/ escova de aço) (M2)
SERVICO |  | FONTE | UNID | COEFICIENTE | PREÇO UNITÁRIO | TOTAL
280024 | PINTOR COM ENCARGOS COMPLEMENTARES | SEDOP | H | 0.03 | 22.38 | 0.67
280026 | SERVENTE COM ENCARGOS COMPLEMENTARES | SEDOP | H | 0.3 | 17.09 | 5.13
|  |  |  | TOTAL SERVICO: |  | 5.8
|  |  |  | VALOR: |  | 5.8
2.1.5. 020307 - Retirada de telhas de barro (M2)
SERVICO |  | FONTE | UNID | COEFICIENTE | PREÇO UNITÁRIO | TOTAL
280026 | SERVENTE COM ENCARGOS COMPLEMENTARES | SEDOP | H | 0.5 | 17.09 | 8.55
280028 | TELHADISTA COM ENCARGOS COMPLEMENTARES | SEDOP | H | 0.05 | 20.88 | 1.04
|  |  |  | TOTAL SERVICO: |  | 9.59
|  |  |  | VALOR: |  | 9.59
2.1.6. 020014 - Retirada de esquadria sem aproveitamento (M2)
SERVICO |  | FONTE | UNID | COEFICIENTE | PREÇO UNITÁRIO | TOTAL
280013 | CARPINTEIRO COM ENCARGOS COMPLEMENTARES | SEDOP | H | 0.1 | 20.24 | 2.02
280026 | SERVENTE COM ENCARGOS COMPLEMENTARES | SEDOP | H | 0.2 | 17.09 | 3.42
|  |  |  | TOTAL SERVICO: |  | 5.44
|  |  |  | VALOR: |  | 5.44
2.1.7. 020023 - Retirada de piso incl. camada impermeabilizadora (M2)
SERVICO |  | FONTE | UNID | COEFICIENTE | PREÇO UNITÁRIO | TOTAL
280023 | PEDREIRO COM ENCARGOS COMPLEMENTARES | SEDOP | H | 0.2 | 21.31 | 4.26
280026 | SERVENTE COM ENCARGOS COMPLEMENTARES | SEDOP | H | 0.5 | 17.09 | 8.55
|  |  |  | TOTAL SERVICO: |  | 12.81
|  |  |  | VALOR: |  | 12.81
2.1.8. 021530 - Retirada de rodapé cerâmico (M)
SERVICO |  | FONTE | UNID | COEFICIENTE | PREÇO UNITÁRIO | TOTAL
280026 | SERVENTE COM ENCARGOS COMPLEMENTARES | SEDOP | H | 0.2 | 17.09 | 3.42
|  |  |  | TOTAL SERVICO: |  | 3.42
|  |  |  | VALOR: |  | 3.42
2.1.9. 021526 - Retirada de louça sanitária (UN)
SERVICO |  | FONTE | UNID | COEFICIENTE | PREÇO UNITÁRIO | TOTAL
280016 | ENCANADOR OU BOMBEIRO HIDRÁULICO COM ENCARGOS COMPLEMENTARES | SEDOP | H | 1 | 20.7 | 20.7
280026 | SERVENTE COM ENCARGOS COMPLEMENTARES | SEDOP | H | 1 | 17.09 | 17.09
|  |  |  | TOTAL SERVICO: |  | 37.79
|  |  |  | VALOR: |  | 37.79
2.1.10. 021528 - Retirada de esquadria metálica (M2)
SERVICO |  | FONTE | UNID | COEFICIENTE | PREÇO UNITÁRIO | TOTAL
280023 | PEDREIRO COM ENCARGOS COMPLEMENTARES | SEDOP | H | 0.1 | 21.31 | 2.13
280026 | SERVENTE COM ENCARGOS COMPLEMENTARES | SEDOP | H | 0.5 | 17.09 | 8.55
|  |  |  | TOTAL SERVICO: |  | 10.68
|  |  |  | VALOR: |  | 10.68
2.2.1. 93358 - ESCAVAÇÃO MANUAL DE VALA COM PROFUNDIDADE MENOR OU IGUAL A 1,30 M. AF_02/2021 (M3)
SERVICO |  | FONTE | UNID | COEFICIENTE | PREÇO UNITÁRIO | TOTAL
88316 | SERVENTE COM ENCARGOS COMPLEMENTARES | SINAPI | H | 3.956 | 17.09 | 67.6
|  |  |  | TOTAL SERVICO: |  | 67.6
|  |  |  | VALOR: |  | 67.6
2.2.2. 93382 - REATERRO MANUAL DE VALAS COM COMPACTAÇÃO MECANIZADA. AF_04/2016 (M3)
SERVICO |  | FONTE | UNID | COEFICIENTE | PREÇO UNITÁRIO | TOTAL
88316 | SERVENTE COM ENCARGOS COMPLEMENTARES | SINAPI | H | 0.65 | 17.09 | 11.1
91533 | COMPACTADOR DE SOLOS DE PERCUSSÃO (SOQUETE) COM MOTOR A GASOLINA 4 TEMPOS, POTÊNCIA 4 CV - CHP DIURNO. AF_08/2015 | SINAPI | CHP | 0.274 | 30.22 | 8.28
91534 | COMPACTADOR DE SOLOS DE PERCUSSÃO (SOQUETE) COM MOTOR A GASOLINA 4 TEMPOS, POTÊNCIA 4 CV - CHI DIURNO. AF_08/2015 | SINAPI | CHI | 0.254 | 21.73 | 5.51
95606 | UMIDIFICAÇÃO DE MATERIAL PARA VALAS COM CAMINHÃO PIPA 10000L. AF_11/2016 | SINAPI | M3 | 1 | 2.32 | 2.32
|  |  |  | TOTAL SERVICO: |  | 27.21
|  |  |  | VALOR: |  | 27.21
2.3.1. 040283 - Bloco em concreto armado p/ fundaçao (incl. forma) (M3)
SERVICO |  | FONTE | UNID | COEFICIENTE | PREÇO UNITÁRIO | TOTAL
050036 | Forma c/ madeira branca | SEDOP | M2 | 12 | 97.98 | 1175.76
050037 | Desforma | SEDOP | M2 | 12 | 5.13 | 61.56
050038 | Armação p/ concreto | SEDOP | KG | 60 | 14.98 | 898.8
050259 | Concreto c/ seixo Fck= 20 MPA (incl. lançamento e adensamento) | SEDOP | M3 | 1 | 826.99 | 826.99
|  |  |  | TOTAL SERVICO: |  | 2963.11
|  |  |  | VALOR: |  | 2963.11
2.3.2. 040284 - Baldrame em concreto armado c/ cinta de amarração (M3)
SERVICO |  | FONTE | UNID | COEFICIENTE | PREÇO UNITÁRIO | TOTAL
050036 | Forma c/ madeira branca | SEDOP | M2 | 12 | 97.98 | 1175.76
050037 | Desforma | SEDOP | M2 | 12 | 5.13 | 61.56
050038 | Armação p/ concreto | SEDOP | KG | 45 | 14.98 | 674.1
050259 | Concreto c/ seixo Fck= 20 MPA (incl. lançamento e adensamento) | SEDOP | M3 | 1 | 826.99 | 826.99
|  |  |  | TOTAL SERVICO: |  | 2738.41
|  |  |  | VALOR: |  | 2738.41
2.3.3. 101166 - ALVENARIA DE EMBASAMENTO COM BLOCO ESTRUTURAL DE CERÂMICA, DE 14X19X29CM E ARGAMASSA DE ASSENTAMENTO COM PREPARO EM BETONEIRA. AF_05/2020 (M3)
MATERIAL |  | FONTE | UNID | COEFICIENTE | PREÇO UNITÁRIO | TOTAL
00034586 | BLOCO ESTRUTURAL CERAMICO 14 X 19 X 29 CM, 6,0 MPA (NBR 15270) | SINAPI | UN | 122.27 | 2.36 | 288.55
|  |  |  | TOTAL MATERIAL: |  | 288.55
SERVICO |  | FONTE | UNID | COEFICIENTE | PREÇO UNITÁRIO | TOTAL
87292 | ARGAMASSA TRAÇO 1:2:8 (EM VOLUME DE CIMENTO, CAL E AREIA MÉDIA ÚMIDA) PARA EMBOÇO/MASSA ÚNICA/ASSENTAMENTO DE ALVENARIA DE VEDAÇÃO, PREPARO MECÂNICO COM BETONEIRA 400 L. AF_08/2019 | SINAPI | M3 | 0.13 | 716.2 | 93.1
88309 | PEDREIRO COM ENCARGOS COMPLEMENTARES | SINAPI | H | 8.344 | 21.31 | 177.81
88316 | SERVENTE COM ENCARGOS COMPLEMENTARES | SINAPI | H | 4.172 | 17.09 | 71.29
|  |  |  | TOTAL SERVICO: |  | 342.2
|  |  |  | VALOR: |  | 630.75
2.4.1. 050267 - Concreto armado Fck=18 MPA c/ forma mad. branca (incl. lançamento e adensamento) (M3)
SERVICO |  | FONTE | UNID | COEFICIENTE | PREÇO UNITÁRIO | TOTAL
050036 | Forma c/ madeira branca | SEDOP | M2 | 12 | 97.98 | 1175.76
050037 | Desforma | SEDOP | M2 | 12 | 5.13 | 61.56
050038 | Armação p/ concreto | SEDOP | KG | 80 | 14.98 | 1198.4
050260 | Concreto c/ seixo Fck= 18.0 MPA (incl. lançamento e adensamento) | SEDOP | M3 | 1 | 803.27 | 803.27
|  |  |  | TOTAL SERVICO: |  | 3238.99
|  |  |  | VALOR: |  | 3238.99
2.4.2. 93194 - CONTRAVERGA PRÉ-MOLDADA PARA VÃOS DE ATÉ 1,5 M DE COMPRIMENTO. AF_03/2016 (M)
MATERIAL |  | FONTE | UNID | COEFICIENTE | PREÇO UNITÁRIO | TOTAL
00002692 | DESMOLDANTE PROTETOR PARA FORMAS DE MADEIRA, DE BASE OLEOSA EMULSIONADA EM AGUA | SINAPI | L | 0.006 | 7.84 | 0.04
00039017 | ESPACADOR / DISTANCIADOR CIRCULAR COM ENTRADA LATERAL, EM PLASTICO, PARA VERGALHAO *4,2 A 12,5* MM, COBRIMENTO 20 MM | SINAPI | UN | 6 | 0.22 | 1.32
|  |  |  | TOTAL MATERIAL: |  | 1.36
SERVICO |  | FONTE | UNID | COEFICIENTE | PREÇO UNITÁRIO | TOTAL
87294 | ARGAMASSA TRAÇO 1:2:9 (EM VOLUME DE CIMENTO, CAL E AREIA MÉDIA ÚMIDA) PARA EMBOÇO/MASSA ÚNICA/ASSENTAMENTO DE ALVENARIA DE VEDAÇÃO, PREPARO MECÂNICO COM BETONEIRA 600 L. AF_08/2019 | SINAPI | M3 | 0.0019 | 671.47 | 1.27
88309 | PEDREIRO COM ENCARGOS COMPLEMENTARES | SINAPI | H | 0.084 | 21.31 | 1.79
88316 | SERVENTE COM ENCARGOS COMPLEMENTARES | SINAPI | H | 0.102 | 17.09 | 1.74
92270 | FABRICAÇÃO DE FÔRMA PARA VIGAS, COM MADEIRA SERRADA, E = 25 MM. AF_09/2020 | SINAPI | M2 | 0.164 | 141.07 | 23.13
92792 | CORTE E DOBRA DE AÇO CA-50, DIÂMETRO DE 6,3 MM, UTILIZADO EM ESTRUTURAS DIVERSAS, EXCETO LAJES. AF_12/2015 | SINAPI | KG | 0.49 | 12.53 | 6.13
94970 | CONCRETO FCK = 20MPA, TRAÇO 1:2,7:3 (EM MASSA SECA DE CIMENTO/ AREIA MÉDIA/ BRITA 1) - PREPARO MECÂNICO COM BETONEIRA 600 L. AF_05/2021 | SINAPI | M3 | 0.018 | 510.58 | 9.19
|  |  |  | TOTAL SERVICO: |  | 43.25
|  |  |  | VALOR: |  | 44.61
2.5.1. 070308 - Encaibramento e ripamento (M2)
MATERIAL |  | FONTE | UNID | COEFICIENTE | PREÇO UNITÁRIO | TOTAL
D00084 | Prego 1 1/2"x13 | SEDOP | KG | 0.05 | 16.83 | 0.84
D00083 | Prego 3"x9 | SEDOP | KG | 0.04 | 16.72 | 0.67
D00013 | Ripa 2 1/2"x1/2" 4 m apar. | SEDOP | Dz | 0.12 | 114.3 | 13.72
D00010 | Pernamanca 3"x2" 4 m ser - mad. forte | SEDOP | Dz | 0.042 | 285 | 11.97
|  |  |  | TOTAL MATERIAL: |  | 27.2
SERVICO |  | FONTE | UNID | COEFICIENTE | PREÇO UNITÁRIO | TOTAL
280002 | AJUDANTE DE CARPINTEIRO COM ENCARGOS COMPLEMENTARES | SEDOP | H | 0.5 | 17.41 | 8.71
280013 | CARPINTEIRO COM ENCARGOS COMPLEMENTARES | SEDOP | H | 0.8 | 20.24 | 16.19
|  |  |  | TOTAL SERVICO: |  | 24.9
|  |  |  | VALOR: |  | 52.1
2.5.2. 100330 - RETIRADA E RECOLOCAÇÃO DE TELHA CERÂMICA CAPA-CANAL, COM ATÉ DUAS ÁGUAS, INCLUSO IÇAMENTO. AF_07/2019 (M2)
MATERIAL |  | FONTE | UNID | COEFICIENTE | PREÇO UNITÁRIO | TOTAL
00007173 | TELHA DE BARRO / CERAMICA, NAO ESMALTADA, TIPO COLONIAL, CANAL, PLAN, PAULISTA, COMPRIMENTO DE *44 A 50* CM, RENDIMENTO DE COBERTURA DE *26* TELHAS/M2 | SINAPI | MIL | 0.0055 | 1200 | 6.6
|  |  |  | TOTAL MATERIAL: |  | 6.6
SERVICO |  | FONTE | UNID | COEFICIENTE | PREÇO UNITÁRIO | TOTAL
88316 | SERVENTE COM ENCARGOS COMPLEMENTARES | SINAPI | H | 0.285 | 17.09 | 4.87
88323 | TELHADISTA COM ENCARGOS COMPLEMENTARES | SINAPI | H | 0.183 | 20.88 | 3.82
93281 | GUINCHO ELÉTRICO DE COLUNA, CAPACIDADE 400 KG, COM MOTO FREIO, MOTOR TRIFÁSICO DE 1,25 CV - CHP DIURNO. AF_03/2016 | SINAPI | CHP | 0.0074 | 19.56 | 0.14
93282 | GUINCHO ELÉTRICO DE COLUNA, CAPACIDADE 400 KG, COM MOTO FREIO, MOTOR TRIFÁSICO DE 1,25 CV - CHI DIURNO. AF_03/2016 | SINAPI | CHI | 0.0103 | 18.42 | 0.18
|  |  |  | TOTAL SERVICO: |  | 9.01
|  |  |  | VALOR: |  | 15.61
2.6.1. 130119 - Lajota ceramica - (Padrão Médio) (M2)
MATERIAL |  | FONTE | UNID | COEFICIENTE | PREÇO UNITÁRIO | TOTAL
D00079 | Rejunte (p/ ceramica) | SEDOP | KG | 1.2 | 4.48 | 5.38
D00080 | Argamassa AC-I | SEDOP | KG | 5 | 0.75 | 3.75
A00055 | Lajota ceramica - (Padrão Médio) | SEDOP | M2 | 1.05 | 43.9 | 46.1
|  |  |  | TOTAL MATERIAL: |  | 55.23
SERVICO |  | FONTE | UNID | COEFICIENTE | PREÇO UNITÁRIO | TOTAL
280023 | PEDREIRO COM ENCARGOS COMPLEMENTARES | SEDOP | H | 1.2 | 21.31 | 25.57
280026 | SERVENTE COM ENCARGOS COMPLEMENTARES | SEDOP | H | 0.6 | 17.09 | 10.25
|  |  |  | TOTAL SERVICO: |  | 35.82
|  |  |  | VALOR: |  | 91.05
2.6.2. 130110 - Camada regularizadora no traço 1:4 (M2)
MATERIAL |  | FONTE | UNID | COEFICIENTE | PREÇO UNITÁRIO | TOTAL
J00005 | Areia | SEDOP | M3 | 0.037 | 79.81 | 2.95
J00003 | Cimento | SEDOP | SC | 0.15 | 45.15 | 6.77
|  |  |  | TOTAL MATERIAL: |  | 9.72
SERVICO |  | FONTE | UNID | COEFICIENTE | PREÇO UNITÁRIO | TOTAL
280023 | PEDREIRO COM ENCARGOS COMPLEMENTARES | SEDOP | H | 0.6 | 21.31 | 12.79
280026 | SERVENTE COM ENCARGOS COMPLEMENTARES | SEDOP | H | 0.8 | 17.09 | 13.67
|  |  |  | TOTAL SERVICO: |  | 26.46
|  |  |  | VALOR: |  | 36.18
2.7.1. 060597 - Fechamento de vão c/ tela fo go fio 10 # 2" (M2)
MATERIAL |  | FONTE | UNID | COEFICIENTE | PREÇO UNITÁRIO | TOTAL
D00170 | Ponto de solda | SEDOP | UN | 20 | 5.55 | 111
D00254 | Cantoneira em ferro 1 1/2" x 1 1/2" x 3/16" | SEDOP | M | 3 | 95.57 | 286.71
D00257 | Tela alambrado arame galvanizado fio 10 # 2" | SEDOP | M2 | 1 | 56.72 | 56.72
|  |  |  | TOTAL MATERIAL: |  | 454.43
SERVICO |  | FONTE | UNID | COEFICIENTE | PREÇO UNITÁRIO | TOTAL
280001 | AJUDANTE DE ARMADOR COM ENCARGOS COMPLEMENTARES | SEDOP | H | 1.5 | 17.1 | 25.65
280006 | ARMADOR COM ENCARGOS COMPLEMENTARES | SEDOP | H | 1.5 | 21.19 | 31.79
|  |  |  | TOTAL SERVICO: |  | 57.44
|  |  |  | VALOR: |  | 511.87
2.7.2. 100689 - KIT DE PORTA DE MADEIRA FRISADA, SEMI-OCA (LEVE OU MÉDIA), PADRÃO MÉDIO, 80X210CM, ESPESSURA DE 3,5CM, ITENS INCLUSOS: DOBRADIÇAS, MONTAGEM E INSTALAÇÃO DE BATENTE, FECHADURA COM EXECUÇÃO DO FURO - FORNECIMENTO E INSTALAÇÃO. AF_12/2019 (UN)
SERVICO |  | FONTE | UNID | COEFICIENTE | PREÇO UNITÁRIO | TOTAL
90806 | BATENTE PARA PORTA DE MADEIRA, FIXAÇÃO COM ARGAMASSA, PADRÃO MÉDIO - FORNECIMENTO E INSTALAÇÃO. AF_12/2019 | SINAPI | UN | 1 | 288.42 | 288.42
90830 | FECHADURA DE EMBUTIR COM CILINDRO, EXTERNA, COMPLETA, ACABAMENTO PADRÃO MÉDIO, INCLUSO EXECUÇÃO DE FURO - FORNECIMENTO E INSTALAÇÃO. AF_12/2019 | SINAPI | UN | 1 | 153.88 | 153.88
91297 | PORTA DE MADEIRA FRISADA, SEMI-OCA (LEVE OU MÉDIA), 80X210CM, ESPESSURA DE 3,5CM, INCLUSO DOBRADIÇAS - FORNECIMENTO E INSTALAÇÃO. AF_12/2019 | SINAPI | UN | 1 | 354.41 | 354.41
100659 | ALIZAR DE 5X1,5CM PARA PORTA FIXADO COM PREGOS, PADRÃO MÉDIO - FORNECIMENTO E INSTALAÇÃO. AF_12/2019 | SINAPI | M | 10 | 7.59 | 75.9
|  |  |  | TOTAL SERVICO: |  | 872.61
|  |  |  | VALOR: |  | 872.61
2.7.3. 090809 - Caixilho em madeira de lei (M2)
MATERIAL |  | FONTE | UNID | COEFICIENTE | PREÇO UNITÁRIO | TOTAL
D00280 | Taco p/ fixação (20 x 10cm) | SEDOP | UN | 6 | 1.5 | 9
D00096 | Caixilho em madeira de lei | SEDOP | M2 | 1 | 138.5 | 138.5
|  |  |  | TOTAL MATERIAL: |  | 147.5
SERVICO |  | FONTE | UNID | COEFICIENTE | PREÇO UNITÁRIO | TOTAL
110141 | Argamassa de cimento e areia 1:4 | SEDOP | M3 | 0.03 | 515.28 | 15.46
280002 | AJUDANTE DE CARPINTEIRO COM ENCARGOS COMPLEMENTARES | SEDOP | H | 0.7 | 17.41 | 12.19
280013 | CARPINTEIRO COM ENCARGOS COMPLEMENTARES | SEDOP | H | 1.8 | 20.24 | 36.43
|  |  |  | TOTAL SERVICO: |  | 64.08
|  |  |  | VALOR: |  | 211.58
2.7.4. 090805 - Alizar em madeira de lei (M)
MATERIAL |  | FONTE | UNID | COEFICIENTE | PREÇO UNITÁRIO | TOTAL
D00097 | Alizar em madeira de lei | SEDOP | M | 1 | 12 | 12
|  |  |  | TOTAL MATERIAL: |  | 12
SERVICO |  | FONTE | UNID | COEFICIENTE | PREÇO UNITÁRIO | TOTAL
280013 | CARPINTEIRO COM ENCARGOS COMPLEMENTARES | SEDOP | H | 0.01 | 20.24 | 0.2
|  |  |  | TOTAL SERVICO: |  | 0.2
|  |  |  | VALOR: |  | 12.2
2.8.1. 150129 - Emassamento de parede p/ receber pintura PVA (M2)
MATERIAL |  | FONTE | UNID | COEFICIENTE | PREÇO UNITÁRIO | TOTAL
P00007 | Lixa para parede | SEDOP | UN | 0.4 | 1 | 0.4
P00006 | Massa PVA | SEDOP | GL | 0.03 | 31.9 | 0.96
|  |  |  | TOTAL MATERIAL: |  | 1.36
SERVICO |  | FONTE | UNID | COEFICIENTE | PREÇO UNITÁRIO | TOTAL
280024 | PINTOR COM ENCARGOS COMPLEMENTARES | SEDOP | H | 0.3 | 22.38 | 6.71
280026 | SERVENTE COM ENCARGOS COMPLEMENTARES | SEDOP | H | 0.2 | 17.09 | 3.42
|  |  |  | TOTAL SERVICO: |  | 10.13
|  |  |  | VALOR: |  | 11.49
2.8.2. 150180 - Acrilica fosca int. e ext. sem massa c/ selador - (M2)
MATERIAL |  | FONTE | UNID | COEFICIENTE | PREÇO UNITÁRIO | TOTAL
P00024 | Tinta acrílica - Fosca | SEDOP | GL | 0.14 | 99.75 | 13.97
P00028 | Líquido selador acrilico | SEDOP | GL | 0.05 | 42.5 | 2.13
|  |  |  | TOTAL MATERIAL: |  | 16.1
SERVICO |  | FONTE | UNID | COEFICIENTE | PREÇO UNITÁRIO | TOTAL
280024 | PINTOR COM ENCARGOS COMPLEMENTARES | SEDOP | H | 0.3 | 22.38 | 6.71
280026 | SERVENTE COM ENCARGOS COMPLEMENTARES | SEDOP | H | 0.08 | 17.09 | 1.37
|  |  |  | TOTAL SERVICO: |  | 8.08
|  |  |  | VALOR: |  | 24.18
2.8.3. 150134 - Esmalte sobre madeira c/ massa e selador (M2)
MATERIAL |  | FONTE | UNID | COEFICIENTE | PREÇO UNITÁRIO | TOTAL
P00019 | Tinta esmalte | SEDOP | GL | 0.04 | 106.9 | 4.28
P00027 | Aguarraz | SEDOP | GL | 0.01 | 49.48 | 0.49
P00022 | Massa acrílica | SEDOP | GL | 0.06 | 47 | 2.82
P00030 | Liquido selador p/madeira | SEDOP | GL | 0.04 | 117.75 | 4.71
P00014 | Lixa para madeira | SEDOP | UN | 0.6 | 1 | 0.6
|  |  |  | TOTAL MATERIAL: |  | 12.9
SERVICO |  | FONTE | UNID | COEFICIENTE | PREÇO UNITÁRIO | TOTAL
280024 | PINTOR COM ENCARGOS COMPLEMENTARES | SEDOP | H | 0.7 | 22.38 | 15.67
280026 | SERVENTE COM ENCARGOS COMPLEMENTARES | SEDOP | H | 0.7 | 17.09 | 11.96
|  |  |  | TOTAL SERVICO: |  | 27.63
|  |  |  | VALOR: |  | 40.53
2.8.4. 102217 - PINTURA TINTA DE ACABAMENTO (PIGMENTADA) A ÓLEO EM MADEIRA, 2 DEMÃOS. AF_01/2021 (M2)
MATERIAL |  | FONTE | UNID | COEFICIENTE | PREÇO UNITÁRIO | TOTAL
00005318 | DILUENTE AGUARRAS | SINAPI | L | 0.0213 | 18.8 | 0.4
00043776 | TINTA A OLEO BRILHANTE, PARA MADEIRAS E METAIS | SINAPI | L | 0.213 | 19.34 | 4.11
|  |  |  | TOTAL MATERIAL: |  | 4.51
SERVICO |  | FONTE | UNID | COEFICIENTE | PREÇO UNITÁRIO | TOTAL
88310 | PINTOR COM ENCARGOS COMPLEMENTARES | SINAPI | H | 0.3805 | 22.38 | 8.51
|  |  |  | TOTAL SERVICO: |  | 8.51
|  |  |  | VALOR: |  | 13.02
2.9.1. 171491 - Revisão de ponto de luz (Pt)
MATERIAL |  | FONTE | UNID | COEFICIENTE | PREÇO UNITÁRIO | TOTAL
E00034 | Arruela de 1/2" | SEDOP | UN | 0.8 | 0.59 | 0.47
E00012 | Eletroduto PVC Rígido de 1/2" | SEDOP | M | 1.2 | 2.71 | 3.25
E00033 | Bucha de 1/2" | SEDOP | UN | 0.8 | 0.83 | 0.66
E00008 | Cabo de cobre 2,5mm2 -750V | SEDOP | M | 3.6 | 2.8 | 10.08
E00019 | Caixa de derivação 4"x2"- Plástica | SEDOP | UN | 0.4 | 1.83 | 0.73
E00020 | Fita isolante | SEDOP | M | 0.4 | 1.26 | 0.5
|  |  |  | TOTAL MATERIAL: |  | 15.69
SERVICO |  | FONTE | UNID | COEFICIENTE | PREÇO UNITÁRIO | TOTAL
280007 | AUXILIAR DE ELETRICISTA COM ENCARGOS COMPLEMENTARES | SEDOP | H | 2 | 17.75 | 35.5
280014 | ELETRICISTA COM ENCARGOS COMPLEMENTARES | SEDOP | H | 2 | 21.52 | 43.04
|  |  |  | TOTAL SERVICO: |  | 78.54
|  |  |  | VALOR: |  | 94.23
2.9.2. 97589 - LUMINÁRIA TIPO PLAFON EM PLÁSTICO, DE SOBREPOR, COM 1 LÂMPADA FLUORESCENTE DE 15 W, SEM REATOR - FORNECIMENTO E INSTALAÇÃO. AF_02/2020 (UN)
MATERIAL |  | FONTE | UNID | COEFICIENTE | PREÇO UNITÁRIO | TOTAL
00038191 | LAMPADA FLUORESCENTE COMPACTA 2U BRANCA 15 W, BASE E27 (127/220 V) | SINAPI | UN | 1 | 15.13 | 15.13
00038773 | LUMINARIA DE TETO PLAFON/PLAFONIER EM PLASTICO COM BASE E27, POTENCIA MAXIMA 60 W (NAO INCLUI LAMPADA) | SINAPI | UN | 1 | 10.02 | 10.02
|  |  |  | TOTAL MATERIAL: |  | 25.15
SERVICO |  | FONTE | UNID | COEFICIENTE | PREÇO UNITÁRIO | TOTAL
88247 | AUXILIAR DE ELETRICISTA COM ENCARGOS COMPLEMENTARES | SINAPI | H | 0.2231 | 17.75 | 3.96
88264 | ELETRICISTA COM ENCARGOS COMPLEMENTARES | SINAPI | H | 0.5355 | 21.52 | 11.52
|  |  |  | TOTAL SERVICO: |  | 15.48
|  |  |  | VALOR: |  | 40.63
2.9.3. 170964 - Interruptor 2 teclas +Tomada 2P +T (s/fiação) (UN)
MATERIAL |  | FONTE | UNID | COEFICIENTE | PREÇO UNITÁRIO | TOTAL
E00564 | Interruptor 2 teclas +Tomada 2P +T (s/fiação) | SEDOP | UN | 1 | 20.75 | 20.75
|  |  |  | TOTAL MATERIAL: |  | 20.75
SERVICO |  | FONTE | UNID | COEFICIENTE | PREÇO UNITÁRIO | TOTAL
280007 | AUXILIAR DE ELETRICISTA COM ENCARGOS COMPLEMENTARES | SEDOP | H | 0.53 | 17.75 | 9.41
280014 | ELETRICISTA COM ENCARGOS COMPLEMENTARES | SEDOP | H | 0.53 | 21.52 | 11.41
|  |  |  | TOTAL SERVICO: |  | 20.82
|  |  |  | VALOR: |  | 41.57
2.9.4. 170337 - Interruptor 1 tecla+tomada (s/fiaçao) (UN)
MATERIAL |  | FONTE | UNID | COEFICIENTE | PREÇO UNITÁRIO | TOTAL
E00063 | Interruptor 1 tecla e 1 tomada 10A - 250V | SEDOP | UN | 1 | 13.71 | 13.71
|  |  |  | TOTAL MATERIAL: |  | 13.71
SERVICO |  | FONTE | UNID | COEFICIENTE | PREÇO UNITÁRIO | TOTAL
280007 | AUXILIAR DE ELETRICISTA COM ENCARGOS COMPLEMENTARES | SEDOP | H | 0.37 | 17.75 | 6.57
280014 | ELETRICISTA COM ENCARGOS COMPLEMENTARES | SEDOP | H | 0.37 | 21.52 | 7.96
|  |  |  | TOTAL SERVICO: |  | 14.53
|  |  |  | VALOR: |  | 28.24
2.9.5. 170339 - Tomada 2P+T 10A (s/fiaçao) (UN)
MATERIAL |  | FONTE | UNID | COEFICIENTE | PREÇO UNITÁRIO | TOTAL
E00065 | Tomada 2P+T 10A (s/fiaçao) | SEDOP | UN | 1 | 13.9 | 13.9
|  |  |  | TOTAL MATERIAL: |  | 13.9
SERVICO |  | FONTE | UNID | COEFICIENTE | PREÇO UNITÁRIO | TOTAL
280007 | AUXILIAR DE ELETRICISTA COM ENCARGOS COMPLEMENTARES | SEDOP | H | 0.29 | 17.75 | 5.15
280014 | ELETRICISTA COM ENCARGOS COMPLEMENTARES | SEDOP | H | 0.29 | 21.52 | 6.24
|  |  |  | TOTAL SERVICO: |  | 11.39
|  |  |  | VALOR: |  | 25.29
2.9.6. 171523 - Tomada 2P+T 20A (s/fiaçao) (UN)
MATERIAL |  | FONTE | UNID | COEFICIENTE | PREÇO UNITÁRIO | TOTAL
E00768 | Tomada 2P+T 20A (s/fiaçao) | SEDOP | UN | 1 | 10.4 | 10.4
|  |  |  | TOTAL MATERIAL: |  | 10.4
SERVICO |  | FONTE | UNID | COEFICIENTE | PREÇO UNITÁRIO | TOTAL
280007 | AUXILIAR DE ELETRICISTA COM ENCARGOS COMPLEMENTARES | SEDOP | H | 0.37 | 17.75 | 6.57
280014 | ELETRICISTA COM ENCARGOS COMPLEMENTARES | SEDOP | H | 0.37 | 21.52 | 7.96
|  |  |  | TOTAL SERVICO: |  | 14.53
|  |  |  | VALOR: |  | 24.93
2.10.1. 180844 - Revisão de ponto de água (Pt)
SERVICO |  | FONTE | UNID | COEFICIENTE | PREÇO UNITÁRIO | TOTAL
180299 | Ponto de agua (incl. tubos e conexoes) | SEDOP | Pt | 0.3 | 469.4 | 140.82
|  |  |  | TOTAL SERVICO: |  | 140.82
|  |  |  | VALOR: |  | 140.82
2.10.2. 180845 - Revisão de ponto de esgoto (Pt)
SERVICO |  | FONTE | UNID | COEFICIENTE | PREÇO UNITÁRIO | TOTAL
180214 | Ponto de esgoto (incl. tubos, conexoes,cx. e ralos) | SEDOP | Pt | 0.4 | 391.72 | 156.69
|  |  |  | TOTAL SERVICO: |  | 156.69
|  |  |  | VALOR: |  | 156.69
2.10.3. 190230 - Torneira plastica de 1/2" (UN)
MATERIAL |  | FONTE | UNID | COEFICIENTE | PREÇO UNITÁRIO | TOTAL
H00049 | Torneira p/jardim em PVC de 1/2" | SEDOP | UN | 1 | 25.66 | 25.66
H00055 | Fita de vedacao | SEDOP | M | 0.56 | 0.21 | 0.12
|  |  |  | TOTAL MATERIAL: |  | 25.78
SERVICO |  | FONTE | UNID | COEFICIENTE | PREÇO UNITÁRIO | TOTAL
280008 | AUXILIAR DE ENCANADOR OU BOMBEIRO HIDRÁULICO COM ENCARGOS COMPLEMENTARES | SEDOP | H | 0.5 | 16.99 | 8.5
280016 | ENCANADOR OU BOMBEIRO HIDRÁULICO COM ENCARGOS COMPLEMENTARES | SEDOP | H | 0.5 | 20.7 | 10.35
|  |  |  | TOTAL SERVICO: |  | 18.85
|  |  |  | VALOR: |  | 44.63
2.10.4. 190238 - Pia 01 cuba em aço inox c/torn.,sifao e valv.(1,50m) (UN)
MATERIAL |  | FONTE | UNID | COEFICIENTE | PREÇO UNITÁRIO | TOTAL
H00019 | Torneira longa metalica de 3/4" | SEDOP | UN | 1 | 60 | 60
H00016 | Sifao metalico de 2'' | SEDOP | UN | 1 | 142.4 | 142.4
H00020 | Valvula p/ pia d = 2" - inox | SEDOP | UN | 1 | 37 | 37
H00018 | Pia de aco inoxidavel c/ 01 cuba de 1,50m | SEDOP | UN | 1 | 331 | 331
H00055 | Fita de vedacao | SEDOP | M | 2.5 | 0.21 | 0.53
|  |  |  | TOTAL MATERIAL: |  | 570.93
SERVICO |  | FONTE | UNID | COEFICIENTE | PREÇO UNITÁRIO | TOTAL
280008 | AUXILIAR DE ENCANADOR OU BOMBEIRO HIDRÁULICO COM ENCARGOS COMPLEMENTARES | SEDOP | H | 3.5 | 16.99 | 59.47
280016 | ENCANADOR OU BOMBEIRO HIDRÁULICO COM ENCARGOS COMPLEMENTARES | SEDOP | H | 3.5 | 20.7 | 72.45
|  |  |  | TOTAL SERVICO: |  | 131.92
|  |  |  | VALOR: |  | 702.85
2.10.5. 00036790 - TANQUE DUPLO EM MARMORE SINTETICO COM CUBA LISA E ESFREGADOR, *110 X 60* CM (UN)
|  |  |  | VALOR: |  | 230.21
3.1.1. 93358 - ESCAVAÇÃO MANUAL DE VALA COM PROFUNDIDADE MENOR OU IGUAL A 1,30 M. AF_02/2021 (M3)
SERVICO |  | FONTE | UNID | COEFICIENTE | PREÇO UNITÁRIO | TOTAL
88316 | SERVENTE COM ENCARGOS COMPLEMENTARES | SINAPI | H | 3.956 | 17.09 | 67.6
|  |  |  | TOTAL SERVICO: |  | 67.6
|  |  |  | VALOR: |  | 67.6
3.1.2. 96995 - REATERRO MANUAL APILOADO COM SOQUETE. AF_10/2017 (M3)
SERVICO |  | FONTE | UNID | COEFICIENTE | PREÇO UNITÁRIO | TOTAL
88316 | SERVENTE COM ENCARGOS COMPLEMENTARES | SINAPI | H | 2.3986 | 17.09 | 40.99
|  |  |  | TOTAL SERVICO: |  | 40.99
|  |  |  | VALOR: |  | 40.99
3.2.1. 040283 - Bloco em concreto armado p/ fundaçao (incl. forma) (M3)
SERVICO |  | FONTE | UNID | COEFICIENTE | PREÇO UNITÁRIO | TOTAL
050036 | Forma c/ madeira branca | SEDOP | M2 | 12 | 97.98 | 1175.76
050037 | Desforma | SEDOP | M2 | 12 | 5.13 | 61.56
050038 | Armação p/ concreto | SEDOP | KG | 60 | 14.98 | 898.8
050259 | Concreto c/ seixo Fck= 20 MPA (incl. lançamento e adensamento) | SEDOP | M3 | 1 | 826.99 | 826.99
|  |  |  | TOTAL SERVICO: |  | 2963.11
|  |  |  | VALOR: |  | 2963.11
3.2.2. 040284 - Baldrame em concreto armado c/ cinta de amarração (M3)
SERVICO |  | FONTE | UNID | COEFICIENTE | PREÇO UNITÁRIO | TOTAL
050036 | Forma c/ madeira branca | SEDOP | M2 | 12 | 97.98 | 1175.76
050037 | Desforma | SEDOP | M2 | 12 | 5.13 | 61.56
050038 | Armação p/ concreto | SEDOP | KG | 45 | 14.98 | 674.1
050259 | Concreto c/ seixo Fck= 20 MPA (incl. lançamento e adensamento) | SEDOP | M3 | 1 | 826.99 | 826.99
|  |  |  | TOTAL SERVICO: |  | 2738.41
|  |  |  | VALOR: |  | 2738.41
3.2.3. 101166 - ALVENARIA DE EMBASAMENTO COM BLOCO ESTRUTURAL DE CERÂMICA, DE 14X19X29CM E ARGAMASSA DE ASSENTAMENTO COM PREPARO EM BETONEIRA. AF_05/2020 (M3)
MATERIAL |  | FONTE | UNID | COEFICIENTE | PREÇO UNITÁRIO | TOTAL
00034586 | BLOCO ESTRUTURAL CERAMICO 14 X 19 X 29 CM, 6,0 MPA (NBR 15270) | SINAPI | UN | 122.27 | 2.36 | 288.55
|  |  |  | TOTAL MATERIAL: |  | 288.55
SERVICO |  | FONTE | UNID | COEFICIENTE | PREÇO UNITÁRIO | TOTAL
87292 | ARGAMASSA TRAÇO 1:2:8 (EM VOLUME DE CIMENTO, CAL E AREIA MÉDIA ÚMIDA) PARA EMBOÇO/MASSA ÚNICA/ASSENTAMENTO DE ALVENARIA DE VEDAÇÃO, PREPARO MECÂNICO COM BETONEIRA 400 L. AF_08/2019 | SINAPI | M3 | 0.13 | 716.2 | 93.1
88309 | PEDREIRO COM ENCARGOS COMPLEMENTARES | SINAPI | H | 8.344 | 21.31 | 177.81
88316 | SERVENTE COM ENCARGOS COMPLEMENTARES | SINAPI | H | 4.172 | 17.09 | 71.29
|  |  |  | TOTAL SERVICO: |  | 342.2
|  |  |  | VALOR: |  | 630.75
3.3.1. 050267 - Concreto armado Fck=18 MPA c/ forma mad. branca (incl. lançamento e adensamento) (M3)
SERVICO |  | FONTE | UNID | COEFICIENTE | PREÇO UNITÁRIO | TOTAL
050036 | Forma c/ madeira branca | SEDOP | M2 | 12 | 97.98 | 1175.76
050037 | Desforma | SEDOP | M2 | 12 | 5.13 | 61.56
050038 | Armação p/ concreto | SEDOP | KG | 80 | 14.98 | 1198.4
050260 | Concreto c/ seixo Fck= 18.0 MPA (incl. lançamento e adensamento) | SEDOP | M3 | 1 | 803.27 | 803.27
|  |  |  | TOTAL SERVICO: |  | 3238.99
|  |  |  | VALOR: |  | 3238.99
3.3.2. 93184 - VERGA PRÉ-MOLDADA PARA PORTAS COM ATÉ 1,5 M DE VÃO. AF_03/2016 (M)
MATERIAL |  | FONTE | UNID | COEFICIENTE | PREÇO UNITÁRIO | TOTAL
00002692 | DESMOLDANTE PROTETOR PARA FORMAS DE MADEIRA, DE BASE OLEOSA EMULSIONADA EM AGUA | SINAPI | L | 0.005 | 7.84 | 0.03
00039017 | ESPACADOR / DISTANCIADOR CIRCULAR COM ENTRADA LATERAL, EM PLASTICO, PARA VERGALHAO *4,2 A 12,5* MM, COBRIMENTO 20 MM | SINAPI | UN | 6 | 0.22 | 1.32
|  |  |  | TOTAL MATERIAL: |  | 1.35
SERVICO |  | FONTE | UNID | COEFICIENTE | PREÇO UNITÁRIO | TOTAL
87294 | ARGAMASSA TRAÇO 1:2:9 (EM VOLUME DE CIMENTO, CAL E AREIA MÉDIA ÚMIDA) PARA EMBOÇO/MASSA ÚNICA/ASSENTAMENTO DE ALVENARIA DE VEDAÇÃO, PREPARO MECÂNICO COM BETONEIRA 600 L. AF_08/2019 | SINAPI | M3 | 0.0019 | 671.47 | 1.27
88309 | PEDREIRO COM ENCARGOS COMPLEMENTARES | SINAPI | H | 0.094 | 21.31 | 2
88316 | SERVENTE COM ENCARGOS COMPLEMENTARES | SINAPI | H | 0.107 | 17.09 | 1.82
92270 | FABRICAÇÃO DE FÔRMA PARA VIGAS, COM MADEIRA SERRADA, E = 25 MM. AF_09/2020 | SINAPI | M2 | 0.122 | 141.07 | 17.21
92791 | CORTE E DOBRA DE AÇO CA-60, DIÂMETRO DE 5,0 MM, UTILIZADO EM ESTRUTURAS DIVERSAS, EXCETO LAJES. AF_12/2015 | SINAPI | KG | 0.308 | 12.16 | 3.74
94970 | CONCRETO FCK = 20MPA, TRAÇO 1:2,7:3 (EM MASSA SECA DE CIMENTO/ AREIA MÉDIA/ BRITA 1) - PREPARO MECÂNICO COM BETONEIRA 600 L. AF_05/2021 | SINAPI | M3 | 0.012 | 510.58 | 6.12
|  |  |  | TOTAL SERVICO: |  | 32.16
|  |  |  | VALOR: |  | 33.51
3.4.1. 103356 - ALVENARIA DE VEDAÇÃO DE BLOCOS CERÂMICOS FURADOS NA HORIZONTAL DE 9X19X29 CM (ESPESSURA 9 CM) E ARGAMASSA DE ASSENTAMENTO COM PREPARO EM BETONEIRA. AF_12/2021 (M2)
MATERIAL |  | FONTE | UNID | COEFICIENTE | PREÇO UNITÁRIO | TOTAL
00007268 | BLOCO CERAMICO / TIJOLO VAZADO PARA ALVENARIA DE VEDACAO, 8 FUROS NA HORIZONTAL, 9 X 19 X 29 CM (L X A X C) | SINAPI | UN | 18.87 | 1.16 | 21.88
00034557 | TELA DE ACO SOLDADA GALVANIZADA/ZINCADA PARA ALVENARIA, FIO D = *1,20 A 1,70* MM, MALHA 15 X 15 MM, (C X L) *50 X 7,5* CM | SINAPI | M | 0.42 | 3.22 | 1.35
00037395 | PINO DE ACO COM FURO, HASTE = 27 MM (ACAO DIRETA) | SINAPI | CENTO | 0.005 | 42.28 | 0.21
|  |  |  | TOTAL MATERIAL: |  | 23.44
SERVICO |  | FONTE | UNID | COEFICIENTE | PREÇO UNITÁRIO | TOTAL
87292 | ARGAMASSA TRAÇO 1:2:8 (EM VOLUME DE CIMENTO, CAL E AREIA MÉDIA ÚMIDA) PARA EMBOÇO/MASSA ÚNICA/ASSENTAMENTO DE ALVENARIA DE VEDAÇÃO, PREPARO MECÂNICO COM BETONEIRA 400 L. AF_08/2019 | SINAPI | M3 | 0.0077 | 716.2 | 5.51
88309 | PEDREIRO COM ENCARGOS COMPLEMENTARES | SINAPI | H | 0.77 | 21.31 | 16.4
88316 | SERVENTE COM ENCARGOS COMPLEMENTARES | SINAPI | H | 0.385 | 17.09 | 6.57
|  |  |  | TOTAL SERVICO: |  | 28.48
|  |  |  | VALOR: |  | 51.92
3.5.1. 92565 - FABRICAÇÃO E INSTALAÇÃO DE ESTRUTURA PONTALETADA DE MADEIRA NÃO APARELHADA PARA TELHADOS COM ATÉ 2 ÁGUAS E PARA TELHA CERÂMICA OU DE CONCRETO, INCLUSO TRANSPORTE VERTICAL. AF_12/2015 (M2)
MATERIAL |  | FONTE | UNID | COEFICIENTE | PREÇO UNITÁRIO | TOTAL
00004425 | VIGA NAO APARELHADA *6 X 12* CM, EM MACARANDUBA, ANGELIM OU EQUIVALENTE DA REGIAO - BRUTA | SINAPI | M | 0.222 | 22.65 | 5.02
00004430 | CAIBRO NAO APARELHADO *5 X 6* CM, EM MACARANDUBA, ANGELIM OU EQUIVALENTE DA REGIAO - BRUTA | SINAPI | M | 0.556 | 10.71 | 5.95
00004472 | VIGA NAO APARELHADA *6 X 16* CM, EM MACARANDUBA, ANGELIM OU EQUIVALENTE DA REGIAO - BRUTA | SINAPI | M | 0.185 | 28.3 | 5.23
00005075 | PREGO DE ACO POLIDO COM CABECA 18 X 30 (2 3/4 X 10) | SINAPI | KG | 0.24 | 23.9 | 5.73
|  |  |  | TOTAL MATERIAL: |  | 21.93
SERVICO |  | FONTE | UNID | COEFICIENTE | PREÇO UNITÁRIO | TOTAL
88239 | AJUDANTE DE CARPINTEIRO COM ENCARGOS COMPLEMENTARES | SINAPI | H | 0.138 | 17.41 | 2.4
88262 | CARPINTEIRO DE FORMAS COM ENCARGOS COMPLEMENTARES | SINAPI | H | 0.373 | 21.07 | 7.85
93281 | GUINCHO ELÉTRICO DE COLUNA, CAPACIDADE 400 KG, COM MOTO FREIO, MOTOR TRIFÁSICO DE 1,25 CV - CHP DIURNO. AF_03/2016 | SINAPI | CHP | 0.007 | 19.56 | 0.13
93282 | GUINCHO ELÉTRICO DE COLUNA, CAPACIDADE 400 KG, COM MOTO FREIO, MOTOR TRIFÁSICO DE 1,25 CV - CHI DIURNO. AF_03/2016 | SINAPI | CHI | 0.0103 | 18.42 | 0.18
|  |  |  | TOTAL SERVICO: |  | 10.56
|  |  |  | VALOR: |  | 32.49
3.5.2. 070058 - Cobertura - telha plan (M2)
MATERIAL |  | FONTE | UNID | COEFICIENTE | PREÇO UNITÁRIO | TOTAL
D00210 | Telha de barro - plan | SEDOP | UN | 27 | 1.5 | 40.5
|  |  |  | TOTAL MATERIAL: |  | 40.5
SERVICO |  | FONTE | UNID | COEFICIENTE | PREÇO UNITÁRIO | TOTAL
280026 | SERVENTE COM ENCARGOS COMPLEMENTARES | SEDOP | H | 1.5 | 17.09 | 25.64
280028 | TELHADISTA COM ENCARGOS COMPLEMENTARES | SEDOP | H | 0.75 | 20.88 | 15.66
|  |  |  | TOTAL SERVICO: |  | 41.3
|  |  |  | VALOR: |  | 81.8
3.5.3. 070510 - Ripamento (M2)
MATERIAL |  | FONTE | UNID | COEFICIENTE | PREÇO UNITÁRIO | TOTAL
D00084 | Prego 1 1/2"x13 | SEDOP | KG | 0.05 | 16.83 | 0.84
D00013 | Ripa 2 1/2"x1/2" 4 m apar. | SEDOP | Dz | 0.12 | 114.3 | 13.72
|  |  |  | TOTAL MATERIAL: |  | 14.56
SERVICO |  | FONTE | UNID | COEFICIENTE | PREÇO UNITÁRIO | TOTAL
280002 | AJUDANTE DE CARPINTEIRO COM ENCARGOS COMPLEMENTARES | SEDOP | H | 0.2 | 17.41 | 3.48
280013 | CARPINTEIRO COM ENCARGOS COMPLEMENTARES | SEDOP | H | 0.3 | 20.24 | 6.07
|  |  |  | TOTAL SERVICO: |  | 9.55
|  |  |  | VALOR: |  | 24.11
3.6.1. 87905 - CHAPISCO APLICADO EM ALVENARIA (COM PRESENÇA DE VÃOS) E ESTRUTURAS DE CONCRETO DE FACHADA, COM COLHER DE PEDREIRO. ARGAMASSA TRAÇO 1:3 COM PREPARO EM BETONEIRA 400L. AF_06/2014 (M2)
SERVICO |  | FONTE | UNID | COEFICIENTE | PREÇO UNITÁRIO | TOTAL
87313 | ARGAMASSA TRAÇO 1:3 (EM VOLUME DE CIMENTO E AREIA GROSSA ÚMIDA) PARA CHAPISCO CONVENCIONAL, PREPARO MECÂNICO COM BETONEIRA 400 L. AF_08/2019 | SINAPI | M3 | 0.0042 | 574.51 | 2.41
88309 | PEDREIRO COM ENCARGOS COMPLEMENTARES | SINAPI | H | 0.183 | 21.31 | 3.89
88316 | SERVENTE COM ENCARGOS COMPLEMENTARES | SINAPI | H | 0.091 | 17.09 | 1.55
|  |  |  | TOTAL SERVICO: |  | 7.85
|  |  |  | VALOR: |  | 7.85
3.6.2. 110249 - Reboco com argamassa no traço 1:3 - p/ epoxi (M2)
SERVICO |  | FONTE | UNID | COEFICIENTE | PREÇO UNITÁRIO | TOTAL
110248 | Argamassa de cimento e areia no traço 1:3 | SEDOP | M3 | 0.025 | 687.62 | 17.19
280004 | AJUDANTE DE PEDREIRO COM ENCARGOS COMPLEMENTARES | SEDOP | H | 0.87 | 17.13 | 14.9
280023 | PEDREIRO COM ENCARGOS COMPLEMENTARES | SEDOP | H | 0.87 | 21.31 | 18.54
|  |  |  | TOTAL SERVICO: |  | 50.63
|  |  |  | VALOR: |  | 50.63
3.7.1. 130110 - Camada regularizadora no traço 1:4 (M2)
MATERIAL |  | FONTE | UNID | COEFICIENTE | PREÇO UNITÁRIO | TOTAL
J00005 | Areia | SEDOP | M3 | 0.037 | 79.81 | 2.95
J00003 | Cimento | SEDOP | SC | 0.15 | 45.15 | 6.77
|  |  |  | TOTAL MATERIAL: |  | 9.72
SERVICO |  | FONTE | UNID | COEFICIENTE | PREÇO UNITÁRIO | TOTAL
280023 | PEDREIRO COM ENCARGOS COMPLEMENTARES | SEDOP | H | 0.6 | 21.31 | 12.79
280026 | SERVENTE COM ENCARGOS COMPLEMENTARES | SEDOP | H | 0.8 | 17.09 | 13.67
|  |  |  | TOTAL SERVICO: |  | 26.46
|  |  |  | VALOR: |  | 36.18
3.7.2. 130119 - Lajota ceramica - (Padrão Médio) (M2)
MATERIAL |  | FONTE | UNID | COEFICIENTE | PREÇO UNITÁRIO | TOTAL
D00079 | Rejunte (p/ ceramica) | SEDOP | KG | 1.2 | 4.48 | 5.38
D00080 | Argamassa AC-I | SEDOP | KG | 5 | 0.75 | 3.75
A00055 | Lajota ceramica - (Padrão Médio) | SEDOP | M2 | 1.05 | 43.9 | 46.1
|  |  |  | TOTAL MATERIAL: |  | 55.23
SERVICO |  | FONTE | UNID | COEFICIENTE | PREÇO UNITÁRIO | TOTAL
280023 | PEDREIRO COM ENCARGOS COMPLEMENTARES | SEDOP | H | 1.2 | 21.31 | 25.57
280026 | SERVENTE COM ENCARGOS COMPLEMENTARES | SEDOP | H | 0.6 | 17.09 | 10.25
|  |  |  | TOTAL SERVICO: |  | 35.82
|  |  |  | VALOR: |  | 91.05
3.7.3. 120164 - Rodape ceramico h=8cm (M)
MATERIAL |  | FONTE | UNID | COEFICIENTE | PREÇO UNITÁRIO | TOTAL
D00079 | Rejunte (p/ ceramica) | SEDOP | KG | 0.1 | 4.48 | 0.45
D00080 | Argamassa AC-I | SEDOP | KG | 0.5 | 0.75 | 0.38
A00007 | Rodape ceramico h=8cm | SEDOP | M | 1.05 | 10.6 | 11.13
|  |  |  | TOTAL MATERIAL: |  | 11.96
SERVICO |  | FONTE | UNID | COEFICIENTE | PREÇO UNITÁRIO | TOTAL
280023 | PEDREIRO COM ENCARGOS COMPLEMENTARES | SEDOP | H | 0.15 | 21.31 | 3.2
280026 | SERVENTE COM ENCARGOS COMPLEMENTARES | SEDOP | H | 0.15 | 17.09 | 2.56
|  |  |  | TOTAL SERVICO: |  | 5.76
|  |  |  | VALOR: |  | 17.72
3.8.1. 100689 - KIT DE PORTA DE MADEIRA FRISADA, SEMI-OCA (LEVE OU MÉDIA), PADRÃO MÉDIO, 80X210CM, ESPESSURA DE 3,5CM, ITENS INCLUSOS: DOBRADIÇAS, MONTAGEM E INSTALAÇÃO DE BATENTE, FECHADURA COM EXECUÇÃO DO FURO - FORNECIMENTO E INSTALAÇÃO. AF_12/2019 (UN)
SERVICO |  | FONTE | UNID | COEFICIENTE | PREÇO UNITÁRIO | TOTAL
90806 | BATENTE PARA PORTA DE MADEIRA, FIXAÇÃO COM ARGAMASSA, PADRÃO MÉDIO - FORNECIMENTO E INSTALAÇÃO. AF_12/2019 | SINAPI | UN | 1 | 288.42 | 288.42
90830 | FECHADURA DE EMBUTIR COM CILINDRO, EXTERNA, COMPLETA, ACABAMENTO PADRÃO MÉDIO, INCLUSO EXECUÇÃO DE FURO - FORNECIMENTO E INSTALAÇÃO. AF_12/2019 | SINAPI | UN | 1 | 153.88 | 153.88
91297 | PORTA DE MADEIRA FRISADA, SEMI-OCA (LEVE OU MÉDIA), 80X210CM, ESPESSURA DE 3,5CM, INCLUSO DOBRADIÇAS - FORNECIMENTO E INSTALAÇÃO. AF_12/2019 | SINAPI | UN | 1 | 354.41 | 354.41
100659 | ALIZAR DE 5X1,5CM PARA PORTA FIXADO COM PREGOS, PADRÃO MÉDIO - FORNECIMENTO E INSTALAÇÃO. AF_12/2019 | SINAPI | M | 10 | 7.59 | 75.9
|  |  |  | TOTAL SERVICO: |  | 872.61
|  |  |  | VALOR: |  | 872.61
3.8.2. 060597 - Fechamento de vão c/ tela fo go fio 10 # 2" (M2)
MATERIAL |  | FONTE | UNID | COEFICIENTE | PREÇO UNITÁRIO | TOTAL
D00170 | Ponto de solda | SEDOP | UN | 20 | 5.55 | 111
D00254 | Cantoneira em ferro 1 1/2" x 1 1/2" x 3/16" | SEDOP | M | 3 | 95.57 | 286.71
D00257 | Tela alambrado arame galvanizado fio 10 # 2" | SEDOP | M2 | 1 | 56.72 | 56.72
|  |  |  | TOTAL MATERIAL: |  | 454.43
SERVICO |  | FONTE | UNID | COEFICIENTE | PREÇO UNITÁRIO | TOTAL
280001 | AJUDANTE DE ARMADOR COM ENCARGOS COMPLEMENTARES | SEDOP | H | 1.5 | 17.1 | 25.65
280006 | ARMADOR COM ENCARGOS COMPLEMENTARES | SEDOP | H | 1.5 | 21.19 | 31.79
|  |  |  | TOTAL SERVICO: |  | 57.44
|  |  |  | VALOR: |  | 511.87
3.9.1. 150253 - Acrilica fosca int./ext. c/massa e selador - 3 demaos (M2)
MATERIAL |  | FONTE | UNID | COEFICIENTE | PREÇO UNITÁRIO | TOTAL
P00007 | Lixa para parede | SEDOP | UN | 0.5 | 1 | 0.5
P00022 | Massa acrílica | SEDOP | GL | 0.11 | 47 | 5.17
P00024 | Tinta acrílica - Fosca | SEDOP | GL | 0.08 | 99.75 | 7.98
P00028 | Líquido selador acrilico | SEDOP | GL | 0.05 | 42.5 | 2.13
|  |  |  | TOTAL MATERIAL: |  | 15.78
SERVICO |  | FONTE | UNID | COEFICIENTE | PREÇO UNITÁRIO | TOTAL
280024 | PINTOR COM ENCARGOS COMPLEMENTARES | SEDOP | H | 0.7 | 22.38 | 15.67
280026 | SERVENTE COM ENCARGOS COMPLEMENTARES | SEDOP | H | 0.55 | 17.09 | 9.4
|  |  |  | TOTAL SERVICO: |  | 25.07
|  |  |  | VALOR: |  | 40.85
3.9.2. 150134 - Esmalte sobre madeira c/ massa e selador (M2)
MATERIAL |  | FONTE | UNID | COEFICIENTE | PREÇO UNITÁRIO | TOTAL
P00019 | Tinta esmalte | SEDOP | GL | 0.04 | 106.9 | 4.28
P00027 | Aguarraz | SEDOP | GL | 0.01 | 49.48 | 0.49
P00022 | Massa acrílica | SEDOP | GL | 0.06 | 47 | 2.82
P00030 | Liquido selador p/madeira | SEDOP | GL | 0.04 | 117.75 | 4.71
P00014 | Lixa para madeira | SEDOP | UN | 0.6 | 1 | 0.6
|  |  |  | TOTAL MATERIAL: |  | 12.9
SERVICO |  | FONTE | UNID | COEFICIENTE | PREÇO UNITÁRIO | TOTAL
280024 | PINTOR COM ENCARGOS COMPLEMENTARES | SEDOP | H | 0.7 | 22.38 | 15.67
280026 | SERVENTE COM ENCARGOS COMPLEMENTARES | SEDOP | H | 0.7 | 17.09 | 11.96
|  |  |  | TOTAL SERVICO: |  | 27.63
|  |  |  | VALOR: |  | 40.53
3.9.3. 150491 - Esmalte sobre grade de ferro (superf. aparelhada) (M2)
MATERIAL |  | FONTE | UNID | COEFICIENTE | PREÇO UNITÁRIO | TOTAL
P00019 | Tinta esmalte | SEDOP | GL | 0.06 | 106.9 | 6.41
P00027 | Aguarraz | SEDOP | GL | 0.01 | 49.48 | 0.49
D00141 | Lixa p/ ferro | SEDOP | UN | 0.5 | 2.99 | 1.5
|  |  |  | TOTAL MATERIAL: |  | 8.4
SERVICO |  | FONTE | UNID | COEFICIENTE | PREÇO UNITÁRIO | TOTAL
280024 | PINTOR COM ENCARGOS COMPLEMENTARES | SEDOP | H | 1.1 | 22.38 | 24.62
280026 | SERVENTE COM ENCARGOS COMPLEMENTARES | SEDOP | H | 1.1 | 17.09 | 18.8
|  |  |  | TOTAL SERVICO: |  | 43.42
|  |  |  | VALOR: |  | 51.82
3.10.1. 170081 - Ponto de luz / força (c/tubul., cx. e fiaçao) ate 200W (Pt)
MATERIAL |  | FONTE | UNID | COEFICIENTE | PREÇO UNITÁRIO | TOTAL
E00034 | Arruela de 1/2" | SEDOP | UN | 2 | 0.59 | 1.18
E00012 | Eletroduto PVC Rígido de 1/2" | SEDOP | M | 3 | 2.71 | 8.13
E00033 | Bucha de 1/2" | SEDOP | UN | 2 | 0.83 | 1.66
E00008 | Cabo de cobre 2,5mm2 -750V | SEDOP | M | 9 | 2.8 | 25.2
E00019 | Caixa de derivação 4"x2"- Plástica | SEDOP | UN | 1 | 1.83 | 1.83
|  |  |  | TOTAL MATERIAL: |  | 38
SERVICO |  | FONTE | UNID | COEFICIENTE | PREÇO UNITÁRIO | TOTAL
280007 | AUXILIAR DE ELETRICISTA COM ENCARGOS COMPLEMENTARES | SEDOP | H | 5 | 17.75 | 88.75
280014 | ELETRICISTA COM ENCARGOS COMPLEMENTARES | SEDOP | H | 5 | 21.52 | 107.6
|  |  |  | TOTAL SERVICO: |  | 196.35
|  |  |  | VALOR: |  | 234.35
3.10.2. 170701 - Ponto de força (tubul., fiaçao e disjuntor) acima de 200W (Pt)
MATERIAL |  | FONTE | UNID | COEFICIENTE | PREÇO UNITÁRIO | TOTAL
E00002 | Bucha e arruela de 1"-aluminio | SEDOP | UN | 4 | 2.41 | 9.64
E00006 | Cabo de cobre 6.0 mm2 - 750V | SEDOP | M | 9 | 6.6 | 59.4
E00015 | Eletroduto PVC Rígido de 1" | SEDOP | M | 3 | 5.3 | 15.9
E00087 | Disjuntor 3P-30A | SEDOP | UN | 1 | 57.36 | 57.36
|  |  |  | TOTAL MATERIAL: |  | 142.3
SERVICO |  | FONTE | UNID | COEFICIENTE | PREÇO UNITÁRIO | TOTAL
280005 | AJUDANTE ESPECIALIZADO COM ENCARGOS COMPLEMENTARES | SEDOP | H | 9 | 17.38 | 156.42
280014 | ELETRICISTA COM ENCARGOS COMPLEMENTARES | SEDOP | H | 9 | 21.52 | 193.68
|  |  |  | TOTAL SERVICO: |  | 350.1
|  |  |  | VALOR: |  | 492.4
3.10.3. 97589 - LUMINÁRIA TIPO PLAFON EM PLÁSTICO, DE SOBREPOR, COM 1 LÂMPADA FLUORESCENTE DE 15 W, SEM REATOR - FORNECIMENTO E INSTALAÇÃO. AF_02/2020 (UN)
MATERIAL |  | FONTE | UNID | COEFICIENTE | PREÇO UNITÁRIO | TOTAL
00038191 | LAMPADA FLUORESCENTE COMPACTA 2U BRANCA 15 W, BASE E27 (127/220 V) | SINAPI | UN | 1 | 15.13 | 15.13
00038773 | LUMINARIA DE TETO PLAFON/PLAFONIER EM PLASTICO COM BASE E27, POTENCIA MAXIMA 60 W (NAO INCLUI LAMPADA) | SINAPI | UN | 1 | 10.02 | 10.02
|  |  |  | TOTAL MATERIAL: |  | 25.15
SERVICO |  | FONTE | UNID | COEFICIENTE | PREÇO UNITÁRIO | TOTAL
88247 | AUXILIAR DE ELETRICISTA COM ENCARGOS COMPLEMENTARES | SINAPI | H | 0.2231 | 17.75 | 3.96
88264 | ELETRICISTA COM ENCARGOS COMPLEMENTARES | SINAPI | H | 0.5355 | 21.52 | 11.52
|  |  |  | TOTAL SERVICO: |  | 15.48
|  |  |  | VALOR: |  | 40.63
3.10.4. 170964 - Interruptor 2 teclas +Tomada 2P +T (s/fiação) (UN)
MATERIAL |  | FONTE | UNID | COEFICIENTE | PREÇO UNITÁRIO | TOTAL
E00564 | Interruptor 2 teclas +Tomada 2P +T (s/fiação) | SEDOP | UN | 1 | 20.75 | 20.75
|  |  |  | TOTAL MATERIAL: |  | 20.75
SERVICO |  | FONTE | UNID | COEFICIENTE | PREÇO UNITÁRIO | TOTAL
280007 | AUXILIAR DE ELETRICISTA COM ENCARGOS COMPLEMENTARES | SEDOP | H | 0.53 | 17.75 | 9.41
280014 | ELETRICISTA COM ENCARGOS COMPLEMENTARES | SEDOP | H | 0.53 | 21.52 | 11.41
|  |  |  | TOTAL SERVICO: |  | 20.82
|  |  |  | VALOR: |  | 41.57
3.10.5. 170337 - Interruptor 1 tecla+tomada (s/fiaçao) (UN)
MATERIAL |  | FONTE | UNID | COEFICIENTE | PREÇO UNITÁRIO | TOTAL
E00063 | Interruptor 1 tecla e 1 tomada 10A - 250V | SEDOP | UN | 1 | 13.71 | 13.71
|  |  |  | TOTAL MATERIAL: |  | 13.71
SERVICO |  | FONTE | UNID | COEFICIENTE | PREÇO UNITÁRIO | TOTAL
280007 | AUXILIAR DE ELETRICISTA COM ENCARGOS COMPLEMENTARES | SEDOP | H | 0.37 | 17.75 | 6.57
280014 | ELETRICISTA COM ENCARGOS COMPLEMENTARES | SEDOP | H | 0.37 | 21.52 | 7.96
|  |  |  | TOTAL SERVICO: |  | 14.53
|  |  |  | VALOR: |  | 28.24
3.10.6. 170339 - Tomada 2P+T 10A (s/fiaçao) (UN)
MATERIAL |  | FONTE | UNID | COEFICIENTE | PREÇO UNITÁRIO | TOTAL
E00065 | Tomada 2P+T 10A (s/fiaçao) | SEDOP | UN | 1 | 13.9 | 13.9
|  |  |  | TOTAL MATERIAL: |  | 13.9
SERVICO |  | FONTE | UNID | COEFICIENTE | PREÇO UNITÁRIO | TOTAL
280007 | AUXILIAR DE ELETRICISTA COM ENCARGOS COMPLEMENTARES | SEDOP | H | 0.29 | 17.75 | 5.15
280014 | ELETRICISTA COM ENCARGOS COMPLEMENTARES | SEDOP | H | 0.29 | 21.52 | 6.24
|  |  |  | TOTAL SERVICO: |  | 11.39
|  |  |  | VALOR: |  | 25.29
4.1. 270220 - Limpeza geral e entrega da obra (M2)
SERVICO |  | FONTE | UNID | COEFICIENTE | PREÇO UNITÁRIO | TOTAL
280026 | SERVENTE COM ENCARGOS COMPLEMENTARES | SEDOP | H | 0.4 | 17.09 | 6.84
|  |  |  | TOTAL SERVICO: |  | 6.84
|  |  |  | VALOR: |  | 6.84