## CPUs
|  | Composições Analíticas com Preço Unitário |  | Bancos |  | B.D.I. |  | Encargos Sociais
|  | CONSTRUÇÃO DO MURO DA ESCOLA CLIDENOR |  | SEDOP - 05/2022 - Pará |  | 26,01% |  | Desonerado: Horista: 86,90% Mensalista: 42,82%
Composições Analíticas com Preço Unitário
Composições Principais
1.1 | Código | Banco | Descrição | Tipo |  | Und | Quant. | Valor Unit | Total
Composição | 010008 | SEDOP | Limpeza do terreno |  |  | m² | 1 | 2.04 | 2.04
Composição Auxiliar | 280026 | SEDOP | SERVENTE COM ENCARGOS COMPLEMENTARES |  |  | H | 0.12 | 17.07 | 2.04
|  |  |  | MO sem LS => | 0.69021 | LS => | 0.6 | MO com LS => | 1.29
|  |  |  | Valor do BDI => | 0.53 |  | Valor com BDI => |  | 2.57
1.2 | Código | Banco | Descrição | Tipo |  | Und | Quant. | Valor Unit | Total
Composição | 010009 | SEDOP | Locação da obra a trena |  |  | m² | 1 | 4.86 | 4.86
Composição Auxiliar | 280013 | SEDOP | CARPINTEIRO COM ENCARGOS COMPLEMENTARES |  |  | H | 0.07 | 21.09 | 1.47
Composição Auxiliar | 280026 | SEDOP | SERVENTE COM ENCARGOS COMPLEMENTARES |  |  | H | 0.05 | 17.07 | 0.85
Insumo | D00016 | SEDOP | Tábua de madeira branca 4m | Material |  | Dz | 0.01 | 85 | 0.85
Insumo | D00281 | SEDOP | Pernamanca 3" x 2" 4 m - madeira branca | Material |  | Dz | 0.01 | 152 | 1.52
Insumo | D00081 | SEDOP | Prego 2 1/2"x10 | Material |  | KG | 0.003 | 16.88 | 0.05
Insumo | D00043 | SEDOP | Arame recozido No. 18 | Material |  | KG | 0.002 | 20.72 | 0.04
Insumo | D00238 | SEDOP | Linha de nylon no. 80 | Material |  | Rl | 0.01 | 8.45 | 0.08
|  |  |  | MO sem LS => | 0.83467 | LS => | 0.73 | MO com LS => | 1.56
|  |  |  | Valor do BDI => | 1.26 |  | Valor com BDI => |  | 6.12
1.3 | Código | Banco | Descrição | Tipo |  | Und | Quant. | Valor Unit | Total
Composição | 011340 | SEDOP | Placa de obra em lona com plotagem de gráfica |  |  | m² | 1 | 176.25 | 176.25
Composição Auxiliar | 280013 | SEDOP | CARPINTEIRO COM ENCARGOS COMPLEMENTARES |  |  | H | 0.4 | 21.09 | 8.43
Composição Auxiliar | 280026 | SEDOP | SERVENTE COM ENCARGOS COMPLEMENTARES |  |  | H | 0.4 | 17.07 | 6.82
Insumo | D00281 | SEDOP | Pernamanca 3" x 2" 4 m - madeira branca | Material |  | Dz | 0.41 | 152 | 62.32
Insumo | D00475 | SEDOP | Lona com plotagem de gráfica | Material |  | m² | 1 | 97 | 97
Insumo | D00084 | SEDOP | Prego 1 1/2"x13 | Material |  | KG | 0.1 | 16.83 | 1.68
|  |  |  | MO sem LS => | 5.4575 | LS => | 4.74 | MO com LS => | 10.2
|  |  |  | Valor do BDI => | 45.84 |  | Valor com BDI => |  | 222.09
2.1 | Código | Banco | Descrição | Tipo |  | Und | Quant. | Valor Unit | Total
Composição | 030010 | SEDOP | Escavação manual ate 1.50m de profundidade |  |  | m³ | 1 | 51.21 | 51.21
Composição Auxiliar | 280026 | SEDOP | SERVENTE COM ENCARGOS COMPLEMENTARES |  |  | H | 3 | 17.07 | 51.21
|  |  |  | MO sem LS => | 17.2552 | LS => | 14.99 | MO com LS => | 32.25
|  |  |  | Valor do BDI => | 13.31 |  | Valor com BDI => |  | 64.52
2.2 | Código | Banco | Descrição | Tipo |  | Und | Quant. | Valor Unit | Total
Composição | 040025 | SEDOP | Fundação corrida com seixo |  |  | m³ | 1 | 673.34 | 673.34
Composição Auxiliar | 280023 | SEDOP | PEDREIRO COM ENCARGOS COMPLEMENTARES |  |  | H | 6.5 | 21.29 | 138.38
Composição Auxiliar | 280026 | SEDOP | SERVENTE COM ENCARGOS COMPLEMENTARES |  |  | H | 10 | 17.07 | 170.7
Insumo | J00005 | SEDOP | Areia | Material |  | m³ | 0.26 | 79.81 | 20.75
Insumo | J00003 | SEDOP | Cimento | Material |  | SC | 3.5 | 45.15 | 158.02
Insumo | J00007 | SEDOP | Seixo lavado | Material |  | m³ | 0.9 | 206.11 | 185.49
|  |  |  | MO sem LS => | 109.16 | LS => | 94.86 | MO com LS => | 204.02
|  |  |  | Valor do BDI => | 175.13 |  | Valor com BDI => |  | 848.47
3.1 | Código | Banco | Descrição | Tipo |  | Und | Quant. | Valor Unit | Total
Composição | 050766 | SEDOP | Concreto armado fck=25MPA c/ forma mad. branca (incl. lançamento e adensamento) |  |  | m³ | 1 | 3296.33 | 3296.33
Composição Auxiliar | 050036 | SEDOP | Forma c/ madeira branca |  |  | m² | 12 | 98.74 | 1184.88
Composição Auxiliar | 050037 | SEDOP | Desforma |  |  | m² | 12 | 5.12 | 61.44
Composição Auxiliar | 050038 | SEDOP | Armação p/ concreto |  |  | KG | 80 | 14.96 | 1196.8
Composição Auxiliar | 050740 | SEDOP | Concreto c/ seixo Fck= 25MPA (incl. lançamento e adensamento) |  |  | m³ | 1 | 853.21 | 853.21
|  |  |  | MO sem LS => | 390.9684 | LS => | 339.75 | MO com LS => | 730.72
|  |  |  | Valor do BDI => | 857.37 |  | Valor com BDI => |  | 4153.7
4.1 | Código | Banco | Descrição | Tipo |  | Und | Quant. | Valor Unit | Total
Composição | 060046 | SEDOP | Alvenaria tijolo de barro a cutelo |  |  | m² | 1 | 68.22 | 68.22
Composição Auxiliar | 110764 | SEDOP | Argamassa de cimento,areia e adit. plast. 1:6 |  |  | m³ | 0.02 | 441.07 | 8.82
Composição Auxiliar | 280023 | SEDOP | PEDREIRO COM ENCARGOS COMPLEMENTARES |  |  | H | 1 | 21.29 | 21.29
Composição Auxiliar | 280026 | SEDOP | SERVENTE COM ENCARGOS COMPLEMENTARES |  |  | H | 0.5 | 17.07 | 8.53
Insumo | D00036 | SEDOP | Tijolo de barro 14x19x9 | Material |  | UN | 34 | 0.87 | 29.58
|  |  |  | MO sem LS => | 11.7389 | LS => | 10.2 | MO com LS => | 21.94
|  |  |  | Valor do BDI => | 17.74 |  | Valor com BDI => |  | 85.96
5.1 | Código | Banco | Descrição | Tipo |  | Und | Quant. | Valor Unit | Total
Composição | 090822 | SEDOP | Portão de ferro em metalom (incl. pintura anti corrosiva) |  |  | m² | 1 | 401.09 | 401.09
Composição Auxiliar | 110141 | SEDOP | Argamassa de cimento e areia 1:4 |  |  | m³ | 0.05 | 515.11 | 25.75
Composição Auxiliar | 280004 | SEDOP | AJUDANTE DE PEDREIRO COM ENCARGOS COMPLEMENTARES |  |  | H | 2 | 17.13 | 34.26
Composição Auxiliar | 280023 | SEDOP | PEDREIRO COM ENCARGOS COMPLEMENTARES |  |  | H | 2 | 21.29 | 42.58
Insumo | D00087 | SEDOP | Portão de ferro em metalom (inc. pint.ant.cor) | Material |  | m² | 1 | 298.5 | 298.5
|  |  |  | MO sem LS => | 29.6308 | LS => | 25.75 | MO com LS => | 55.38
|  |  |  | Valor do BDI => | 104.32 |  | Valor com BDI => |  | 505.41
5.2 | Código | Banco | Descrição | Tipo |  | Und | Quant. | Valor Unit | Total
Composição | 090825 | SEDOP | Grade de ferro em metalom (incl. pint.anti-corrosiva) |  |  | m² | 1 | 335.34 | 335.34
Composição Auxiliar | 110142 | SEDOP | Argamassa de cimento e areia 1:6 |  |  | m³ | 0.05 | 452.55 | 22.62
Composição Auxiliar | 280004 | SEDOP | AJUDANTE DE PEDREIRO COM ENCARGOS COMPLEMENTARES |  |  | H | 1.5 | 17.13 | 25.69
Composição Auxiliar | 280023 | SEDOP | PEDREIRO COM ENCARGOS COMPLEMENTARES |  |  | H | 1.85 | 21.29 | 39.38
Insumo | D00354 | SEDOP | Grade de ferro em Metalom (incl. Pint.anti-corrosiva) | Material |  | M² | 1 | 247.65 | 247.65
|  |  |  | MO sem LS => | 25.5752 | LS => | 22.22 | MO com LS => | 47.8
|  |  |  | Valor do BDI => | 87.22 |  | Valor com BDI => |  | 422.56
6.1 | Código | Banco | Descrição | Tipo |  | Und | Quant. | Valor Unit | Total
Composição | 110143 | SEDOP | Chapisco de cimento e areia no traço 1:3 |  |  | m² | 1 | 10.87 | 10.87
Composição Auxiliar | 110248 | SEDOP | Argamassa de cimento e areia no traço 1:3 |  |  | m³ | 0.003 | 687.41 | 2.06
Composição Auxiliar | 280023 | SEDOP | PEDREIRO COM ENCARGOS COMPLEMENTARES |  |  | H | 0.23 | 21.29 | 4.89
Composição Auxiliar | 280026 | SEDOP | SERVENTE COM ENCARGOS COMPLEMENTARES |  |  | H | 0.23 | 17.07 | 3.92
|  |  |  | MO sem LS => | 3.3173 | LS => | 2.88 | MO com LS => | 6.2
|  |  |  | Valor do BDI => | 2.82 |  | Valor com BDI => |  | 13.69
6.2 | Código | Banco | Descrição | Tipo |  | Und | Quant. | Valor Unit | Total
Composição | 110763 | SEDOP | Reboco com argamassa 1:6:Adit. Plast. |  |  | m² | 1 | 44.44 | 44.44
Composição Auxiliar | 110764 | SEDOP | Argamassa de cimento,areia e adit. plast. 1:6 |  |  | m³ | 0.025 | 441.07 | 11.02
Composição Auxiliar | 280004 | SEDOP | AJUDANTE DE PEDREIRO COM ENCARGOS COMPLEMENTARES |  |  | H | 0.87 | 17.13 | 14.9
Composição Auxiliar | 280023 | SEDOP | PEDREIRO COM ENCARGOS COMPLEMENTARES |  |  | H | 0.87 | 21.29 | 18.52
|  |  |  | MO sem LS => | 13.0337 | LS => | 11.33 | MO com LS => | 24.36
|  |  |  | Valor do BDI => | 11.55 |  | Valor com BDI => |  | 55.99
7.1 | Código | Banco | Descrição | Tipo |  | Und | Quant. | Valor Unit | Total
Composição | 130492 | SEDOP | Calçada (incl.alicerce, baldrame e concreto c/ junta seca) |  |  | m² | 1 | 106.43 | 106.43
Composição Auxiliar | 030010 | SEDOP | Escavação manual ate 1.50m de profundidade |  |  | m³ | 0.02 | 51.21 | 1.02
Composição Auxiliar | 040025 | SEDOP | Fundação corrida com seixo |  |  | m³ | 0.02 | 673.34 | 13.46
Composição Auxiliar | 130584 | SEDOP | Concreto c/ seixo e junta seca e=10cm |  |  | m² | 1 | 91.95 | 91.95
|  |  |  | MO sem LS => | 15.8534 | LS => | 13.78 | MO com LS => | 29.63
|  |  |  | Valor do BDI => | 27.68 |  | Valor com BDI => |  | 134.11
7.2 | Código | Banco | Descrição | Tipo |  | Und | Quant. | Valor Unit | Total
Composição | 260168 | SEDOP | Plantio de grama (incl. terra preta) |  |  | m² | 1 | 20.79 | 20.79
Composição Auxiliar | 280018 | SEDOP | JARDINEIRO COM ENCARGOS COMPLEMENTARES |  |  | H | 0.3 | 12.31 | 3.69
Composição Auxiliar | 280026 | SEDOP | SERVENTE COM ENCARGOS COMPLEMENTARES |  |  | H | 0.3 | 17.07 | 5.12
Insumo | U00003 | SEDOP | Grama em placa | Material |  | m² | 1.05 | 8.5 | 8.92
Insumo | J00008 | SEDOP | Terra preta vegetal | Material |  | m³ | 0.05 | 61.25 | 3.06
|  |  |  | MO sem LS => | 1.7228 | LS => | 1.5 | MO com LS => | 3.22
|  |  |  | Valor do BDI => | 5.4 |  | Valor com BDI => |  | 26.19
8.1 | Código | Banco | Descrição | Tipo |  | Und | Quant. | Valor Unit | Total
Composição | 150302 | SEDOP | Esmalte s/ ferro (superf. lisa) |  |  | m² | 1 | 37.18 | 37.18
Composição Auxiliar | 280024 | SEDOP | PINTOR COM ENCARGOS COMPLEMENTARES |  |  | H | 0.8 | 22.36 | 17.88
Composição Auxiliar | 280026 | SEDOP | SERVENTE COM ENCARGOS COMPLEMENTARES |  |  | H | 0.8 | 17.07 | 13.65
Insumo | P00019 | SEDOP | Tinta esmalte | Material |  | GL | 0.04 | 106.9 | 4.27
Insumo | P00027 | SEDOP | Aguarraz | Material |  | GL | 0.01 | 49.48 | 0.49
Insumo | D00141 | SEDOP | Lixa p/ ferro | Material |  | UN | 0.3 | 2.99 | 0.89
|  |  |  | MO sem LS => | 10.9203 | LS => | 9.49 | MO com LS => | 20.41
|  |  |  | Valor do BDI => | 9.67 |  | Valor com BDI => |  | 46.85
8.3 | Código | Banco | Descrição | Tipo |  | Und | Quant. | Valor Unit | Total
Composição | 150654 | SEDOP | PVA sobre muro |  |  | m² | 1 | 9.55 | 9.55
Composição Auxiliar | 280024 | SEDOP | PINTOR COM ENCARGOS COMPLEMENTARES |  |  | H | 0.15 | 22.36 | 3.35
Composição Auxiliar | 280026 | SEDOP | SERVENTE COM ENCARGOS COMPLEMENTARES |  |  | H | 0.15 | 17.07 | 2.56
Insumo | P00003 | SEDOP | Tinta Latex PVA | Material |  | GL | 0.04 | 91 | 3.64
|  |  |  | MO sem LS => | 2.0439 | LS => | 1.78 | MO com LS => | 3.82
|  |  |  | Valor do BDI => | 2.48 |  | Valor com BDI => |  | 12.03
8.4 | Código | Banco | Descrição | Tipo |  | Und | Quant. | Valor Unit | Total
Composição | 150207 | SEDOP | Acrílica para piso |  |  | m² | 1 | 18.34 | 18.34
Composição Auxiliar | 280024 | SEDOP | PINTOR COM ENCARGOS COMPLEMENTARES |  |  | H | 0.4 | 22.36 | 8.94
Composição Auxiliar | 280026 | SEDOP | SERVENTE COM ENCARGOS COMPLEMENTARES |  |  | H | 0.3 | 17.07 | 5.12
Insumo | P00027 | SEDOP | Aguarraz | Material |  | GL | 0.015 | 49.48 | 0.74
Insumo | P00036 | SEDOP | Latex acrílica para piso | Material |  | GL | 0.05 | 70.89 | 3.54
|  |  |  | MO sem LS => | 4.8796 | LS => | 4.24 | MO com LS => | 9.12
|  |  |  | Valor do BDI => | 4.77 |  | Valor com BDI => |  | 23.11
8.5 | Código | Banco | Descrição | Tipo |  | Und | Quant. | Valor Unit | Total
Composição | 150253 | SEDOP | Acrilica fosca int./ext. c/massa e selador - 3 demaos |  |  | m² | 1 | 40.8 | 40.8
Composição Auxiliar | 280024 | SEDOP | PINTOR COM ENCARGOS COMPLEMENTARES |  |  | H | 0.7 | 22.36 | 15.65
Composição Auxiliar | 280026 | SEDOP | SERVENTE COM ENCARGOS COMPLEMENTARES |  |  | H | 0.55 | 17.07 | 9.38
Insumo | P00007 | SEDOP | Lixa para parede | Material |  | UN | 0.5 | 1 | 0.5
Insumo | P00022 | SEDOP | Massa acrílica | Material |  | GL | 0.11 | 47 | 5.17
Insumo | P00024 | SEDOP | Tinta acrílica - Fosca | Material |  | GL | 0.08 | 99.75 | 7.98
Insumo | P00028 | SEDOP | Líquido selador acrilico | Material |  | GL | 0.05 | 42.5 | 2.12
|  |  |  | MO sem LS => | 8.6891 | LS => | 7.55 | MO com LS => | 16.24
|  |  |  | Valor do BDI => | 10.61 |  | Valor com BDI => |  | 51.41
9.1 | Código | Banco | Descrição | Tipo |  | Und | Quant. | Valor Unit | Total
Composição | 201454 | SEDOP | Tubo FºGº 4" |  |  | M | 1 | 200.98 | 200.98
Composição Auxiliar | 280008 | SEDOP | AUXILIAR DE ENCANADOR OU BOMBEIRO HIDRÁULICO COM ENCARGOS COMPLEMENTARES |  |  | H | 0.83 | 16.59 | 13.76
Composição Auxiliar | 280016 | SEDOP | ENCANADOR OU BOMBEIRO HIDRÁULICO COM ENCARGOS COMPLEMENTARES |  |  | H | 0.83 | 20.68 | 17.16
Insumo | H00403 | SEDOP | Tubo FºGº 4" | Material |  | M | 1 | 169.76 | 169.76
Insumo | H00055 | SEDOP | Fita de vedacao | Material |  | M | 1.43 | 0.21 | 0.3
|  |  |  | MO sem LS => | 11.3323 | LS => | 9.85 | MO com LS => | 21.18
|  |  |  | Valor do BDI => | 52.27 |  | Valor com BDI => |  | 253.25
9.2 | Código | Banco | Descrição | Tipo |  | Und | Quant. | Valor Unit | Total
Composição | 170971 | SEDOP | Reator lâmp vapor de sódio 250W |  |  | UN | 1 | 174.74 | 174.74
Composição Auxiliar | 280007 | SEDOP | AUXILIAR DE ELETRICISTA COM ENCARGOS COMPLEMENTARES |  |  | H | 0.4 | 17.34 | 6.93
Composição Auxiliar | 280014 | SEDOP | ELETRICISTA COM ENCARGOS COMPLEMENTARES |  |  | H | 0.8 | 21.5 | 17.2
Insumo | E00647 | SEDOP | Reator lâmp vapor de sódio 250W | Material |  | UN | 1 | 150.61 | 150.61
|  |  |  | MO sem LS => | 8.764 | LS => | 7.62 | MO com LS => | 16.38
|  |  |  | Valor do BDI => | 45.44 |  | Valor com BDI => |  | 220.18
9.3 | Código | Banco | Descrição | Tipo |  | Und | Quant. | Valor Unit | Total
Composição | 170975 | SEDOP | Refletor aluminio c/ lâmp mista 250W E-27 |  |  | UN | 1 | 410.17 | 410.17
Composição Auxiliar | 280007 | SEDOP | AUXILIAR DE ELETRICISTA COM ENCARGOS COMPLEMENTARES |  |  | H | 0.5 | 17.34 | 8.67
Composição Auxiliar | 280014 | SEDOP | ELETRICISTA COM ENCARGOS COMPLEMENTARES |  |  | H | 1 | 21.5 | 21.5
Insumo | E00651 | SEDOP | Refletor aluminio c/ lâmp mista 250W E-27 | Material |  | UN | 1 | 380 | 380
|  |  |  | MO sem LS => | 10.9577 | LS => | 9.52 | MO com LS => | 20.48
|  |  |  | Valor do BDI => | 106.68 |  | Valor com BDI => |  | 516.85
9.4 | Código | Banco | Descrição | Tipo |  | Und | Quant. | Valor Unit | Total
Composição | 170938 | SEDOP | Cabo multiplex 3 x 10mm² |  |  | M | 1 | 9.07 | 9.07
Composição Auxiliar | 280007 | SEDOP | AUXILIAR DE ELETRICISTA COM ENCARGOS COMPLEMENTARES |  |  | H | 0.04 | 17.34 | 0.69
Composição Auxiliar | 280014 | SEDOP | ELETRICISTA COM ENCARGOS COMPLEMENTARES |  |  | H | 0.08 | 21.5 | 1.72
Insumo | E00418 | SEDOP | Cabo multiplex 3x #10mm² | Material |  | M | 1 | 6.66 | 6.66
|  |  |  | MO sem LS => | 0.87212 | LS => | 0.76 | MO com LS => | 1.63
|  |  |  | Valor do BDI => | 2.35 |  | Valor com BDI => |  | 11.42
9.5 | Código | Banco | Descrição | Tipo |  | Und | Quant. | Valor Unit | Total
Composição | 170075 | SEDOP | Eletroduto PVC Rígido de 1/2" |  |  | M | 1 | 8.14 | 8.14
Composição Auxiliar | 280007 | SEDOP | AUXILIAR DE ELETRICISTA COM ENCARGOS COMPLEMENTARES |  |  | H | 0.09 | 17.34 | 1.56
Composição Auxiliar | 280014 | SEDOP | ELETRICISTA COM ENCARGOS COMPLEMENTARES |  |  | H | 0.18 | 21.5 | 3.87
Insumo | E00012 | SEDOP | Eletroduto PVC Rígido de 1/2" | Material |  | M | 1 | 2.71 | 2.71
|  |  |  | MO sem LS => | 1.9636 | LS => | 1.71 | MO com LS => | 3.67
|  |  |  | Valor do BDI => | 2.11 |  | Valor com BDI => |  | 10.25
9.6 | Código | Banco | Descrição | Tipo |  | Und | Quant. | Valor Unit | Total
Composição | 170418 | SEDOP | Cabo de cobre 2,5mm2 - 750 V |  |  | M | 1 | 7.17 | 7.17
Composição Auxiliar | 280007 | SEDOP | AUXILIAR DE ELETRICISTA COM ENCARGOS COMPLEMENTARES |  |  | H | 0.11 | 17.34 | 1.9
Composição Auxiliar | 280014 | SEDOP | ELETRICISTA COM ENCARGOS COMPLEMENTARES |  |  | H | 0.11 | 21.5 | 2.36
Insumo | E00008 | SEDOP | Cabo de cobre 2,5mm2 -750V | Material |  | M | 1.02 | 2.8 | 2.85
Insumo | E00020 | SEDOP | Fita isolante | Material |  | M | 0.05 | 1.26 | 0.06
|  |  |  | MO sem LS => | 1.5195 | LS => | 1.32 | MO com LS => | 2.84
|  |  |  | Valor do BDI => | 1.86 |  | Valor com BDI => |  | 9.03
9.6 | Código | Banco | Descrição | Tipo |  | Und | Quant. | Valor Unit | Total
Composição | 170992 | SEDOP | Luminária 2x16W c/ aleta branca reflet aluminio |  |  | UN | 1 | 168.53 | 168.53
Composição Auxiliar | 280007 | SEDOP | AUXILIAR DE ELETRICISTA COM ENCARGOS COMPLEMENTARES |  |  | H | 0.75 | 17.34 | 13
Composição Auxiliar | 280014 | SEDOP | ELETRICISTA COM ENCARGOS COMPLEMENTARES |  |  | H | 1.5 | 21.5 | 32.25
Insumo | E00592 | SEDOP | Luminária 2x16W c/ aleta branca reflet aluminio | Material |  | UN | 1 | 123.28 | 123.28
|  |  |  | MO sem LS => | 16.4366 | LS => | 14.28 | MO com LS => | 30.72
|  |  |  | Valor do BDI => | 43.83 |  | Valor com BDI => |  | 212.36
10.1 | Código | Banco | Descrição | Tipo |  | Und | Quant. | Valor Unit | Total
Composição | 270220 | SEDOP | Limpeza geral e entrega da obra |  |  | m² | 1 | 6.82 | 6.82
Composição Auxiliar | 280026 | SEDOP | SERVENTE COM ENCARGOS COMPLEMENTARES |  |  | H | 0.4 | 17.07 | 6.82
|  |  |  | MO sem LS => | 2.3007 | LS => | 2 | MO com LS => | 4.3
|  |  |  | Valor do BDI => | 1.77 |  | Valor com BDI => |  | 8.59
10.2 | Código | Banco | Descrição | Tipo |  | Und | Quant. | Valor Unit | Total
Composição | 250717 | SEDOP | Passarela coberta c/telhas de barro (com pilar 6"x3") |  |  | M | 1 | 1295.85 | 1295.85
Composição Auxiliar | 030010 | SEDOP | Escavação manual ate 1.50m de profundidade |  |  | m³ | 0.24 | 51.21 | 12.29
Composição Auxiliar | 030011 | SEDOP | Aterro incluindo carga, descarga, transporte e apiloamento |  |  | m³ | 0.42 | 105.77 | 44.42
Composição Auxiliar | 040025 | SEDOP | Fundação corrida com seixo |  |  | m³ | 0.24 | 673.34 | 161.6
Composição Auxiliar | 070058 | SEDOP | Cobertura - telha plan |  |  | m² | 3 | 81.88 | 245.64
Composição Auxiliar | 070308 | SEDOP | Encaibramento e ripamento |  |  | m² | 3 | 52.55 | 157.65
Composição Auxiliar | 130208 | SEDOP | Cimentado liso c/junta de madeira |  |  | m² | 2 | 60.27 | 120.54
Composição Auxiliar | 130507 | SEDOP | Camada impermeabilizadora e=10cm c/ seixo |  |  | m² | 2 | 68.47 | 136.94
Composição Auxiliar | 150210 | SEDOP | Verniz poliuretano sobre madeiramento do telhado |  |  | m² | 4 | 32.32 | 129.28
Insumo | D00005 | SEDOP | Peça em madeira de lei 6"x3" 4 m apar. | Material |  | UN | 0.9 | 128.25 | 115.42
Insumo | D00306 | SEDOP | Peça em madeira de lei 5"x2" 4 m apar. | Material |  | UN | 1.61 | 106.88 | 172.07
|  |  |  | MO sem LS => | 187.6458 | LS => | 163.06 | MO com LS => | 350.71
|  |  |  | Valor do BDI => | 337.05 |  | Valor com BDI => |  | 1632.9
Composições Auxiliares
| Código | Banco | Descrição | Tipo |  | Und | Quant. | Valor Unit | Total
Composição | 095309 | SEDOP | CURSO DE CAPACITAÇÃO PARA AJUDANTE DE CARPINTEIRO (ENCARGOS COMPLEMENTARES) - HORISTA |  |  | H | 1 | 0.12 | 0.12
Insumo | 6117 | SEDOP | CARPINTEIRO AUXILIAR | Mão de Obra |  | H | 0.012 | 10.57 | 0.12
|  |  |  | MO sem LS => | 0.064205 | LS => | 0.06 | MO com LS => | 0.12
|  |  |  | Valor do BDI => | 0.03 |  | Valor com BDI => |  | 0.15
| Código | Banco | Descrição | Tipo |  | Und | Quant. | Valor Unit | Total
Composição | 095312 | SEDOP | CURSO DE CAPACITAÇÃO PARA AJUDANTE DE PEDREIRO (ENCARGOS COMPLEMENTARES) - HORISTA |  |  | H | 1 | 0.12 | 0.12
Insumo | 6127 | SEDOP | AJUDANTE DE PEDREIRO | Mão de Obra |  | H | 0.012 | 10.57 | 0.12
|  |  |  | MO sem LS => | 0.064205 | LS => | 0.06 | MO com LS => | 0.12
|  |  |  | Valor do BDI => | 0.03 |  | Valor com BDI => |  | 0.15
| Código | Banco | Descrição | Tipo |  | Und | Quant. | Valor Unit | Total
Composição | 095314 | SEDOP | CURSO DE CAPACITAÇÃO PARA ARMADOR (ENCARGOS COMPLEMENTARES) - HORISTA |  |  | H | 1 | 0.13 | 0.13
Insumo | 378 | SEDOP | ARMADOR | Mão de Obra |  | H | 0.0094 | 14.6 | 0.13
|  |  |  | MO sem LS => | 0.069556 | LS => | 0.06 | MO com LS => | 0.13
|  |  |  | Valor do BDI => | 0.03 |  | Valor com BDI => |  | 0.16
| Código | Banco | Descrição | Tipo |  | Und | Quant. | Valor Unit | Total
Composição | 095316 | SEDOP | CURSO DE CAPACITAÇÃO PARA AUXILIAR DE ELETRICISTA (ENCARGOS COMPLEMENTARES) - HORISTA |  |  | H | 1 | 0.31 | 0.31
Insumo | 247 | SEDOP | AJUDANTE DE ELETRICISTA | Mão de Obra |  | H | 0.0302 | 10.57 | 0.31
|  |  |  | MO sem LS => | 0.16586 | LS => | 0.14 | MO com LS => | 0.31
|  |  |  | Valor do BDI => | 0.08 |  | Valor com BDI => |  | 0.39
| Código | Banco | Descrição | Tipo |  | Und | Quant. | Valor Unit | Total
Composição | 095317 | SEDOP | CURSO DE CAPACITAÇÃO PARA AUXILIAR DE ENCANADOR OU BOMBEIRO HIDRÁULICO (ENCARGOS COMPLEMENTARES) - HORISTA |  |  | H | 1 | 0.15 | 0.15
Insumo | 246 | SEDOP | AUXILIAR DE ENCANADOR OU BOMBEIRO HIDRAULICO | Mão de Obra |  | H | 0.0146 | 10.57 | 0.15
|  |  |  | MO sem LS => | 0.080257 | LS => | 0.07 | MO com LS => | 0.15
|  |  |  | Valor do BDI => | 0.03 |  | Valor com BDI => |  | 0.18
| Código | Banco | Descrição | Tipo |  | Und | Quant. | Valor Unit | Total
Composição | 095329 | SEDOP | CURSO DE CAPACITAÇÃO PARA CARPINTEIRO (ENCARGOS COMPLEMENTARES) - HORISTA |  |  | H | 1 | 0.17 | 0.17
Insumo | 1214 | SEDOP | CARPINTEIRO | Mão de Obra |  | H | 0.012 | 14.6 | 0.17
|  |  |  | MO sem LS => | 0.090958 | LS => | 0.08 | MO com LS => | 0.17
|  |  |  | Valor do BDI => | 0.04 |  | Valor com BDI => |  | 0.21
| Código | Banco | Descrição | Tipo |  | Und | Quant. | Valor Unit | Total
Composição | 095332 | SEDOP | CURSO DE CAPACITAÇÃO PARA ELETRICISTA (ENCARGOS COMPLEMENTARES) - HORISTA |  |  | H | 1 | 0.44 | 0.44
Insumo | 2436 | SEDOP | ELETRICISTA | Mão de Obra |  | H | 0.0302 | 14.6 | 0.44
|  |  |  | MO sem LS => | 0.23542 | LS => | 0.2 | MO com LS => | 0.44
|  |  |  | Valor do BDI => | 0.11 |  | Valor com BDI => |  | 0.55
| Código | Banco | Descrição | Tipo |  | Und | Quant. | Valor Unit | Total
Composição | 095335 | SEDOP | CURSO DE CAPACITAÇÃO PARA ENCANADOR OU BOMBEIRO HIDRÁULICO (ENCARGOS COMPLEMENTARES) - HORISTA |  |  | H | 1 | 0.21 | 0.21
Insumo | 2696 | SEDOP | ENCANADOR OU BOMBEIRO HIDRAULICO | Mão de Obra |  | H | 0.0146 | 14.6 | 0.21
|  |  |  | MO sem LS => | 0.11236 | LS => | 0.1 | MO com LS => | 0.21
|  |  |  | Valor do BDI => | 0.05 |  | Valor com BDI => |  | 0.26
| Código | Banco | Descrição | Tipo |  | Und | Quant. | Valor Unit | Total
Composição | 095390 | SEDOP | CURSO DE CAPACITAÇÃO PARA JARDINEIRO (ENCARGOS COMPLEMENTARES) - HORISTA |  |  | H | 1 | 0.02 | 0.02
Insumo | 25964 | SEDOP | JARDINEIRO | Material |  | H | 0.0041 | 5.85 | 0.02
|  |  |  | MO sem LS => | 0 | LS => | 0 | MO com LS => | 0
|  |  |  | Valor do BDI => | 0 |  | Valor com BDI => |  | 0.02
| Código | Banco | Descrição | Tipo |  | Und | Quant. | Valor Unit | Total
Composição | 095389 | SEDOP | CURSO DE CAPACITAÇÃO PARA OPERADOR DE BETONEIRA ESTACIONÁRIA/MISTURADOR (ENCARGOS COMPLEMENTARES) - HORISTA |  |  | H | 1 | 0.09 | 0.09
Insumo | 37666 | SEDOP | OPERADOR DE BETONEIRA /MISTURADOR | Mão de Obra |  | H | 0.0067 | 14.6 | 0.09
|  |  |  | MO sem LS => | 0.048154 | LS => | 0.04 | MO com LS => | 0.09
|  |  |  | Valor do BDI => | 0.02 |  | Valor com BDI => |  | 0.11
| Código | Banco | Descrição | Tipo |  | Und | Quant. | Valor Unit | Total
Composição | 095371 | SEDOP | CURSO DE CAPACITAÇÃO PARA PEDREIRO (ENCARGOS COMPLEMENTARES) - HORISTA |  |  | H | 1 | 0.25 | 0.25
Insumo | 4750 | SEDOP | PEDREIRO | Mão de Obra |  | H | 0.0172 | 14.6 | 0.25
|  |  |  | MO sem LS => | 0.13376 | LS => | 0.12 | MO com LS => | 0.25
|  |  |  | Valor do BDI => | 0.06 |  | Valor com BDI => |  | 0.31
| Código | Banco | Descrição | Tipo |  | Und | Quant. | Valor Unit | Total
Composição | 095372 | SEDOP | CURSO DE CAPACITAÇÃO PARA PINTOR (ENCARGOS COMPLEMENTARES) - HORISTA |  |  | H | 1 | 0.17 | 0.17
Insumo | 4783 | SEDOP | PINTOR | Mão de Obra |  | H | 0.012 | 14.6 | 0.17
|  |  |  | MO sem LS => | 0.090958 | LS => | 0.08 | MO com LS => | 0.17
|  |  |  | Valor do BDI => | 0.04 |  | Valor com BDI => |  | 0.21
| Código | Banco | Descrição | Tipo |  | Und | Quant. | Valor Unit | Total
Composição | 095378 | SEDOP | CURSO DE CAPACITAÇÃO PARA SERVENTE (ENCARGOS COMPLEMENTARES) - HORISTA |  |  | H | 1 | 0.18 | 0.18
Insumo | 6111 | SEDOP | SERVENTE | Mão de Obra |  | H | 0.0172 | 10.57 | 0.18
|  |  |  | MO sem LS => | 0.096308 | LS => | 0.08 | MO com LS => | 0.18
|  |  |  | Valor do BDI => | 0.04 |  | Valor com BDI => |  | 0.22
| Código | Banco | Descrição | Tipo |  | Und | Quant. | Valor Unit | Total
Composição | 095385 | SEDOP | CURSO DE CAPACITAÇÃO PARA TELHADISTA (ENCARGOS COMPLEMENTARES) - HORISTA |  |  | H | 1 | 0.13 | 0.13
Insumo | 12869 | SEDOP | TELHADISTA | Mão de Obra |  | H | 0.0094 | 14.6 | 0.13
|  |  |  | MO sem LS => | 0.069556 | LS => | 0.06 | MO com LS => | 0.13
|  |  |  | Valor do BDI => | 0.03 |  | Valor com BDI => |  | 0.16
| Código | Banco | Descrição | Tipo |  | Und | Quant. | Valor Unit | Total
Composição | 280002 | SEDOP | AJUDANTE DE CARPINTEIRO COM ENCARGOS COMPLEMENTARES |  |  | H | 1 | 17.01 | 17.01
Composição Auxiliar | 095309 | SEDOP | CURSO DE CAPACITAÇÃO PARA AJUDANTE DE CARPINTEIRO (ENCARGOS COMPLEMENTARES) - HORISTA |  |  | H | 1 | 0.12 | 0.12
Insumo | 6117 | SEDOP | CARPINTEIRO AUXILIAR | Mão de Obra |  | H | 1 | 10.57 | 10.57
Insumo | 37373 | SEDOP | SEGURO - HORISTA (ENCARGOS COMPLEMENTARES) (COLETADO CAIXA) | Material |  | H | 1 | 0.06 | 0.06
Insumo | 37371 | SEDOP | TRANSPORTE - HORISTA (ENCARGOS COMPLEMENTARES) (COLETADO CAIXA) | Material |  | H | 1 | 0.91 | 0.91
Insumo | 37372 | SEDOP | EXAMES - HORISTA (ENCARGOS COMPLEMENTARES) (COLETADO CAIXA) | Material |  | H | 1 | 0.81 | 0.81
Insumo | 37370 | SEDOP | ALIMENTACAO - HORISTA (ENCARGOS COMPLEMENTARES) (COLETADO CAIXA) | Material |  | H | 1 | 2.83 | 2.83
Insumo | 43483 | SEDOP | EPI - FAMILIA CARPINTEIRO DE FORMAS - HORISTA (ENCARGOS COMPLEMENTARES - COLETADO CAIXA) | Material |  | H | 1 | 1.26 | 1.26
Insumo | 43459 | SEDOP | FERRAMENTAS - FAMILIA CARPINTEIRO DE FORMAS - HORISTA (ENCARGOS COMPLEMENTARES - COLETADO CAIXA) | Material |  | H | 1 | 0.45 | 0.45
|  |  |  | MO sem LS => | 5.7196 | LS => | 4.97 | MO com LS => | 10.69
|  |  |  | Valor do BDI => | 4.42 |  | Valor com BDI => |  | 21.43
| Código | Banco | Descrição | Tipo |  | Und | Quant. | Valor Unit | Total
Composição | 280004 | SEDOP | AJUDANTE DE PEDREIRO COM ENCARGOS COMPLEMENTARES |  |  | H | 1 | 17.13 | 17.13
Composição Auxiliar | 095312 | SEDOP | CURSO DE CAPACITAÇÃO PARA AJUDANTE DE PEDREIRO (ENCARGOS COMPLEMENTARES) - HORISTA |  |  | H | 1 | 0.12 | 0.12
Insumo | 6127 | SEDOP | AJUDANTE DE PEDREIRO | Mão de Obra |  | H | 1 | 10.57 | 10.57
Insumo | 37373 | SEDOP | SEGURO - HORISTA (ENCARGOS COMPLEMENTARES) (COLETADO CAIXA) | Material |  | H | 1 | 0.06 | 0.06
Insumo | 37371 | SEDOP | TRANSPORTE - HORISTA (ENCARGOS COMPLEMENTARES) (COLETADO CAIXA) | Material |  | H | 1 | 0.91 | 0.91
Insumo | 37372 | SEDOP | EXAMES - HORISTA (ENCARGOS COMPLEMENTARES) (COLETADO CAIXA) | Material |  | H | 1 | 0.81 | 0.81
Insumo | 37370 | SEDOP | ALIMENTACAO - HORISTA (ENCARGOS COMPLEMENTARES) (COLETADO CAIXA) | Material |  | H | 1 | 2.83 | 2.83
Insumo | 43465 | SEDOP | FERRAMENTAS - FAMILIA PEDREIRO - HORISTA (ENCARGOS COMPLEMENTARES - COLETADO CAIXA) | Material |  | H | 1 | 0.74 | 0.74
Insumo | 43489 | SEDOP | EPI - FAMILIA PEDREIRO - HORISTA (ENCARGOS COMPLEMENTARES - COLETADO CAIXA) | Material |  | H | 1 | 1.09 | 1.09
|  |  |  | MO sem LS => | 5.7196 | LS => | 4.97 | MO com LS => | 10.69
|  |  |  | Valor do BDI => | 4.45 |  | Valor com BDI => |  | 21.58
| Código | Banco | Descrição | Tipo |  | Und | Quant. | Valor Unit | Total
Composição | 280006 | SEDOP | ARMADOR COM ENCARGOS COMPLEMENTARES |  |  | H | 1 | 21.17 | 21.17
Composição Auxiliar | 095314 | SEDOP | CURSO DE CAPACITAÇÃO PARA ARMADOR (ENCARGOS COMPLEMENTARES) - HORISTA |  |  | H | 1 | 0.13 | 0.13
Insumo | 378 | SEDOP | ARMADOR | Mão de Obra |  | H | 1 | 14.6 | 14.6
Insumo | 37373 | SEDOP | SEGURO - HORISTA (ENCARGOS COMPLEMENTARES) (COLETADO CAIXA) | Material |  | H | 1 | 0.06 | 0.06
Insumo | 37371 | SEDOP | TRANSPORTE - HORISTA (ENCARGOS COMPLEMENTARES) (COLETADO CAIXA) | Material |  | H | 1 | 0.91 | 0.91
Insumo | 37372 | SEDOP | EXAMES - HORISTA (ENCARGOS COMPLEMENTARES) (COLETADO CAIXA) | Material |  | H | 1 | 0.81 | 0.81
Insumo | 37370 | SEDOP | ALIMENTACAO - HORISTA (ENCARGOS COMPLEMENTARES) (COLETADO CAIXA) | Material |  | H | 1 | 2.83 | 2.83
Insumo | 43465 | SEDOP | FERRAMENTAS - FAMILIA PEDREIRO - HORISTA (ENCARGOS COMPLEMENTARES - COLETADO CAIXA) | Material |  | H | 1 | 0.74 | 0.74
Insumo | 43489 | SEDOP | EPI - FAMILIA PEDREIRO - HORISTA (ENCARGOS COMPLEMENTARES - COLETADO CAIXA) | Material |  | H | 1 | 1.09 | 1.09
|  |  |  | MO sem LS => | 7.8812 | LS => | 6.85 | MO com LS => | 14.73
|  |  |  | Valor do BDI => | 5.5 |  | Valor com BDI => |  | 26.67
| Código | Banco | Descrição | Tipo |  | Und | Quant. | Valor Unit | Total
Composição | 280007 | SEDOP | AUXILIAR DE ELETRICISTA COM ENCARGOS COMPLEMENTARES |  |  | H | 1 | 17.34 | 17.34
Composição Auxiliar | 095316 | SEDOP | CURSO DE CAPACITAÇÃO PARA AUXILIAR DE ELETRICISTA (ENCARGOS COMPLEMENTARES) - HORISTA |  |  | H | 1 | 0.31 | 0.31
Insumo | 247 | SEDOP | AJUDANTE DE ELETRICISTA | Mão de Obra |  | H | 1 | 10.57 | 10.57
Insumo | 37373 | SEDOP | SEGURO - HORISTA (ENCARGOS COMPLEMENTARES) (COLETADO CAIXA) | Material |  | H | 1 | 0.06 | 0.06
Insumo | 37371 | SEDOP | TRANSPORTE - HORISTA (ENCARGOS COMPLEMENTARES) (COLETADO CAIXA) | Material |  | H | 1 | 0.91 | 0.91
Insumo | 37372 | SEDOP | EXAMES - HORISTA (ENCARGOS COMPLEMENTARES) (COLETADO CAIXA) | Material |  | H | 1 | 0.81 | 0.81
Insumo | 37370 | SEDOP | ALIMENTACAO - HORISTA (ENCARGOS COMPLEMENTARES) (COLETADO CAIXA) | Material |  | H | 1 | 2.83 | 2.83
Insumo | 43460 | SEDOP | FERRAMENTAS - FAMILIA ELETRICISTA - HORISTA (ENCARGOS COMPLEMENTARES - COLETADO CAIXA) | Material |  | H | 1 | 0.78 | 0.78
Insumo | 43484 | SEDOP | EPI - FAMILIA ELETRICISTA - HORISTA (ENCARGOS COMPLEMENTARES - COLETADO CAIXA) | Material |  | H | 1 | 1.07 | 1.07
|  |  |  | MO sem LS => | 5.8213 | LS => | 5.06 | MO com LS => | 10.88
|  |  |  | Valor do BDI => | 4.51 |  | Valor com BDI => |  | 21.85
| Código | Banco | Descrição | Tipo |  | Und | Quant. | Valor Unit | Total
Composição | 280008 | SEDOP | AUXILIAR DE ENCANADOR OU BOMBEIRO HIDRÁULICO COM ENCARGOS COMPLEMENTARES |  |  | H | 1 | 16.59 | 16.59
Composição Auxiliar | 095317 | SEDOP | CURSO DE CAPACITAÇÃO PARA AUXILIAR DE ENCANADOR OU BOMBEIRO HIDRÁULICO (ENCARGOS COMPLEMENTARES) - HORISTA |  |  | H | 1 | 0.15 | 0.15
Insumo | 246 | SEDOP | AUXILIAR DE ENCANADOR OU BOMBEIRO HIDRAULICO | Mão de Obra |  | H | 1 | 10.57 | 10.57
Insumo | 37373 | SEDOP | SEGURO - HORISTA (ENCARGOS COMPLEMENTARES) (COLETADO CAIXA) | Material |  | H | 1 | 0.06 | 0.06
Insumo | 37371 | SEDOP | TRANSPORTE - HORISTA (ENCARGOS COMPLEMENTARES) (COLETADO CAIXA) | Material |  | H | 1 | 0.91 | 0.91
Insumo | 37372 | SEDOP | EXAMES - HORISTA (ENCARGOS COMPLEMENTARES) (COLETADO CAIXA) | Material |  | H | 1 | 0.81 | 0.81
Insumo | 37370 | SEDOP | ALIMENTACAO - HORISTA (ENCARGOS COMPLEMENTARES) (COLETADO CAIXA) | Material |  | H | 1 | 2.83 | 2.83
Insumo | 43461 | SEDOP | FERRAMENTAS - FAMILIA ENCANADOR - HORISTA (ENCARGOS COMPLEMENTARES - COLETADO CAIXA) | Material |  | H | 1 | 0.32 | 0.32
Insumo | 43485 | SEDOP | EPI - FAMILIA ENCANADOR - HORISTA (ENCARGOS COMPLEMENTARES - COLETADO CAIXA) | Material |  | H | 1 | 0.94 | 0.94
|  |  |  | MO sem LS => | 5.7357 | LS => | 4.98 | MO com LS => | 10.72
|  |  |  | Valor do BDI => | 4.31 |  | Valor com BDI => |  | 20.9
| Código | Banco | Descrição | Tipo |  | Und | Quant. | Valor Unit | Total
Composição | 110141 | SEDOP | Argamassa de cimento e areia 1:4 |  |  | m³ | 1 | 515.11 | 515.11
Composição Auxiliar | 280026 | SEDOP | SERVENTE COM ENCARGOS COMPLEMENTARES |  |  | H | 8 | 17.07 | 136.56
Insumo | J00005 | SEDOP | Areia | Material |  | m³ | 1.1 | 79.81 | 87.79
Insumo | J00003 | SEDOP | Cimento | Material |  | SC | 6.44 | 45.15 | 290.76
|  |  |  | MO sem LS => | 46.0139 | LS => | 39.99 | MO com LS => | 86
|  |  |  | Valor do BDI => | 133.98 |  | Valor com BDI => |  | 649.09
| Código | Banco | Descrição | Tipo |  | Und | Quant. | Valor Unit | Total
Composição | 110142 | SEDOP | Argamassa de cimento e areia 1:6 |  |  | m³ | 1 | 452.55 | 452.55
Composição Auxiliar | 280026 | SEDOP | SERVENTE COM ENCARGOS COMPLEMENTARES |  |  | H | 8 | 17.07 | 136.56
Insumo | J00005 | SEDOP | Areia | Material |  | m³ | 1.21 | 79.81 | 96.57
Insumo | J00003 | SEDOP | Cimento | Material |  | SC | 4.86 | 45.15 | 219.42
|  |  |  | MO sem LS => | 46.0139 | LS => | 39.99 | MO com LS => | 86
|  |  |  | Valor do BDI => | 117.7 |  | Valor com BDI => |  | 570.25
| Código | Banco | Descrição | Tipo |  | Und | Quant. | Valor Unit | Total
Composição | 110248 | SEDOP | Argamassa de cimento e areia no traço 1:3 |  |  | m³ | 1 | 687.41 | 687.41
Composição Auxiliar | 280026 | SEDOP | SERVENTE COM ENCARGOS COMPLEMENTARES |  |  | H | 10 | 17.07 | 170.7
Insumo | J00005 | SEDOP | Areia | Material |  | m³ | 1.1 | 79.81 | 87.79
Insumo | J00003 | SEDOP | Cimento | Material |  | SC | 9.5 | 45.15 | 428.92
|  |  |  | MO sem LS => | 57.5174 | LS => | 49.98 | MO com LS => | 107.5
|  |  |  | Valor do BDI => | 178.79 |  | Valor com BDI => |  | 866.2
| Código | Banco | Descrição | Tipo |  | Und | Quant. | Valor Unit | Total
Composição | 110764 | SEDOP | Argamassa de cimento,areia e adit. plast. 1:6 |  |  | m³ | 1 | 441.07 | 441.07
Composição Auxiliar | 280026 | SEDOP | SERVENTE COM ENCARGOS COMPLEMENTARES |  |  | H | 8 | 17.07 | 136.56
Insumo | J00005 | SEDOP | Areia | Material |  | m³ | 1.1 | 79.81 | 87.79
Insumo | J00003 | SEDOP | Cimento | Material |  | SC | 4.6 | 45.15 | 207.69
Insumo | D00349 | SEDOP | Aditivo plastificante | Material |  | L | 0.92 | 9.82 | 9.03
|  |  |  | MO sem LS => | 46.0139 | LS => | 39.99 | MO com LS => | 86
|  |  |  | Valor do BDI => | 114.72 |  | Valor com BDI => |  | 555.79
| Código | Banco | Descrição | Tipo |  | Und | Quant. | Valor Unit | Total
Composição | 110764 | SEDOP | Argamassa de cimento,areia e adit. plast. 1:6 |  |  | m³ | 1 | 441.07 | 441.07
Composição Auxiliar | 280026 | SEDOP | SERVENTE COM ENCARGOS COMPLEMENTARES |  |  | H | 8 | 17.07 | 136.56
Insumo | J00003 | SEDOP | Cimento | Material |  | SC | 4.6 | 45.15 | 207.69
Insumo | J00005 | SEDOP | Areia | Material |  | m³ | 1.1 | 79.81 | 87.79
Insumo | D00349 | SEDOP | Aditivo plastificante | Material |  | L | 0.92 | 9.82 | 9.03
|  |  |  | MO sem LS => | 46.0139 | LS => | 39.99 | MO com LS => | 86
|  |  |  | Valor do BDI => | 114.72 |  | Valor com BDI => |  | 555.79
| Código | Banco | Descrição | Tipo |  | Und | Quant. | Valor Unit | Total
Composição | 050038 | SEDOP | Armação p/ concreto |  |  | KG | 1 | 14.96 | 14.96
Composição Auxiliar | 280006 | SEDOP | ARMADOR COM ENCARGOS COMPLEMENTARES |  |  | H | 0.1 | 21.17 | 2.11
Composição Auxiliar | 280026 | SEDOP | SERVENTE COM ENCARGOS COMPLEMENTARES |  |  | H | 0.1 | 17.07 | 1.7
Insumo | D00043 | SEDOP | Arame recozido No. 18 | Material |  | KG | 0.03 | 20.72 | 0.62
Insumo | D00425 | SEDOP | Aço CA 50/60 - Preço médio | Material |  | KG | 1.05 | 10.03 | 10.53
|  |  |  | MO sem LS => | 1.359 | LS => | 1.18 | MO com LS => | 2.54
|  |  |  | Valor do BDI => | 3.89 |  | Valor com BDI => |  | 18.85
| Código | Banco | Descrição | Tipo |  | Und | Quant. | Valor Unit | Total
Composição | 030011 | SEDOP | Aterro incluindo carga, descarga, transporte e apiloamento |  |  | m³ | 1 | 105.77 | 105.77
Composição Auxiliar | 280026 | SEDOP | SERVENTE COM ENCARGOS COMPLEMENTARES |  |  | H | 3 | 17.07 | 51.21
Insumo | M00006 | SEDOP | Compactador de solo CM-13 | Equipamento |  | Hp | 0.3 | 11.06 | 3.31
Insumo | J00001 | SEDOP | Aterro arenoso | Material |  | m³ | 1.25 | 41 | 51.25
|  |  |  | MO sem LS => | 17.2552 | LS => | 14.99 | MO com LS => | 32.25
|  |  |  | Valor do BDI => | 27.51 |  | Valor com BDI => |  | 133.28
| Código | Banco | Descrição | Tipo |  | Und | Quant. | Valor Unit | Total
Composição | 280013 | SEDOP | CARPINTEIRO COM ENCARGOS COMPLEMENTARES |  |  | H | 1 | 21.09 | 21.09
Composição Auxiliar | 095329 | SEDOP | CURSO DE CAPACITAÇÃO PARA CARPINTEIRO (ENCARGOS COMPLEMENTARES) - HORISTA |  |  | H | 1 | 0.17 | 0.17
Insumo | 1214 | SEDOP | CARPINTEIRO | Mão de Obra |  | H | 1 | 14.6 | 14.6
Insumo | 37373 | SEDOP | SEGURO - HORISTA (ENCARGOS COMPLEMENTARES) (COLETADO CAIXA) | Material |  | H | 1 | 0.06 | 0.06
Insumo | 37371 | SEDOP | TRANSPORTE - HORISTA (ENCARGOS COMPLEMENTARES) (COLETADO CAIXA) | Material |  | H | 1 | 0.91 | 0.91
Insumo | 37372 | SEDOP | EXAMES - HORISTA (ENCARGOS COMPLEMENTARES) (COLETADO CAIXA) | Material |  | H | 1 | 0.81 | 0.81
Insumo | 37370 | SEDOP | ALIMENTACAO - HORISTA (ENCARGOS COMPLEMENTARES) (COLETADO CAIXA) | Material |  | H | 1 | 2.83 | 2.83
Insumo | 43483 | SEDOP | EPI - FAMILIA CARPINTEIRO DE FORMAS - HORISTA (ENCARGOS COMPLEMENTARES - COLETADO CAIXA) | Material |  | H | 1 | 1.26 | 1.26
Insumo | 43459 | SEDOP | FERRAMENTAS - FAMILIA CARPINTEIRO DE FORMAS - HORISTA (ENCARGOS COMPLEMENTARES - COLETADO CAIXA) | Material |  | H | 1 | 0.45 | 0.45
|  |  |  | MO sem LS => | 7.9026 | LS => | 6.87 | MO com LS => | 14.77
|  |  |  | Valor do BDI => | 5.48 |  | Valor com BDI => |  | 26.57
| Código | Banco | Descrição | Tipo |  | Und | Quant. | Valor Unit | Total
Composição | 280013 | SEDOP | CARPINTEIRO COM ENCARGOS COMPLEMENTARES |  |  | H | 1 | 21.09 | 21.09
Composição Auxiliar | 095329 | SEDOP | CURSO DE CAPACITAÇÃO PARA CARPINTEIRO (ENCARGOS COMPLEMENTARES) - HORISTA |  |  | H | 1 | 0.17 | 0.17
Insumo | 1214 | SEDOP | CARPINTEIRO | Mão de Obra |  | H | 1 | 14.6 | 14.6
Insumo | 37373 | SEDOP | SEGURO - HORISTA (ENCARGOS COMPLEMENTARES) (COLETADO CAIXA) | Material |  | H | 1 | 0.06 | 0.06
Insumo | 37371 | SEDOP | TRANSPORTE - HORISTA (ENCARGOS COMPLEMENTARES) (COLETADO CAIXA) | Material |  | H | 1 | 0.91 | 0.91
Insumo | 37372 | SEDOP | EXAMES - HORISTA (ENCARGOS COMPLEMENTARES) (COLETADO CAIXA) | Material |  | H | 1 | 0.81 | 0.81
Insumo | 37370 | SEDOP | ALIMENTACAO - HORISTA (ENCARGOS COMPLEMENTARES) (COLETADO CAIXA) | Material |  | H | 1 | 2.83 | 2.83
Insumo | 43483 | SEDOP | EPI - FAMILIA CARPINTEIRO DE FORMAS - HORISTA (ENCARGOS COMPLEMENTARES - COLETADO CAIXA) | Material |  | H | 1 | 1.26 | 1.26
Insumo | 43459 | SEDOP | FERRAMENTAS - FAMILIA CARPINTEIRO DE FORMAS - HORISTA (ENCARGOS COMPLEMENTARES - COLETADO CAIXA) | Material |  | H | 1 | 0.45 | 0.45
|  |  |  | MO sem LS => | 7.9026 | LS => | 6.87 | MO com LS => | 14.77
|  |  |  | Valor do BDI => | 5.48 |  | Valor com BDI => |  | 26.57
| Código | Banco | Descrição | Tipo |  | Und | Quant. | Valor Unit | Total
Composição | 130507 | SEDOP | Camada impermeabilizadora e=10cm c/ seixo |  |  | m² | 1 | 68.47 | 68.47
Composição Auxiliar | 280023 | SEDOP | PEDREIRO COM ENCARGOS COMPLEMENTARES |  |  | H | 0.4 | 21.29 | 8.51
Composição Auxiliar | 280026 | SEDOP | SERVENTE COM ENCARGOS COMPLEMENTARES |  |  | H | 0.8 | 17.07 | 13.65
Insumo | J00005 | SEDOP | Areia | Material |  | m³ | 0.07 | 79.81 | 5.58
Insumo | J00003 | SEDOP | Cimento | Material |  | SC | 0.4 | 45.15 | 18.06
Insumo | J00007 | SEDOP | Seixo lavado | Material |  | m³ | 0.11 | 206.11 | 22.67
|  |  |  | MO sem LS => | 7.7796 | LS => | 6.76 | MO com LS => | 14.54
|  |  |  | Valor do BDI => | 17.8 |  | Valor com BDI => |  | 86.27
| Código | Banco | Descrição | Tipo |  | Und | Quant. | Valor Unit | Total
Composição | 130208 | SEDOP | Cimentado liso c/junta de madeira |  |  | m² | 1 | 60.27 | 60.27
Composição Auxiliar | 280002 | SEDOP | AJUDANTE DE CARPINTEIRO COM ENCARGOS COMPLEMENTARES |  |  | H | 1 | 17.01 | 17.01
Composição Auxiliar | 280013 | SEDOP | CARPINTEIRO COM ENCARGOS COMPLEMENTARES |  |  | H | 0.3 | 21.09 | 6.32
Composição Auxiliar | 280023 | SEDOP | PEDREIRO COM ENCARGOS COMPLEMENTARES |  |  | H | 1 | 21.29 | 21.29
Insumo | J00005 | SEDOP | Areia | Material |  | m³ | 0.022 | 79.81 | 1.75
Insumo | J00003 | SEDOP | Cimento | Material |  | SC | 0.2 | 45.15 | 9.03
Insumo | D00014 | SEDOP | Ripa 2 1/2"x1/2" 4 m serr. | Material |  | Dz | 0.05 | 97.5 | 4.87
|  |  |  | MO sem LS => | 16.0353 | LS => | 13.93 | MO com LS => | 29.97
|  |  |  | Valor do BDI => | 15.67 |  | Valor com BDI => |  | 75.94
| Código | Banco | Descrição | Tipo |  | Und | Quant. | Valor Unit | Total
Composição | 070058 | SEDOP | Cobertura - telha plan |  |  | m² | 1 | 81.88 | 81.88
Composição Auxiliar | 280026 | SEDOP | SERVENTE COM ENCARGOS COMPLEMENTARES |  |  | H | 1.5 | 17.07 | 25.6
Composição Auxiliar | 280028 | SEDOP | TELHADISTA COM ENCARGOS COMPLEMENTARES |  |  | H | 0.75 | 21.05 | 15.78
Insumo | D00210 | SEDOP | Telha de barro - plan | Material |  | UN | 27 | 1.5 | 40.5
|  |  |  | MO sem LS => | 14.5318 | LS => | 12.63 | MO com LS => | 27.16
|  |  |  | Valor do BDI => | 21.29 |  | Valor com BDI => |  | 103.17
| Código | Banco | Descrição | Tipo |  | Und | Quant. | Valor Unit | Total
Composição | 050740 | SEDOP | Concreto c/ seixo Fck= 25MPA (incl. lançamento e adensamento) |  |  | m³ | 1 | 853.21 | 853.21
Composição Auxiliar | 280004 | SEDOP | AJUDANTE DE PEDREIRO COM ENCARGOS COMPLEMENTARES |  |  | H | 8 | 17.13 | 137.04
Composição Auxiliar | 280022 | SEDOP | OPERADOR DE BETONEIRA/MISTURADOR COM ENCARGOS COMPLEMENTARES |  |  | H | 1.5 | 20.07 | 30.1
Composição Auxiliar | 280023 | SEDOP | PEDREIRO COM ENCARGOS COMPLEMENTARES |  |  | H | 5 | 21.29 | 106.45
Insumo | J00003 | SEDOP | Cimento | Material |  | SC | 7.33 | 45.15 | 330.94
Insumo | J00005 | SEDOP | Areia | Material |  | m³ | 0.91 | 79.81 | 72.62
Insumo | J00007 | SEDOP | Seixo lavado | Material |  | m³ | 0.84 | 206.11 | 173.13
Insumo | M00008 | SEDOP | Betoneira eletrica - 320l | Equipamento |  | H | 0.72 | 4.07 | 2.93
|  |  |  | MO sem LS => | 97.2713 | LS => | 84.53 | MO com LS => | 181.8
|  |  |  | Valor do BDI => | 221.91 |  | Valor com BDI => |  | 1075.12
| Código | Banco | Descrição | Tipo |  | Und | Quant. | Valor Unit | Total
Composição | 130584 | SEDOP | Concreto c/ seixo e junta seca e=10cm |  |  | m² | 1 | 91.95 | 91.95
Composição Auxiliar | 280013 | SEDOP | CARPINTEIRO COM ENCARGOS COMPLEMENTARES |  |  | H | 0.3 | 21.09 | 6.32
Composição Auxiliar | 280023 | SEDOP | PEDREIRO COM ENCARGOS COMPLEMENTARES |  |  | H | 0.8 | 21.29 | 17.03
Composição Auxiliar | 280026 | SEDOP | SERVENTE COM ENCARGOS COMPLEMENTARES |  |  | H | 0.8 | 17.07 | 13.65
Insumo | J00003 | SEDOP | Cimento | Material |  | SC | 0.41 | 45.15 | 18.51
Insumo | D00084 | SEDOP | Prego 1 1/2"x13 | Material |  | KG | 0.03 | 16.83 | 0.5
Insumo | J00005 | SEDOP | Areia | Material |  | m³ | 0.12 | 79.81 | 9.57
Insumo | J00007 | SEDOP | Seixo lavado | Material |  | m³ | 0.1 | 206.11 | 20.61
Insumo | D00012 | SEDOP | Ripão em madeira de lei 2"x1" serr. | Material |  | Dz | 0.04 | 144 | 5.76
|  |  |  | MO sem LS => | 13.328 | LS => | 11.58 | MO com LS => | 24.91
|  |  |  | Valor do BDI => | 23.91 |  | Valor com BDI => |  | 115.86
| Código | Banco | Descrição | Tipo |  | Und | Quant. | Valor Unit | Total
Composição | 050037 | SEDOP | Desforma |  |  | m² | 1 | 5.12 | 5.12
Composição Auxiliar | 280026 | SEDOP | SERVENTE COM ENCARGOS COMPLEMENTARES |  |  | H | 0.3 | 17.07 | 5.12
|  |  |  | MO sem LS => | 1.7228 | LS => | 1.5 | MO com LS => | 3.22
|  |  |  | Valor do BDI => | 1.33 |  | Valor com BDI => |  | 6.45
| Código | Banco | Descrição | Tipo |  | Und | Quant. | Valor Unit | Total
Composição | 280014 | SEDOP | ELETRICISTA COM ENCARGOS COMPLEMENTARES |  |  | H | 1 | 21.5 | 21.5
Composição Auxiliar | 095332 | SEDOP | CURSO DE CAPACITAÇÃO PARA ELETRICISTA (ENCARGOS COMPLEMENTARES) - HORISTA |  |  | H | 1 | 0.44 | 0.44
Insumo | 2436 | SEDOP | ELETRICISTA | Mão de Obra |  | H | 1 | 14.6 | 14.6
Insumo | 37373 | SEDOP | SEGURO - HORISTA (ENCARGOS COMPLEMENTARES) (COLETADO CAIXA) | Material |  | H | 1 | 0.06 | 0.06
Insumo | 37371 | SEDOP | TRANSPORTE - HORISTA (ENCARGOS COMPLEMENTARES) (COLETADO CAIXA) | Material |  | H | 1 | 0.91 | 0.91
Insumo | 37372 | SEDOP | EXAMES - HORISTA (ENCARGOS COMPLEMENTARES) (COLETADO CAIXA) | Material |  | H | 1 | 0.81 | 0.81
Insumo | 37370 | SEDOP | ALIMENTACAO - HORISTA (ENCARGOS COMPLEMENTARES) (COLETADO CAIXA) | Material |  | H | 1 | 2.83 | 2.83
Insumo | 43460 | SEDOP | FERRAMENTAS - FAMILIA ELETRICISTA - HORISTA (ENCARGOS COMPLEMENTARES - COLETADO CAIXA) | Material |  | H | 1 | 0.78 | 0.78
Insumo | 43484 | SEDOP | EPI - FAMILIA ELETRICISTA - HORISTA (ENCARGOS COMPLEMENTARES - COLETADO CAIXA) | Material |  | H | 1 | 1.07 | 1.07
|  |  |  | MO sem LS => | 8.0471 | LS => | 6.99 | MO com LS => | 15.04
|  |  |  | Valor do BDI => | 5.59 |  | Valor com BDI => |  | 27.09
| Código | Banco | Descrição | Tipo |  | Und | Quant. | Valor Unit | Total
Composição | 280016 | SEDOP | ENCANADOR OU BOMBEIRO HIDRÁULICO COM ENCARGOS COMPLEMENTARES |  |  | H | 1 | 20.68 | 20.68
Composição Auxiliar | 095335 | SEDOP | CURSO DE CAPACITAÇÃO PARA ENCANADOR OU BOMBEIRO HIDRÁULICO (ENCARGOS COMPLEMENTARES) - HORISTA |  |  | H | 1 | 0.21 | 0.21
Insumo | 2696 | SEDOP | ENCANADOR OU BOMBEIRO HIDRAULICO | Mão de Obra |  | H | 1 | 14.6 | 14.6
Insumo | 37373 | SEDOP | SEGURO - HORISTA (ENCARGOS COMPLEMENTARES) (COLETADO CAIXA) | Material |  | H | 1 | 0.06 | 0.06
Insumo | 37371 | SEDOP | TRANSPORTE - HORISTA (ENCARGOS COMPLEMENTARES) (COLETADO CAIXA) | Material |  | H | 1 | 0.91 | 0.91
Insumo | 37372 | SEDOP | EXAMES - HORISTA (ENCARGOS COMPLEMENTARES) (COLETADO CAIXA) | Material |  | H | 1 | 0.81 | 0.81
Insumo | 37370 | SEDOP | ALIMENTACAO - HORISTA (ENCARGOS COMPLEMENTARES) (COLETADO CAIXA) | Material |  | H | 1 | 2.83 | 2.83
Insumo | 43461 | SEDOP | FERRAMENTAS - FAMILIA ENCANADOR - HORISTA (ENCARGOS COMPLEMENTARES - COLETADO CAIXA) | Material |  | H | 1 | 0.32 | 0.32
Insumo | 43485 | SEDOP | EPI - FAMILIA ENCANADOR - HORISTA (ENCARGOS COMPLEMENTARES - COLETADO CAIXA) | Material |  | H | 1 | 0.94 | 0.94
|  |  |  | MO sem LS => | 7.924 | LS => | 6.89 | MO com LS => | 14.81
|  |  |  | Valor do BDI => | 5.37 |  | Valor com BDI => |  | 26.05
| Código | Banco | Descrição | Tipo |  | Und | Quant. | Valor Unit | Total
Composição | 070308 | SEDOP | Encaibramento e ripamento |  |  | m² | 1 | 52.55 | 52.55
Composição Auxiliar | 280002 | SEDOP | AJUDANTE DE CARPINTEIRO COM ENCARGOS COMPLEMENTARES |  |  | H | 0.5 | 17.01 | 8.5
Composição Auxiliar | 280013 | SEDOP | CARPINTEIRO COM ENCARGOS COMPLEMENTARES |  |  | H | 0.8 | 21.09 | 16.87
Insumo | D00084 | SEDOP | Prego 1 1/2"x13 | Material |  | KG | 0.05 | 16.83 | 0.84
Insumo | D00083 | SEDOP | Prego 3"x9 | Material |  | KG | 0.04 | 16.72 | 0.66
Insumo | D00013 | SEDOP | Ripa 2 1/2"x1/2" 4 m apar. | Material |  | Dz | 0.12 | 114.3 | 13.71
Insumo | D00010 | SEDOP | Pernamanca 3"x2" 4 m ser - mad. forte | Material |  | Dz | 0.042 | 285 | 11.97
|  |  |  | MO sem LS => | 9.176 | LS => | 7.97 | MO com LS => | 17.15
|  |  |  | Valor do BDI => | 13.66 |  | Valor com BDI => |  | 66.21
| Código | Banco | Descrição | Tipo |  | Und | Quant. | Valor Unit | Total
Composição | 050036 | SEDOP | Forma c/ madeira branca |  |  | m² | 1 | 98.74 | 98.74
Composição Auxiliar | 280013 | SEDOP | CARPINTEIRO COM ENCARGOS COMPLEMENTARES |  |  | H | 0.94 | 21.09 | 19.82
Composição Auxiliar | 280026 | SEDOP | SERVENTE COM ENCARGOS COMPLEMENTARES |  |  | H | 1.09 | 17.07 | 18.6
Insumo | D00082 | SEDOP | Prego 2"x11 | Material |  | KG | 0.25 | 18.4 | 4.6
Insumo | D00043 | SEDOP | Arame recozido No. 18 | Material |  | KG | 0.03 | 20.72 | 0.62
Insumo | D00016 | SEDOP | Tábua de madeira branca 4m | Material |  | Dz | 0.3 | 85 | 25.5
Insumo | D00281 | SEDOP | Pernamanca 3" x 2" 4 m - madeira branca | Material |  | Dz | 0.1 | 152 | 15.2
Insumo | D00012 | SEDOP | Ripão em madeira de lei 2"x1" serr. | Material |  | Dz | 0.1 | 144 | 14.4
|  |  |  | MO sem LS => | 13.6918 | LS => | 11.9 | MO com LS => | 25.59
|  |  |  | Valor do BDI => | 25.68 |  | Valor com BDI => |  | 124.42
| Código | Banco | Descrição | Tipo |  | Und | Quant. | Valor Unit | Total
Composição | 280018 | SEDOP | JARDINEIRO COM ENCARGOS COMPLEMENTARES |  |  | H | 1 | 12.31 | 12.31
Composição Auxiliar | 095390 | SEDOP | CURSO DE CAPACITAÇÃO PARA JARDINEIRO (ENCARGOS COMPLEMENTARES) - HORISTA |  |  | H | 1 | 0.02 | 0.02
Insumo | 25964 | SEDOP | JARDINEIRO | Material |  | H | 1 | 5.85 | 5.85
Insumo | 37373 | SEDOP | SEGURO - HORISTA (ENCARGOS COMPLEMENTARES) (COLETADO CAIXA) | Material |  | H | 1 | 0.06 | 0.06
Insumo | 37371 | SEDOP | TRANSPORTE - HORISTA (ENCARGOS COMPLEMENTARES) (COLETADO CAIXA) | Material |  | H | 1 | 0.91 | 0.91
Insumo | 37372 | SEDOP | EXAMES - HORISTA (ENCARGOS COMPLEMENTARES) (COLETADO CAIXA) | Material |  | H | 1 | 0.81 | 0.81
Insumo | 37370 | SEDOP | ALIMENTACAO - HORISTA (ENCARGOS COMPLEMENTARES) (COLETADO CAIXA) | Material |  | H | 1 | 2.83 | 2.83
Insumo | 43465 | SEDOP | FERRAMENTAS - FAMILIA PEDREIRO - HORISTA (ENCARGOS COMPLEMENTARES - COLETADO CAIXA) | Material |  | H | 1 | 0.74 | 0.74
Insumo | 43489 | SEDOP | EPI - FAMILIA PEDREIRO - HORISTA (ENCARGOS COMPLEMENTARES - COLETADO CAIXA) | Material |  | H | 1 | 1.09 | 1.09
|  |  |  | MO sem LS => | 0 | LS => | 0 | MO com LS => | 0
|  |  |  | Valor do BDI => | 3.2 |  | Valor com BDI => |  | 15.51
| Código | Banco | Descrição | Tipo |  | Und | Quant. | Valor Unit | Total
Composição | 280022 | SEDOP | OPERADOR DE BETONEIRA/MISTURADOR COM ENCARGOS COMPLEMENTARES |  |  | H | 1 | 20.07 | 20.07
Composição Auxiliar | 095389 | SEDOP | CURSO DE CAPACITAÇÃO PARA OPERADOR DE BETONEIRA ESTACIONÁRIA/MISTURADOR (ENCARGOS COMPLEMENTARES) - HORISTA |  |  | H | 1 | 0.09 | 0.09
Insumo | 37666 | SEDOP | OPERADOR DE BETONEIRA /MISTURADOR | Mão de Obra |  | H | 1 | 14.6 | 14.6
Insumo | 43464 | SEDOP | FERRAMENTAS - FAMILIA OPERADOR ESCAVADEIRA - HORISTA (ENCARGOS COMPLEMENTARES - COLETADO CAIXA) | Material |  | H | 1 | 0.01 | 0.01
Insumo | 37373 | SEDOP | SEGURO - HORISTA (ENCARGOS COMPLEMENTARES) (COLETADO CAIXA) | Material |  | H | 1 | 0.06 | 0.06
Insumo | 37371 | SEDOP | TRANSPORTE - HORISTA (ENCARGOS COMPLEMENTARES) (COLETADO CAIXA) | Material |  | H | 1 | 0.91 | 0.91
Insumo | 37372 | SEDOP | EXAMES - HORISTA (ENCARGOS COMPLEMENTARES) (COLETADO CAIXA) | Material |  | H | 1 | 0.81 | 0.81
Insumo | 37370 | SEDOP | ALIMENTACAO - HORISTA (ENCARGOS COMPLEMENTARES) (COLETADO CAIXA) | Material |  | H | 1 | 2.83 | 2.83
Insumo | 43488 | SEDOP | EPI - FAMILIA OPERADOR ESCAVADEIRA - HORISTA (ENCARGOS COMPLEMENTARES - COLETADO CAIXA) | Material |  | H | 1 | 0.76 | 0.76
|  |  |  | MO sem LS => | 7.8598 | LS => | 6.83 | MO com LS => | 14.69
|  |  |  | Valor do BDI => | 5.22 |  | Valor com BDI => |  | 25.29
| Código | Banco | Descrição | Tipo |  | Und | Quant. | Valor Unit | Total
Composição | 280023 | SEDOP | PEDREIRO COM ENCARGOS COMPLEMENTARES |  |  | H | 1 | 21.29 | 21.29
Composição Auxiliar | 095371 | SEDOP | CURSO DE CAPACITAÇÃO PARA PEDREIRO (ENCARGOS COMPLEMENTARES) - HORISTA |  |  | H | 1 | 0.25 | 0.25
Insumo | 4750 | SEDOP | PEDREIRO | Mão de Obra |  | H | 1 | 14.6 | 14.6
Insumo | 37373 | SEDOP | SEGURO - HORISTA (ENCARGOS COMPLEMENTARES) (COLETADO CAIXA) | Material |  | H | 1 | 0.06 | 0.06
Insumo | 37371 | SEDOP | TRANSPORTE - HORISTA (ENCARGOS COMPLEMENTARES) (COLETADO CAIXA) | Material |  | H | 1 | 0.91 | 0.91
Insumo | 37372 | SEDOP | EXAMES - HORISTA (ENCARGOS COMPLEMENTARES) (COLETADO CAIXA) | Material |  | H | 1 | 0.81 | 0.81
Insumo | 37370 | SEDOP | ALIMENTACAO - HORISTA (ENCARGOS COMPLEMENTARES) (COLETADO CAIXA) | Material |  | H | 1 | 2.83 | 2.83
Insumo | 43465 | SEDOP | FERRAMENTAS - FAMILIA PEDREIRO - HORISTA (ENCARGOS COMPLEMENTARES - COLETADO CAIXA) | Material |  | H | 1 | 0.74 | 0.74
Insumo | 43489 | SEDOP | EPI - FAMILIA PEDREIRO - HORISTA (ENCARGOS COMPLEMENTARES - COLETADO CAIXA) | Material |  | H | 1 | 1.09 | 1.09
|  |  |  | MO sem LS => | 7.9454 | LS => | 6.9 | MO com LS => | 14.85
|  |  |  | Valor do BDI => | 5.53 |  | Valor com BDI => |  | 26.82
| Código | Banco | Descrição | Tipo |  | Und | Quant. | Valor Unit | Total
Composição | 280024 | SEDOP | PINTOR COM ENCARGOS COMPLEMENTARES |  |  | H | 1 | 22.36 | 22.36
Composição Auxiliar | 095372 | SEDOP | CURSO DE CAPACITAÇÃO PARA PINTOR (ENCARGOS COMPLEMENTARES) - HORISTA |  |  | H | 1 | 0.17 | 0.17
Insumo | 4783 | SEDOP | PINTOR | Mão de Obra |  | H | 1 | 14.6 | 14.6
Insumo | 37373 | SEDOP | SEGURO - HORISTA (ENCARGOS COMPLEMENTARES) (COLETADO CAIXA) | Material |  | H | 1 | 0.06 | 0.06
Insumo | 37371 | SEDOP | TRANSPORTE - HORISTA (ENCARGOS COMPLEMENTARES) (COLETADO CAIXA) | Material |  | H | 1 | 0.91 | 0.91
Insumo | 37372 | SEDOP | EXAMES - HORISTA (ENCARGOS COMPLEMENTARES) (COLETADO CAIXA) | Material |  | H | 1 | 0.81 | 0.81
Insumo | 37370 | SEDOP | ALIMENTACAO - HORISTA (ENCARGOS COMPLEMENTARES) (COLETADO CAIXA) | Material |  | H | 1 | 2.83 | 2.83
Insumo | 43466 | SEDOP | FERRAMENTAS - FAMILIA PINTOR - HORISTA (ENCARGOS COMPLEMENTARES - COLETADO CAIXA) | Material |  | H | 1 | 1.48 | 1.48
Insumo | 43490 | SEDOP | EPI - FAMILIA PINTOR - HORISTA (ENCARGOS COMPLEMENTARES - COLETADO CAIXA) | Material |  | H | 1 | 1.5 | 1.5
|  |  |  | MO sem LS => | 7.9026 | LS => | 6.87 | MO com LS => | 14.77
|  |  |  | Valor do BDI => | 5.81 |  | Valor com BDI => |  | 28.17
| Código | Banco | Descrição | Tipo |  | Und | Quant. | Valor Unit | Total
Composição | 280026 | SEDOP | SERVENTE COM ENCARGOS COMPLEMENTARES |  |  | H | 1 | 17.07 | 17.07
Composição Auxiliar | 095378 | SEDOP | CURSO DE CAPACITAÇÃO PARA SERVENTE (ENCARGOS COMPLEMENTARES) - HORISTA |  |  | H | 1 | 0.18 | 0.18
Insumo | 6111 | SEDOP | SERVENTE | Mão de Obra |  | H | 1 | 10.57 | 10.57
Insumo | 43491 | SEDOP | EPI - FAMILIA SERVENTE - HORISTA (ENCARGOS COMPLEMENTARES - COLETADO CAIXA) | Material |  | H | 1 | 1.15 | 1.15
Insumo | 43467 | SEDOP | FERRAMENTAS - FAMILIA SERVENTE - HORISTA (ENCARGOS COMPLEMENTARES - COLETADO CAIXA) | Material |  | H | 1 | 0.56 | 0.56
Insumo | 37373 | SEDOP | SEGURO - HORISTA (ENCARGOS COMPLEMENTARES) (COLETADO CAIXA) | Material |  | H | 1 | 0.06 | 0.06
Insumo | 37371 | SEDOP | TRANSPORTE - HORISTA (ENCARGOS COMPLEMENTARES) (COLETADO CAIXA) | Material |  | H | 1 | 0.91 | 0.91
Insumo | 37372 | SEDOP | EXAMES - HORISTA (ENCARGOS COMPLEMENTARES) (COLETADO CAIXA) | Material |  | H | 1 | 0.81 | 0.81
Insumo | 37370 | SEDOP | ALIMENTACAO - HORISTA (ENCARGOS COMPLEMENTARES) (COLETADO CAIXA) | Material |  | H | 1 | 2.83 | 2.83
|  |  |  | MO sem LS => | 5.7517 | LS => | 5 | MO com LS => | 10.75
|  |  |  | Valor do BDI => | 4.43 |  | Valor com BDI => |  | 21.5
| Código | Banco | Descrição | Tipo |  | Und | Quant. | Valor Unit | Total
Composição | 280026 | SEDOP | SERVENTE COM ENCARGOS COMPLEMENTARES |  |  | H | 1 | 17.07 | 17.07
Composição Auxiliar | 095378 | SEDOP | CURSO DE CAPACITAÇÃO PARA SERVENTE (ENCARGOS COMPLEMENTARES) - HORISTA |  |  | H | 1 | 0.18 | 0.18
Insumo | 37372 | SEDOP | EXAMES - HORISTA (ENCARGOS COMPLEMENTARES) (COLETADO CAIXA) | Material |  | H | 1 | 0.81 | 0.81
Insumo | 43467 | SEDOP | FERRAMENTAS - FAMILIA SERVENTE - HORISTA (ENCARGOS COMPLEMENTARES - COLETADO CAIXA) | Material |  | H | 1 | 0.56 | 0.56
Insumo | 37373 | SEDOP | SEGURO - HORISTA (ENCARGOS COMPLEMENTARES) (COLETADO CAIXA) | Material |  | H | 1 | 0.06 | 0.06
Insumo | 37371 | SEDOP | TRANSPORTE - HORISTA (ENCARGOS COMPLEMENTARES) (COLETADO CAIXA) | Material |  | H | 1 | 0.91 | 0.91
Insumo | 6111 | SEDOP | SERVENTE | Mão de Obra |  | H | 1 | 10.57 | 10.57
Insumo | 43491 | SEDOP | EPI - FAMILIA SERVENTE - HORISTA (ENCARGOS COMPLEMENTARES - COLETADO CAIXA) | Material |  | H | 1 | 1.15 | 1.15
Insumo | 37370 | SEDOP | ALIMENTACAO - HORISTA (ENCARGOS COMPLEMENTARES) (COLETADO CAIXA) | Material |  | H | 1 | 2.83 | 2.83
|  |  |  | MO sem LS => | 5.7517 | LS => | 5 | MO com LS => | 10.75
|  |  |  | Valor do BDI => | 4.43 |  | Valor com BDI => |  | 21.5
| Código | Banco | Descrição | Tipo |  | Und | Quant. | Valor Unit | Total
Composição | 280028 | SEDOP | TELHADISTA COM ENCARGOS COMPLEMENTARES |  |  | H | 1 | 21.05 | 21.05
Composição Auxiliar | 095385 | SEDOP | CURSO DE CAPACITAÇÃO PARA TELHADISTA (ENCARGOS COMPLEMENTARES) - HORISTA |  |  | H | 1 | 0.13 | 0.13
Insumo | 12869 | SEDOP | TELHADISTA | Mão de Obra |  | H | 1 | 14.6 | 14.6
Insumo | 37373 | SEDOP | SEGURO - HORISTA (ENCARGOS COMPLEMENTARES) (COLETADO CAIXA) | Material |  | H | 1 | 0.06 | 0.06
Insumo | 37371 | SEDOP | TRANSPORTE - HORISTA (ENCARGOS COMPLEMENTARES) (COLETADO CAIXA) | Material |  | H | 1 | 0.91 | 0.91
Insumo | 37372 | SEDOP | EXAMES - HORISTA (ENCARGOS COMPLEMENTARES) (COLETADO CAIXA) | Material |  | H | 1 | 0.81 | 0.81
Insumo | 37370 | SEDOP | ALIMENTACAO - HORISTA (ENCARGOS COMPLEMENTARES) (COLETADO CAIXA) | Material |  | H | 1 | 2.83 | 2.83
Insumo | 43483 | SEDOP | EPI - FAMILIA CARPINTEIRO DE FORMAS - HORISTA (ENCARGOS COMPLEMENTARES - COLETADO CAIXA) | Material |  | H | 1 | 1.26 | 1.26
Insumo | 43459 | SEDOP | FERRAMENTAS - FAMILIA CARPINTEIRO DE FORMAS - HORISTA (ENCARGOS COMPLEMENTARES - COLETADO CAIXA) | Material |  | H | 1 | 0.45 | 0.45
|  |  |  | MO sem LS => | 7.8812 | LS => | 6.85 | MO com LS => | 14.73
|  |  |  | Valor do BDI => | 5.47 |  | Valor com BDI => |  | 26.52
| Código | Banco | Descrição | Tipo |  | Und | Quant. | Valor Unit | Total
Composição | 150210 | SEDOP | Verniz poliuretano sobre madeiramento do telhado |  |  | m² | 1 | 32.32 | 32.32
Composição Auxiliar | 280024 | SEDOP | PINTOR COM ENCARGOS COMPLEMENTARES |  |  | H | 0.7 | 22.36 | 15.65
Composição Auxiliar | 280026 | SEDOP | SERVENTE COM ENCARGOS COMPLEMENTARES |  |  | H | 0.4 | 17.07 | 6.82
Insumo | P00027 | SEDOP | Aguarraz | Material |  | GL | 0.014 | 49.48 | 0.69
Insumo | P00014 | SEDOP | Lixa para madeira | Material |  | UN | 1 | 1 | 1
Insumo | P00020 | SEDOP | Verniz poliuretano | Material |  | GL | 0.08 | 102 | 8.16
|  |  |  | MO sem LS => | 7.8277 | LS => | 6.8 | MO com LS => | 14.63
|  |  |  | Valor do BDI => | 8.4 |  | Valor com BDI => |  | 40.72
[5 empty] | Total sem BDI |  | 144526.21
[5 empty] | Total do BDI |  | 37574.07
[5 empty] | Total Geral |  | 182100.28
_______________________________________________________________ ANMERSON DA CRUZ PEIXOTO