## Planilha Padrão
PREFEITURA MUNICIPAL DE IPIXUNA DO PARÁ
CNPJ: 83.268.011/0001-84
ENDEREÇO: Travessa Csitovão Colombo – Centro
CEP: 68370-000 – Ipixuna do Pará – Pará
CONTATO: (91) 991045183 - sec.obraspmip@gmail.com
DATA: 21/10/2022
OBRA: CONSTRUÇÃO DE MURO DA E.M.E.F. BOM JESUS, NA COMUNIDADE SEDE BALALAICA
B.D.I: | 26.4%
REF. PREÇOS: SEDOP:09/2022 - SINAPI: 09/2022 - DESONERADO - Localidade: Belém
RESP. TÉCNICO: ENG. CIVIL ALICE C. OLIVEIRA DE MORAIS / CREA 151.686.693-2 / Contato: (91) 98468-1798 / e-mail: alicemorais.co@gmail.com
PLANILHA ORÇAMENTÁRIA | [10 empty] | 30.6
ITEM | FONTE | CÓDIGO | DESCRIÇÃO DOS SERVIÇOS | UN. | QUANT. | CUSTO (R$) | PREÇO (R$) | VALOR (R$) | 1.264 | MURO | MURETA | TOTAL
1 |  |  | SERVIÇOS PRELIMINARES |  |  |  |  | 4150.2843 |  | 243.06 | 23.31
1.1 | SEDOP | 11340 | Placa de obra em lona com plotagem de gráfica | M2 | 6 | 159.67 | 201.8229 | 1210.9373
1.2 | SEDOP | 10269 | Locação planimetrica de linha | M | 266.37 | 1.92 | 2.4269 | 646.448 |  | 1 | 1 | 266.37
1.3 | SEDOP | 10008 | Limpeza do terreno | M2 | 399.56 | 4.54 | 5.7386 | 2292.899 |  | 1.5 | 1.5 | 399.56
2 |  |  | MOVIMENTO DE TERRA E FUNDAÇÕES |  |  |  |  | 19634.0012
2.1 | SEDOP | 30010 | Escavação manual ate 1.50m de profundidade | m³ | 23.97 | 72.64 | 91.817 | 2200.8525 |  | 0.09 | 0.09 | 23.97
2.2 | SEDOP | 40025 | Fundação corrida com seixo | m³ | 18.65 | 739.52 | 934.7533 | 17433.1487 |  | 0.07 | 0.07 | 18.65
3 |  |  | ESTRUTURA |  |  |  |  | 10343.8176
3.1 | SEDOP | 50729 | Concreto armado fck=20MPA c/ forma mad. branca (incl. lançamento e adensamento) | M3 | 2.4 | 3409.75 | 4309.924 | 10343.8176 |  | 0.009 | 0.009 | 2.4
4 |  |  | SISTEMAS DE VEDAÇÃO VERTICAL |  |  |  |  | 47092.9863
4.1 | SEDOP | 60046 | Alvenaria tijolo de barro a cutelo | m² | 529.07 | 70.42 | 89.0109 | 47092.9863 |  | 2.1 | 0.8 | 529.07
5 |  |  | ESQUADRIAS E FERRAGENS |  |  |  |  | 16994.3398
5.1 | SEDOP | 90822 | Portão de ferro em metalom (incl. pintura anti corrosiva) | m² | 6.195 | 426.38 | 538.9443 | 3338.7601
5.2 | SEDOP | 90825 | Grade de ferro em metalom (incl. pint.anti-corrosiva) | m² | 30.3 | 356.55 | 450.6792 | 13655.5798 |  |  | 1.3 | 30.3
6 |  |  | REVESTIMENTO |  |  |  |  | 79649.3441
6.1 | SEDOP | 110143 | Chapisco de cimento e areia no traço 1:3 | m² | 1060.48 | 11.69 | 14.7762 | 15669.8222 |  | 4.2 | 1.7 | 1060.48
6.2 | SEDOP | 110763 | Reboco com argamassa 1:6:Adit. Plast. | m² | 1060.48 | 47.73 | 60.3307 | 63979.5219 |  | 4.2 | 1.7 | 1060.48
7 |  |  | PAVIMENTAÇÕES |  |  |  |  | 10783.9056
7.1 | SEDOP | 130492 | Calçada (incl.alicerce, baldrame e concreto c/ junta seca) | m² | 55.251 | 128.37 | 162.2597 | 8965.0096
7.2 | SEDOP | 260168 | Plantio de grama (incl. terra preta) | m² | 50 | 28.78 | 36.3779 | 1818.896
8 |  |  | PINTURAS E ACABAMENTOS |  |  |  |  | 20020.9411
8.1 | SEDOP | 150491 | Esmalte sobre grade de ferro (superf. aparelhada) | m² | 36.495 | 55.41 | 70.0382 | 2556.0456 | 234
8.2 | SEDOP | 150654 | PVA sobre muro | m² | 1060.48 | 11.14 | 14.081 | 14932.5765 |  | 4.2 | 1.7 | 1060.48
8.3 | SEDOP | 150207 | Acrílica para piso | m² | 55.251 | 20.51 | 25.9246 | 1432.3623
8.4 | SEDOP | 150253 | Acrilica fosca int./ext. c/massa e selador - 3 demaos | m² | 19.95 | 43.62 | 55.1357 | 1099.9568
9 |  |  | INSTALAÇÃO ELÉTRICA |  |  |  |  | 10976.8288
9.1 | SEDOP | 201454 | Tubo FºGº 4" | M | 20 | 234.48 | 296.3827 | 5927.6544
9.2 | SEDOP | 170971 | Reator lâmp vapor de sódio 250W | UN | 4 | 277.62 | 350.9117 | 1403.6467
9.3 | SEDOP | 170975 | Refletor aluminio c/ lâmp mista 250W E-27 | UN | 4 | 231.27 | 292.3253 | 1169.3011
9.4 | SEDOP | 170938 | Cabo multiplex 3 x 10mm² | M | 120 | 10.03 | 12.6779 | 1521.3504
9.5 | SEDOP | 170075 | Eletroduto PVC Rígido de 1/2" | M | 8 | 10.22 | 12.9181 | 103.3446
9.6 | SEDOP | 170418 | Cabo de cobre 2,5mm2 - 750 V | M | 16 | 7.5 | 9.48 | 151.68
9.7 | SEDOP | 170980 | Luminária p/ lâmp PLL de sobrepor | UN | 4 | 138.42 | 174.9629 | 699.8515
10 |  |  | SERVIÇOS COMPLEMENTARES |  |  |  |  | 16379.4999
10.1 | SEDOP | 270220 | Limpeza geral e entrega da obra | m² | 399.56 | 7.26 | 9.1766 | 3666.6183
10.2 | SEDOP | 250717 | Passarela coberta c/telhas de barro | M | 6.65 | 1512.43 | 1911.7115 | 12712.8816
[6 empty] | Valor TOTAL com BDI |  | 236025.9487 | 590.7147
[5 empty] | Ipixuna do Pará, | 2022-10-21
Alice Catarina Oliveira de Morais
Eng. Civil CREA 151.686.693-2
131095.95
104929.9987

## cronograma
PREFEITURA MUNICIPAL DE IPIXUNA DO PARÁ
CNPJ: 83.268.011/0001-84
ENDEREÇO: Travessa Csitovão Colombo – Centro
CEP: 68370-000 – Ipixuna do Pará – Pará
CONTATO: (91) 991045183 - sec.obraspmip@gmail.com
OBRA: CONSTRUÇÃO DE MURO DA E.M.E.F. BOM JESUS, NA COMUNIDADE SEDE BALALAICA
B.D.I: | 26.4%
REF. PREÇOS: SEDOP:09/2022 - SINAPI: 09/2022 - DESONERADO - Localidade: Belém
RESP. TÉCNICO: ENG. CIVIL ALICE C. OLIVEIRA DE MORAIS / CREA 151.686.693-2 / Contato: (91) 98468-1798 / e-mail: alicemorais.co@gmail.com
CRONOGRAMA FISICO-FINANCEIRO
ITEM | SERVIÇOS | Prazo de execução: 90 dias
|  | % s/ obra | 1º ETAPA | 2º ETAPA | 3º ETAPA | Valor por item -R$
1 | SERVIÇOS PRELIMINARES | 1.758% | 100% |  |  | 4150.2843
4150.2843
2 | MOVIMENTO DE TERRA E FUNDAÇÕES | 8.319% | 100% |  |  | 19634.0012
19634.0012
3 | ESTRUTURA | 4.382% | 40% | 60% |  | 10343.8176
|  |  | 4137.527 | 6206.2906
4 | SISTEMAS DE VEDAÇÃO VERTICAL | 19.95% | 50% | 50% |  | 47092.9863
|  |  | 23546.4931 | 23546.4931
5 | ESQUADRIAS E FERRAGENS | 7.2% |  |  | 100% | 16994.3398
16994.3398
6 | REVESTIMENTO | 33.75% | 20% | 80% |  | 79649.3441
|  |  | 15929.8688 | 63719.4753
7 | PAVIMENTAÇÕES | 4.569% |  | 50% | 50% | 10783.9056
|  |  |  | 5391.9528 | 5391.9528
8 | PINTURAS E ACABAMENTOS | 8.483% |  |  | 100% | 20020.9411
20020.9411
9 | INSTALAÇÃO ELÉTRICA | 4.651% |  | 100% |  | 10976.8288
10976.8288
10 | SERVIÇOS COMPLEMENTARES | 6.94% |  | 90% | 10% | 16379.4999
|  |  |  | 14741.5499 | 1637.95
TOTAL GERAL |  | 100% | 67398.1745 | 124582.5905 | 44045.1837 | 236025.9487
% executado por etapa |  |  | 28.56% | 52.78% | 18.66%
| Valor acumulado por etapa |  | 67398.1745 | 191980.765 | 236025.9487
% Acumulado |  |  | 28.56% | 81.34% | 100%
|  |  |  | Ipixuna do Pará, | 2022-10-21
Alice Catarina Oliveira de Morais
Eng. Civil CREA 151.686.693-2

## COMPOSIÇÕES (hidden)
PREFEITURA MUNICIPAL DE IPIXUNA DO PARÁ
CNPJ: 83.268.011/0001-84
SECRETARIA MUNICIPAL DE OBRAS, TRANSPORTE, ÁGUA E URBANISMO
ENDEREÇO: AV. PRESIDENTE GETÚLIO VARGAS, 505. CENTRO.
OBRA: CONSTRUÇÃO DE MURO DA E.M.E.F. BOM JESUS, NA COMUNIDADE SEDE BALALAICA
REF. PREÇOS: SEDOP:09/2022 - SINAPI: 09/2022 - DESONERADO - Localidade: Belém
RESPONSAVEL TÉCNICO: ENG. CIVIL ALICE C. OLIVEIRA DE MORAIS / CREA 151.686.693-2 Contato: (91) 98468-1798 e-mail: alicemorais.co@gmail.com
Proponente |  |  | Assunto:
PREFEITURA MUNICIPAL DE IPIXUNA DO PARÁ |  |  | COMPOSIÇÕES DE PREÇO UNITÁRIO
Empreendimento: |  |  | Responsável Técnico/CREA
OBRA: CONSTRUÇÃO DE MURO DA E.M.E.F. BOM JESUS, NA COMUNIDADE SEDE BALALAICA |  |  | ENG. CIVIL ALICE MORAIS |  |  | CREA 151.686.693-2
CPU | 001 | PLACA DE OBRA EM CHAPA DE ACO GALVANIZADO - FORNECIMENTO E INSTALAÇÃO. | M2 | Quant. | Preço Unitário (R$) | Preço Total (R$)
FONTE | CÓDIGO | DESCRIÇÃO | Und.
SINAPI-I | 4417 | SARRAFO NAO APARELHADO *2,5 X 7* CM, EM MACARANDUBA, ANGELIM OU EQUIVALENTE DA REGIAO - BRUTA | M | 1 | 5.82 | 5.82
SINAPI-I | 4491 | PONTALETE *7,5 X 7,5* CM EM PINUS, MISTA OU EQUIVALENTE DA REGIAO - BRUTA | M | 4 | 9.49 | 37.96
SINAPI-I | 4813 | PLACA DE OBRA (PARA CONSTRUCAO CIVIL) EM CHAPA GALVANIZADA *N. 22*, ADESIVADA, DE *2,0 X 1,125* M | M2 | 1 | 315 | 315
SINAPI-I | 5075 | PREGO DE ACO POLIDO COM CABECA 18 X 30 (2 3/4 X 10) | KG | 0.11 | 23.9 | 2.63
SINAPI | 88262 | CARPINTEIRO DE FORMAS COM ENCARGOS COMPLEMENTARES | H | 1 | 21.07 | 21.07
SINAPI | 88316 | SERVENTE COM ENCARGOS COMPLEMENTARES | H | 2 | 17.09 | 34.18
SINAPI | 94962 | CONCRETO MAGRO PARA LASTRO, TRAÇO 1:4,5:4,5 (EM MASSA SECA DE CIMENTO/ AREIA MÉDIA/ BRITA 1) - PREPARO MECÂNICO COM BETONEIRA 400 L. AF_05/2021 | M3 | 0.01 | 409.42 | 4.09
TOTAL MATERIAL/EQUIPAMENTO/MÃO DE OBRA | [5 empty] | 420.74
CPU | 013 | PAPELEIRA PLASTICA TIPO DISPENSER PARA PAPEL HIGIENICO ROLAO - FORNECIMENTO E INSTALAÇÃO | UN | Quant. | Preço Unitário (R$) | Preço Total (R$)
FONTE | CÓDIGO | DESCRIÇÃO | Und.
SINAPI-I | 37400 | PAPELEIRA PLASTICA TIPO DISPENSER PARA PAPEL HIGIENICO ROLAO | UN | 1 | 72.77 | 72.77
SINAPI | 88309 | PEDREIRO COM ENCARGOS COMPLEMENTARES | H | 0.1 | 21.31 | 2.13
TOTAL MATERIAL/EQUIPAMENTO/MÃO DE OBRA | [5 empty] | 74.9
CPU | 014 | TOALHEIRO PLASTICO TIPO DISPENSER PARA PAPEL TOALHA INTERFOLHADO - FORNECIMENTO E INSTALAÇÃO | UN | Quant. | Preço Unitário (R$) | Preço Total (R$)
FONTE | CÓDIGO | DESCRIÇÃO | Und.
SINAPI-I | 37401 | TOALHEIRO PLASTICO TIPO DISPENSER PARA PAPEL TOALHA INTERFOLHADO | UN | 1 | 72.77 | 72.77
SINAPI | 88309 | PEDREIRO COM ENCARGOS COMPLEMENTARES | H | 0.1 | 21.31 | 2.13
TOTAL MATERIAL/EQUIPAMENTO/MÃO DE OBRA | [5 empty] | 74.9
CPU | 015 | DUCHA HIGIENICA PLASTICA COM REGISTRO METALICO 1/2 " - FORNECIMENTO E INSTALAÇÃO | UN | Quant. | Preço Unitário (R$) | Preço Total (R$)
FONTE | CÓDIGO | DESCRIÇÃO | Und.
SINAPI-I | 1370 | DUCHA HIGIENICA PLASTICA COM REGISTRO METALICO 1/2 " | UN | 1 | 106.21 | 106.21
SINAPI | 88267 | ENCANADOR OU BOMBEIRO HIDRÁULICO COM ENCARGOS COMPLEMENTARES | H | 0.1 | 20.7 | 2.07
TOTAL MATERIAL/EQUIPAMENTO/MÃO DE OBRA | [5 empty] | 108.28
CPU | 016 | PLACA DE SINALIZACAO DE SEGURANCA CONTRA INCENDIO, FOTOLUMINESCENTE, QUADRADA, *15 X 15* CM, EM PVC *2* MM ANTI-CHAMAS (SIMBOLOS, CORES E PICTOGRAMAS CONFORME NBR 16820) - FORNECIMENTO E INSTALAÇÃO | UN | Quant. | Preço Unitário (R$) | Preço Total (R$)
FONTE | CÓDIGO | DESCRIÇÃO | Und.
SINAPI-I | 37557 | PLACA DE SINALIZACAO DE SEGURANCA CONTRA INCENDIO, FOTOLUMINESCENTE, QUADRADA, *14 X 14* CM, EM PVC *2* MM ANTI-CHAMAS (SIMBOLOS, CORES E PICTOGRAMAS CONFORME NBR 16820) | UN | 1.15 | 9.86 | 11.34
SINAPI | 88316 | SERVENTE COM ENCARGOS COMPLEMENTARES | H | 0.1 | 17.09 | 1.71
TOTAL MATERIAL/EQUIPAMENTO/MÃO DE OBRA | [5 empty] | 13.03
CPU | 017 | PLACA DE SINALIZACAO DE SEGURANCA CONTRA INCENDIO, FOTOLUMINESCENTE, RETANGULAR, *12 X 18* CM, EM PVC *2* MM ANTI-CHAMAS (SIMBOLOS, CORES E PICTOGRAMAS CONFORME NBR 16820) - FORNECIMENTO E INSTALAÇÃO | UN | Quant. | Preço Unitário (R$) | Preço Total (R$)
FONTE | CÓDIGO | DESCRIÇÃO | Und.
SINAPI-I | 37557 | PLACA DE SINALIZACAO DE SEGURANCA CONTRA INCENDIO, FOTOLUMINESCENTE, QUADRADA, *14 X 14* CM, EM PVC *2* MM ANTI-CHAMAS (SIMBOLOS, CORES E PICTOGRAMAS CONFORME NBR 16820) | UN | 1.102 | 9.86 | 10.87
SINAPI | 88316 | SERVENTE COM ENCARGOS COMPLEMENTARES | H | 0.1 | 17.09 | 1.71
TOTAL MATERIAL/EQUIPAMENTO/MÃO DE OBRA | [5 empty] | 12.56
CPU | 018 | POSTE DE CONCRETO DUPLO T, TIPO B, 300 KG, H = 9 M ASSENTADO | UN | Quant. | Preço Unitário (R$) | Preço Total (R$)
FONTE | CÓDIGO | DESCRIÇÃO | Und.
SINAPI-I | 5033 | POSTE DE CONCRETO DUPLO T, TIPO B, 300 KG, H = 9 M (NBR 8451) | UN | 1 | 790 | 790
SINAPI | 100602 | ASSENTAMENTO DE POSTE DE CONCRETO COM COMPRIMENTO NOMINAL DE 9 M, CARGA NOMINAL DE 600 DAN, ENGASTAMENTO BASE CONCRETADA COM 1 M DE CONCRETO E 0,5 M DE SOLO (NÃO INCLUI FORNECIMENTO). AF_11/2019 | UN | 1 | 907.32 | 907.32
TOTAL MATERIAL/EQUIPAMENTO/MÃO DE OBRA | [5 empty] | 1697.32
CPU | 019 | LIGAÇÃO PROVISÓRIA DE ÁGUA. FONTE: Coeficientes tem como base ORSE JULHO/2021 - Código: 06096/ORSE | UN | Quant. | Preço Unitário (R$) | Preço Total (R$)
FONTE | CÓDIGO | DESCRIÇÃO | Und.
SINAPI-I | 34636 | CAIXA D'AGUA EM POLIETILENO 1000 LITROS, COM TAMPA | UN | 1 | 454 | 454
SINAPI-I | 12774 | HIDROMETRO UNIJATO / MEDIDOR DE AGUA, DN 3/4", VAZAO MAXIMA DE 5 M3/H, PARA AGUA POTAVEL FRIA, RELOJOARIA PLANA, CLASSE B, HORIZONTAL (SEM CONEXOES)0, | UN | 1 | 133.47 | 133.47
SINAPI-I | 20247 | PREGO DE ACO POLIDO COM CABECA 15 X 15 (1 1/4 X 13) | KG | 1 | 26.46 | 26.46
SINAPI-I | 370 | AREIA MEDIA - POSTO JAZIDA/FORNECEDOR (RETIRADO NA JAZIDA, SEM TRANSPORTE) | M3 | 0.0189 | 82.5 | 1.56
SINAPI-I | 6212 | TABUA *2,5 X 30 CM EM PINUS, MISTA OU EQUIVALENTE DA REGIAO - BRUTA | M | 25 | 15.74 | 393.5
SINAPI-I | 7258 | TIJOLO CERAMICO MACICO COMUM *5 X 10 X 20* CM (L X A X C) | UN | 30 | 0.72 | 21.6
SINAPI | 88248 | AUXILIAR DE ENCANADOR OU BOMBEIRO HIDRÁULICO COM ENCARGOS COMPLEMENTARES | H | 4 | 16.99 | 67.96
SINAPI-I | 1213 | CARPINTEIRO DE FORMAS | H | 8 | 14.62 | 116.96
SINAPI | 88267 | ENCANADOR OU BOMBEIRO HIDRÁULICO COM ENCARGOS COMPLEMENTARES | H | 8 | 20.7 | 165.6
SINAPI | 88309 | PEDREIRO COM ENCARGOS COMPLEMENTARES | H | 8 | 21.31 | 170.48
SINAPI-I | 6111 | SERVENTE DE OBRAS | H | 8.12 | 10.59 | 85.99
SINAPI-I | 9868 | TUBO PVC, SOLDAVEL, DN 25 MM, AGUA FRIA (NBR-5648) | M | 30 | 4.9 | 147
TOTAL MATERIAL/EQUIPAMENTO/MÃO DE OBRA | [5 empty] | 1784.57
CPU | 020 | LIGAÇÃO DOMICILIAR DE ESGOTO DN 100MM, DA CASA ATÉ A CAIXA, COMPOSTO POR 10,0M TUBO DE PVC ESGOTO PREDIAL DN 100MM E CAIXA DE ALVENARIA COM TAMPA DE CONCRETO - FORNECIMENTO E INSTALAÇÃO | UN | Quant. | Preço Unitário (R$) | Preço Total (R$)
FONTE | CÓDIGO | DESCRIÇÃO | Und.
SINAPI-I | 367 | AREIA GROSSA - POSTO JAZIDA/FORNECEDOR (RETIRADO NA JAZIDA, SEM TRANSPORTE) | M3 | 0.1 | 83.57 | 8.36
SINAPI-I | 1379 | CIMENTO PORTLAND COMPOSTO CP II-32 | KG | 30 | 0.98 | 29.4
SINAPI-I | 4718 | PEDRA BRITADA N. 2 (19 A 38 MM) POSTO PEDREIRA/FORNECEDOR, SEM FRETE | M3 | 0.05 | 115.14 | 5.76
SINAPI-I | 5061 | PREGO DE ACO POLIDO COM CABECA 18 X 27 (2 1/2 X 10) | KG | 0.02 | 23.49 | 0.47
SINAPI-I | 6189 | TABUA NAO APARELHADA *2,5 X 30* CM, EM MACARANDUBA, ANGELIM OU EQUIVALENTE DA REGIAO - BRUTA | M | 0.3 | 22.09 | 6.63
SINAPI-I | 7271 | BLOCO CERAMICO VAZADO PARA ALVENARIA DE VEDACAO, 8 FUROS, DE 9 X 19 X 19 CM (L XA X C) | UN | 62.5 | 0.84 | 52.5
SINAPI-I | 9836 | TUBO PVC SERIE NORMAL, DN 100 MM, PARA ESGOTO PREDIAL (NBR 5688) | M | 10 | 15.82 | 158.2
SINAPI-I | 43059 | ACO CA-60, 4,2 MM, OU 5,0 MM, OU 6,0 MM, OU 7,0 MM, VERGALHAO | KG | 1.4 | 9.69 | 13.57
SINAPI-I | 43132 | ARAME RECOZIDO 16 BWG, D = 1,65 MM (0,016 KG/M) OU 18 BWG, D = 1,25 MM (0,01 KG/M) | KG | 0.05 | 23.5 | 1.18
SINAPI | 88267 | ENCANADOR OU BOMBEIRO HIDRÁULICO COM ENCARGOS COMPLEMENTARES | H | 10 | 20.7 | 207
SINAPI | 88316 | SERVENTE COM ENCARGOS COMPLEMENTARES | H | 10 | 17.09 | 170.9
TOTAL MATERIAL/EQUIPAMENTO/MÃO DE OBRA | [5 empty] | 653.95
CPU | 023 | ALVENARIA EM TIJOLO CERAMICO MACICO 5X10X20CM 1/2 VEZ (ESPESSURA 10CM), ASSENTADO COM ARGAMASSA TRACO 1:2:8 (CIMENTO, CAL E AREIA) | M2 | Quant. | Preço Unitário (R$) | Preço Total (R$)
FONTE | CÓDIGO | DESCRIÇÃO | Und.
SINAPI-I | 7258 | TIJOLO CERAMICO MACICO COMUM *5 X 10 X 20* CM (L X A X C) | UN | 83 | 0.72 | 59.76
SINAPI | 87335 | ARGAMASSA TRAÇO 1:2:8 (EM VOLUME DE CIMENTO, CAL E AREIA MÉDIA ÚMIDA) PARA EMBOÇO/MASSA ÚNICA/ASSENTAMENTO DE ALVENARIA DE VEDAÇÃO, PREPARO MECÂNICO COM MISTURADOR DE EIXO HORIZONTAL DE 300 KG. AF_08/2019 | M3 | 0.00456 | 667.56 | 3.04
SINAPI | 88309 | PEDREIRO COM ENCARGOS COMPLEMENTARES | H | 0.9 | 21.31 | 19.18
SINAPI | 88316 | SERVENTE COM ENCARGOS COMPLEMENTARES | H | 0.9344 | 17.09 | 15.97
TOTAL MATERIAL/EQUIPAMENTO/MÃO DE OBRA | [5 empty] | 97.94
CPU | 024 | KIT DE PORTA DE MADEIRA PARA PINTURA, SEMI-OCA (LEVE OU MÉDIA), PADRÃO MÉDIO, 90X210CM, ESPESSURA DE 3,5CM, ITENS INCLUSOS: DOBRADIÇAS, MONTAGEM E INSTALAÇÃO DO BATENTE, FECHADURA COM EXECUÇÃO DO FURO - FORNECIMENTO E INSTALAÇÃO. AF_12/2019 | UN | Quant. | Preço Unitário (R$) | Preço Total (R$)
FONTE | CÓDIGO | DESCRIÇÃO | Und.
SINAPI | 90806 | BATENTE PARA PORTA DE MADEIRA, FIXAÇÃO COM ARGAMASSA, PADRÃO MÉDIO - FORNECIMENTO E INSTALAÇÃO. AF_12/2019_P | UN | 1 | 288.42 | 288.42
SINAPI | 90823 | PORTA DE MADEIRA PARA PINTURA, SEMI-OCA (LEVE OU MÉDIA), 90X210CM, ESPESSURA DE 3,5CM, INCLUSO DOBRADIÇAS - FORNECIMENTO E INSTALAÇÃO. AF_12/2019 | UN | 1 | 375.88 | 375.88
SINAPI | 90830 | FECHADURA DE EMBUTIR COM CILINDRO, EXTERNA, COMPLETA, ACABAMENTO PADRÃO MÉDIO, INCLUSO EXECUÇÃO DE FURO - FORNECIMENTO E INSTALAÇÃO. AF_12/2019 | UN | 1 | 153.88 | 153.88
SINAPI | 100659 | ALIZAR DE 5X1,5CM PARA PORTA FIXADO COM PREGOS, PADRÃO MÉDIO - FORNECIMENTO E INSTALAÇÃO. AF_12/2019 | M | 10.2 | 7.59 | 77.42
TOTAL MATERIAL/EQUIPAMENTO/MÃO DE OBRA | [5 empty] | 895.6
CPU | 025 | CHAPA ACO FINA A FRIO BITOLA MSG 26 E=0,45MM (3,60 KG/M2) - FORNECIMENTO E INSTALAÇÃO | UN | Quant. | Preço Unitário (R$) | Preço Total (R$)
FONTE | CÓDIGO | DESCRIÇÃO | Und.
SINAPI-I | 12759 | CHAPA ACO INOX AISI 304 NUMERO 9 (E = 4 MM), ACABAMENTO NUMERO 1 (LAMINADO A QUENTE, FOSCO) | M2 | 1.62 | 11.59 | 18.78
SINAPI-I | 4329 | PARAFUSO EM ACO GALVANIZADO, TIPO MAQUINA, SEXTAVADO, SEM PORCA, DIAMETRO 1/2", COMPRIMENTO 2" | UN | 4 | 2.33 | 9.32
SINAPI | 88315 | SERRALHEIRO COM ENCARGOS COMPLEMENTARES | H | 0.2 | 21.19 | 4.24
TOTAL MATERIAL/EQUIPAMENTO/MÃO DE OBRA | [5 empty] | 32.33
CPU | 026 | Tela de proteção tipo mosquiteiro, fixada em esquadria metálica - FORNECIMENTO E INSTALAÇÃO | M2 | Quant. | Preço Unitário (R$) | Preço Total (R$)
FONTE | CÓDIGO | DESCRIÇÃO | Und.
SINAPI-I | 7170 | TELA FACHADEIRA EM POLIETILENO, ROLO DE 3 X 100 M (L X C), COR BRANCA, SEM LOGOMARCA - PARA PROTECAO DE OBRAS | M2 | 1 | 2.95 | 2.95
SINAPI-I | 36888 | GUARNICAO/MOLDURA DE ACABAMENTO PARA ESQUADRIA DE ALUMINIO ANODIZADO NATURAL, PARA 1 FACE | M | 2 | 17.69 | 35.38
SINAPI | 88261 | CARPINTEIRO DE ESQUADRIA COM ENCARGOS COMPLEMENTARES | H | 0.8 | 20.24 | 16.19
SINAPI | 88316 | SERVENTE COM ENCARGOS COMPLEMENTARES | H | 0.8 | 17.09 | 13.67
TOTAL MATERIAL/EQUIPAMENTO/MÃO DE OBRA | [5 empty] | 68.19
CPU | 027 | Espelho cristal com moldura em alumínio e compensado plastificado, espessura 4mm - FORNECIMENTO E INSTALAÇÃO | M2 | Quant. | Preço Unitário (R$) | Preço Total (R$)
FONTE | CÓDIGO | DESCRIÇÃO | Und.
SINAPI-I | 11186 | ESPELHO CRISTAL E = 4 MM | M2 | 1 | 540.95 | 540.95
SINAPI | 88261 | CARPINTEIRO DE ESQUADRIA COM ENCARGOS COMPLEMENTARES | H | 0.2 | 20.24 | 4.05
SINAPI | 88316 | SERVENTE COM ENCARGOS COMPLEMENTARES | H | 0.2 | 17.09 | 3.42
TOTAL MATERIAL/EQUIPAMENTO/MÃO DE OBRA | [5 empty] | 548.41
CPU | 028 | Rodameio em madeira boleada parafusado em parede - largura 10 cm - FORNECIMENTO E INSTALAÇÃO | M | Quant. | Preço Unitário (R$) | Preço Total (R$)
FONTE | CÓDIGO | DESCRIÇÃO | Und.
SINAPI | 101739 | RODAPÉ EM MADEIRA, ALTURA 7CM, FIXADO COM COLA E PARAFUSOS. AF_09/2020 | M | 1 | 30.74 | 30.74
TOTAL MATERIAL/EQUIPAMENTO/MÃO DE OBRA | [5 empty] | 30.74
CPU | 029 | Piso tátil em placas de borracha 30x30cm - FORNECIMENTO E INSTALAÇÃO | M2 | Quant. | Preço Unitário (R$) | Preço Total (R$)
FONTE | CÓDIGO | DESCRIÇÃO | Und.
SINAPI-I | 38181 | PISO TATIL ALERTA OU DIRECIONAL, DE BORRACHA, COLORIDO, 25 X 25 CM, E = 5 MM, PARA COLA | M2 | 1.02 | 210.06 | 214.26
SINAPI-I | 4791 | ADESIVO ACRILICO DE BASE AQUOSA / COLA DE CONTATO | KG | 0.12 | 31.49 | 3.78
SINAPI | 88256 | AZULEJISTA OU LADRILHISTA COM ENCARGOS COMPLEMENTARES | H | 0.5 | 21.23 | 10.62
SINAPI | 88316 | SERVENTE COM ENCARGOS COMPLEMENTARES | H | 0.5 | 17.09 | 8.55
TOTAL MATERIAL/EQUIPAMENTO/MÃO DE OBRA | [5 empty] | 237.17
CPU | 031 | Cabo coaxial rg-6 - FORNECIMENTO E INSTALAÇÃO | M | Quant. | Preço Unitário (R$) | Preço Total (R$)
FONTE | CÓDIGO | DESCRIÇÃO | Und.
ORSE-I | 11750 | Cabo coaxial rg-6 | m | 1 | 1.02 | 1.02
SINAPI | 88247 | AUXILIAR DE ELETRICISTA COM ENCARGOS COMPLEMENTARES | H | 0.11 | 17.75 | 1.95
SINAPI | 88264 | ELETRICISTA COM ENCARGOS COMPLEMENTARES | H | 0.11 | 21.52 | 2.37
TOTAL MATERIAL/EQUIPAMENTO/MÃO DE OBRA | [5 empty] | 5.32
CPU | 032 | Vergalhão CA - 25 # 10 mm - FORNECIMENTO E INSTALAÇÃO | M | Quant. | Preço Unitário (R$) | Preço Total (R$)
FONTE | CÓDIGO | DESCRIÇÃO | Und.
SINAPI-I | 43054 | ACO CA-25, 10,0 MM, OU 12,5 MM, OU 16,0 MM, OU 20,0 MM, OU 25,0 MM, VERGALHAO | KG | 0.617 | 11 | 6.79
SINAPI | 88247 | AUXILIAR DE ELETRICISTA COM ENCARGOS COMPLEMENTARES | H | 0.17 | 17.75 | 3.02
SINAPI | 88264 | ELETRICISTA COM ENCARGOS COMPLEMENTARES | H | 0.17 | 21.52 | 3.66
TOTAL MATERIAL/EQUIPAMENTO/MÃO DE OBRA | [5 empty] | 13.46
CPU | 033 | Caixa de equalização de potências 200x200mm em aço com barramento Expessura 6 mm - FORNECIMENTO E INSTALAÇÃO | UN | Quant. | Preço Unitário (R$) | Preço Total (R$)
FONTE | CÓDIGO | DESCRIÇÃO | Und.
ORSE-I | 9326 | Caixa de equalização p/aterramento 20x20x10cm de sobrepor p/11 terminais de pressão c/barramento (pára-raio) | un | 1 | 283.31 | 283.31
SINAPI | 88247 | AUXILIAR DE ELETRICISTA COM ENCARGOS COMPLEMENTARES | H | 0.3 | 17.75 | 5.33
SINAPI | 88264 | ELETRICISTA COM ENCARGOS COMPLEMENTARES | H | 0.3 | 21.52 | 6.46
TOTAL MATERIAL/EQUIPAMENTO/MÃO DE OBRA | [5 empty] | 295.1
CPU | 034 | Bancada, roda bancada e prateleiras em granito cinza andorinha, espessura 2cm - FORNECIMENTO E INSTALAÇÃO | M2 | Quant. | Preço Unitário (R$) | Preço Total (R$)
FONTE | CÓDIGO | DESCRIÇÃO | Und.
SINAPI | 86889 | BANCADA DE GRANITO CINZA POLIDO, DE 1,50 X 0,60 M, PARA PIA DE COZINHA - FORNECIMENTO E INSTALAÇÃO. AF_01/2020 | UN | 1.05 | 713.71 | 749.4
TOTAL MATERIAL/EQUIPAMENTO/MÃO DE OBRA | [5 empty] | 749.39
CPU | 037 | Corrimão dupla altura em aço inox 1 1/2" - FORNECIMENTO E INSTALAÇÃO | M | Quant. | Preço Unitário (R$) | Preço Total (R$)
FONTE | CÓDIGO | DESCRIÇÃO | Und.
SINAPI | 99857 | CORRIMÃO SIMPLES, DIÂMETRO EXTERNO = 1 1/2", EM ALUMÍNIO. AF_04/2019_P | M | 1.4 | 80.8 | 113.12
TOTAL MATERIAL/EQUIPAMENTO/MÃO DE OBRA | [5 empty] | 113.12
CPU | 038 | Gradil metálico em tela de arame galvanizado e malha quadrangular - FORNECIMENTO E INSTALAÇÃO | M2 | Quant. | Preço Unitário (R$) | Preço Total (R$)
FONTE | CÓDIGO | DESCRIÇÃO | Und.
SINAPI-I | 10933 | TELA DE ARAME GALVANIZADA QUADRANGULAR / LOSANGULAR, FIO 2,77 MM (12 BWG), MALHA 10 X 10 CM, H = 2 M | M2 | 1 | 28.55 | 28.55
SINAPI-I | 43058 | ACO CA-50, 10,0 MM, OU 12,5 MM, OU 16,0 MM, OU 20,0 MM, DOBRADO E CORTADO | KG | 0.6 | 10.19 | 6.11
SINAPI | 88251 | AUXILIAR DE SERRALHEIRO COM ENCARGOS COMPLEMENTARES | H | 0.8 | 17.5 | 14
SINAPI | 88315 | SERRALHEIRO COM ENCARGOS COMPLEMENTARES | H | 0.8 | 21.19 | 16.95
TOTAL MATERIAL/EQUIPAMENTO/MÃO DE OBRA | [5 empty] | 65.61
| Ipixuna do Pará, | #REF!
TÉCNICO RESPONSÁVEL:
ENG. CIVIL ALICE MORAIS
CREA 151.686.693-2

## ENCARGOS
PREFEITURA MUNICIPAL DE IPIXUNA DO PARÁ
CNPJ: 83.268.011/0001-84
SECRETARIA MUNICIPAL DE OBRAS, TRANSPORTE, ÁGUA E URBANISMO
ENDEREÇO: AV. PRESIDENTE GETÚLIO VARGAS, 505. CENTRO.
OBRA: CONSTRUÇÃO DE MURO DA E.M.E.F. BOM JESUS, NA COMUNIDADE SEDE BALALAICA
REFERÊNCIA: SINAPI DEZEMBRO/2021 - DESONERADO / SEDOP SETEMBRO 2021 / ORSE JULHO/2021
RESPONSAVEL TÉCNICO: ENG. CIVIL ALICE C. OLIVEIRA DE MORAIS / CREA 151.686.693-2 Contato: (91) 98468-1798 e-mail: alicemorais.co@gmail.com
Proponente |  |  | Assunto:
PREFEITURA MUNICIPAL DE IPIXUNA DO PARÁ |  |  | ENCARGOS SOCIAIS
Empreendimento: |  |  | Responsável Técnico/CREA
OBRA: CONSTRUÇÃO DE MURO DA E.M.E.F. BOM JESUS, NA COMUNIDADE SEDE BALALAICA |  |  | ENG. CIVIL ALICE MORAIS |  | CREA 151.686.693-2
ENCARGOS SOCIAIS SOBRE A MÃO DE OBRA
CÓDIGO |  | DESCRIÇÃO | COM DESONERAÇÃO |  | SEM DESONERAÇÃO
|  |  | HORISTA (%) | MENSALISTA (%) | HORISTA (%) | MENSALISTA (%)
GRUPO A
A1 |  | INSS | 0% | 0% | 20% | 20%
A2 |  | SESI | 1.5% | 1.5% | 1.5% | 1.5%
A3 |  | SENAI | 1% | 1% | 1% | 1%
A4 |  | INCRA | 0.2% | 0.2% | 0.2% | 0.2%
A5 |  | SEBRAE | 0.6% | 0.6% | 0.6% | 0.6%
A6 |  | Salário Educação | 2.5% | 2.5% | 2.5% | 2.5%
A7 |  | Seguro Contra Acidentes de Trabalho | 3% | 3% | 3% | 3%
A8 |  | FGTS | 8% | 8% | 8% | 8%
A9 |  | SECONCI | 0% | 0% | 0% | 0%
A |  | Total | 16.8% | 16.8% | 36.8% | 36.8%
GRUPO B
B1 |  | Repouso Semanal Remunerado | 18.12% | Não incide | 18.12% | Não incide
B2 |  | Feriados | 4.15% | Não incide | 4.15% | Não incide
B3 |  | Auxílio - Enfermidade | 0.87% | 0.66% | 0.87% | 0.66%
B4 |  | 13º Salário | 11.11% | 8.33% | 11.11% | 8.33%
B5 |  | Licença Paternidade | 0.07% | 0.06% | 0.07% | 0.06%
B6 |  | Faltas Justificadas | 0.74% | 0.56% | 0.74% | 0.56%
B7 |  | Dias de Chuvas | 2.72% | Não incide | 2.72% | Não incide
B8 |  | Auxílio Acidente de Trabalho | 0.11% | 0.08% | 0.11% | 0.08%
B9 |  | Férias Gozadas | 11.24% | 8.43% | 11.24% | 8.43%
B10 |  | Salário Maternidade | 0.03% | 0.02% | 0.03% | 0.02%
B |  | Total | 49.16% | 18.14% | 49.16% | 18.14%
GRUPO C
C1 |  | Aviso Prévio Indenizado | 5.75% | 4.32% | 5.75% | 4.32%
C2 |  | Aviso Prévio Trabalhado | 0.14% | 0.1% | 0.14% | 0.1%
C3 |  | Férias Indenizadas | 3.1% | 2.32% | 3.1% | 2.32%
C4 |  | Depósito Rescisão Sem Justa Causa | 3.31% | 2.49% | 3.31% | 2.49%
C5 |  | Indenização Adicional | 0.48% | 0.36% | 0.48% | 0.36%
C |  | Total | 12.78% | 9.59% | 12.78% | 9.59%
GRUPO D
D1 |  | Reincidência de Grupo A sobre Grupo B | 8.26% | 3.05% | 18.09% | 6.68%
D2 |  | Reincidência de Grupo A sobre Aviso Prévio Trabalhado e Reincidência do FGTS sobre Aviso Prévio Indenizado | 0.48% | 0.36% | 0.51% | 0.38%
D |  | Total | 8.74% | 3.41% | 18.6% | 7.06%
TOTAL (A+B+C+D) |  |  | 87.48% | 47.94% | 117.3% | 71.59%
| Ipixuna do Pará, | 2022-10-21
TÉCNICO RESPONSÁVEL:
ENG. CIVIL ALICE MORAIS
CREA 151.686.693-2

## BDI
PASSO A PASSO: 1- Selecionar o Tipo de BDI 2- Selecionar o Tipo de Obra 3- Preencher as células em amarelo
OBRA: CONSTRUÇÃO DE MURO DA E.M.E.F. BOM JESUS, NA COMUNIDADE SEDE BALALAICA
|  |  | Nº DOC: |  | REVISÃO: | DATA: | 2022-10-21
|  |  | TIPO DE BDI: | DESONERADO
|  |  | TIPO DE OBRA: | CONSTRUÇÃO DE EDIFÍCIOS
PLANILHA DE BONIFICAÇÃO E DESPESAS INDIRETAS - BDI - SERVIÇO
| ITENS | DESCRIÇÃO |  |  |  |  | % |  | TIPO DE OBRA: | CONSTRUÇÃO DE EDIFÍCIOS
| 1.0 | ADMINISTRAÇÃO CENTRAL |  |  |  |  | 3% | CUSTO TOTAL DO SERVIÇO (R$) | [7 empty] | 1000000
[8 empty] | ITEM | DISCRIMINAÇÃO | VALOR (R$) | TAXA (%) | OBS. | SITUAÇÃO DO INTERVALO | PARCELAS DO BDI (%) |  |  | SIGLA | TEXTO
| 2.0 | DESPESAS FINANCEIRAS |  |  |  |  | 1.23% | [6 empty] | 1º QUARTIL | MÉDIO | 3º QUARTIL
[8 empty] | 1 | AC - ADMINISTRAÇÃO CENTRAL | 30000 | 3% |  | OK | 3% | 4% | 5.5% | AC | ADMINISTRAÇÃO CENTRAL
| 3.0 | SEGURO / GARANTIA / RISCO |  |  |  |  | 1.77% | 2 | SG - SEGUROS e GARANTIA | 8000 | 0.8% |  | OK | 0.8% | 0.8% | 1% | SG | SEGUROS e GARANTIA
| 3.1 | Seguro de Risco de Engenharia |  |  |  |  | 0.4% | 3 | R - RISCOS | 9700 | 0.97% |  | OK | 0.97% | 1.27% | 1.27% | R | RISCOS
| 3.2 | Garantia |  |  |  |  | 0.4% | 4 | DF - DESPESAS FINANCEIRAS | 5900 | 0.59% |  | OK | 0.59% | 1.23% | 1.39% | DF | DESPESAS FINANCEIRAS
| 3.3 | Riscos |  |  |  |  | 0.97% | 5 | L - LUCRO BRUTO | 61600 | 6.16% |  | OK | 6.16% | 7.4% | 8.96% | L | LUCRO BRUTO
[8 empty] | 6 | I - IMPOSTOS | 106500 | 10.65% | [5 empty] | I | IMPOSTOS
| 4.0 | LUCRO BRUTO |  |  |  |  | 6.49% | 6.1 | PIS |  | 0.65%
[8 empty] | 6.2 | COFINS |  | 3%
| 5.0 | TRIBUTOS |  |  |  |  | 10.65% | 6.3 | ISS (CONFORME LEGISLAÇÃO MUNICIPAL) |  | 2.5%
| 5.1 | ISS (Observar Percentual da Localidade) |  |  |  |  | 2.5% | 6.4 | CONTRIB.PREV. SOBRE REC. BRUTA - CPRB |  | 4.5% |  | Equação Acordão TCU 2.622/2013 - Plenário
| 5.2 | PIS |  |  |  |  | 0.65% | TOTAL DO BDI (R$) |  |  |  | 252155.0376 | Parâmetros do Acórdão 2.622/2013 - Plenário |  |  |  | I | IMPOSTOS
| 5.3 | COFINS |  |  |  |  | 3% | PREÇO DE VENDA (R$) |  |  |  | 1252155.0376 | SEM CPRB | 20.34% | 22.12% | 25%
| 5.4 | CPRB |  |  |  |  | 4.5% | BDI (%) |  |  | 25.22% | AJUSTAR | COM CPRB | 26.01% | 27.87% | 30.89%
| BDI = | (((1+(AC+S+R+G))*(1+DF)*(1+L))/((1-I) )-1)*100 |  |  |  |  | 26.4%
NOTAS:
1 - A fórmula proposta para cálculo do BDI, acima utilizada, segue o Acórdão 2.622/2013-TCU/Plenário;
2 - Alíquota do ISS é determinada pela "Relação de Serviços" do município onde se prestará o serviço conforme art. 1° e art. 8° da Lei Complementar n° 116/2001;
3 - Alíquota máxima de PIS é de até 1,65% conforme Lei n°10.637/02 em consonância ao Regime de Tributação da Empresa;
4 - Alíquota máxima de COFINS é de 3% conforme Lei n° 10.833/03;
5 - Os percentuais dos itens que compõem analiticamente o BDI são os limites referenciais máximos admitidos pela Administração.
6 - A alíquota do ISS aplicada no município é de 5%, porém, a título de materiais incorporados à obra em regime presumido de dedução. Desta forma, no BDI foi aplicado o percentual de 2,5%.
TÉCNICO RESPONSÁVEL:
ENG. CIVIL ALICE MORAIS
CREA 151.686.693-2

## CPU
PREFEITURA MUNICIPAL DE IPIXUNA DO PARÁ
CNPJ: 83.268.011/0001-84
SECRETARIA MUNICIPAL DE OBRAS, TRANSPORTE, ÁGUA E URBANISMO
ENDEREÇO: AV. PRESIDENTE GETÚLIO VARGAS, 505. CENTRO.
OBRA: CONSTRUÇÃO DE MURO DA E.M.E.F. BOM JESUS, NA COMUNIDADE SEDE BALALAICA
REF. PREÇOS: SEDOP:09/2022 - SINAPI: 09/2022 - DESONERADO - Localidade: Belém
RESPONSAVEL TÉCNICO: ENG. CIVIL ALICE C. OLIVEIRA DE MORAIS / CREA 151.686.693-2 Contato: (91) 98468-1798 e-mail: alicemorais.co@gmail.com
Proponente |  |  |  | Assunto:
PREFEITURA MUNICIPAL DE IPIXUNA DO PARÁ |  |  |  | COMPOSIÇÕES DE PREÇO UNITÁRIO
Empreendimento: |  |  |  | Responsável Técnico/CREA
OBRA: CONSTRUÇÃO DE MURO DA E.M.E.F. BOM JESUS, NA COMUNIDADE SEDE BALALAICA |  |  |  | ENG. CIVIL ALICE MORAIS |  |  |  | CREA 151.686.693-2
Composições Principais
1.1 | Código | Banco | Descrição | Tipo |  | Und | Quant. | Valor Unit | Total
Composição | 10008 | SEDOP | Limpeza do terreno |  |  | m² | 1 | 2.04 | 2.04
Composição Auxiliar | 280026 | SEDOP | SERVENTE COM ENCARGOS COMPLEMENTARES |  |  | H | 0.12 | 17.07 | 2.04
|  |  |  | MO sem LS => | 0.69 | LS => | 0.6 | MO com LS => | 1.29
|  |  |  | Valor do BDI => | 0.53 |  | Valor com BDI => |  | 2.57
1.2 | Código | Banco | Descrição | Tipo |  | Und | Quant. | Valor Unit | Total
Composição | 10009 | SEDOP | Locação da obra a trena |  |  | m² | 1 | 4.86 | 4.86
Composição Auxiliar | 280026 | SEDOP | SERVENTE COM ENCARGOS COMPLEMENTARES |  |  | H | 0.05 | 17.07 | 0.85
Composição Auxiliar | 280013 | SEDOP | CARPINTEIRO COM ENCARGOS COMPLEMENTARES |  |  | H | 0.07 | 21.09 | 1.47
Insumo | D00016 | SEDOP | Tábua de madeira branca 4m | Material |  | Dz | 0.01 | 85 | 0.85
Insumo | D00281 | SEDOP | Pernamanca 3" x 2" 4 m - madeira branca | Material |  | Dz | 0.01 | 152 | 1.52
Insumo | D00081 | SEDOP | Prego 2 1/2"x10 | Material |  | KG | 0.003 | 16.88 | 0.05
Insumo | D00043 | SEDOP | Arame recozido No. 18 | Material |  | KG | 0.002 | 20.72 | 0.04
Insumo | D00238 | SEDOP | Linha de nylon no. 80 | Material |  | Rl | 0.01 | 8.45 | 0.08
|  |  |  | MO sem LS => | 0.83 | LS => | 0.73 | MO com LS => | 1.56
|  |  |  | Valor do BDI => | 1.26 |  | Valor com BDI => |  | 6.12
1.3 | Código | Banco | Descrição | Tipo |  | Und | Quant. | Valor Unit | Total
Composição | 11340 | SEDOP | Placa de obra em lona com plotagem de gráfica |  |  | m² | 1 | 176.25 | 176.25
Composição Auxiliar | 280013 | SEDOP | CARPINTEIRO COM ENCARGOS COMPLEMENTARES |  |  | H | 0.4 | 21.09 | 8.43
Composição Auxiliar | 280026 | SEDOP | SERVENTE COM ENCARGOS COMPLEMENTARES |  |  | H | 0.4 | 17.07 | 6.82
Insumo | D00281 | SEDOP | Pernamanca 3" x 2" 4 m - madeira branca | Material |  | Dz | 0.41 | 152 | 62.32
Insumo | D00475 | SEDOP | Lona com plotagem de gráfica | Material |  | m² | 1 | 97 | 97
Insumo | D00084 | SEDOP | Prego 1 1/2"x13 | Material |  | KG | 0.1 | 16.83 | 1.68
|  |  |  | MO sem LS => | 5.46 | LS => | 4.74 | MO com LS => | 10.2
|  |  |  | Valor do BDI => | 45.84 |  | Valor com BDI => |  | 222.09
2.1 | Código | Banco | Descrição | Tipo |  | Und | Quant. | Valor Unit | Total
Composição | 30010 | SEDOP | Escavação manual ate 1.50m de profundidade |  |  | m³ | 1 | 51.21 | 51.21
Composição Auxiliar | 280026 | SEDOP | SERVENTE COM ENCARGOS COMPLEMENTARES |  |  | H | 3 | 17.07 | 51.21
|  |  |  | MO sem LS => | 17.26 | LS => | 14.99 | MO com LS => | 32.25
|  |  |  | Valor do BDI => | 13.31 |  | Valor com BDI => |  | 64.52
2.2 | Código | Banco | Descrição | Tipo |  | Und | Quant. | Valor Unit | Total
Composição | 40025 | SEDOP | Fundação corrida com seixo |  |  | m³ | 1 | 673.34 | 673.34
Composição Auxiliar | 280023 | SEDOP | PEDREIRO COM ENCARGOS COMPLEMENTARES |  |  | H | 6.5 | 21.29 | 138.38
Composição Auxiliar | 280026 | SEDOP | SERVENTE COM ENCARGOS COMPLEMENTARES |  |  | H | 10 | 17.07 | 170.7
Insumo | J00003 | SEDOP | Cimento | Material |  | SC | 3.5 | 45.15 | 158.02
Insumo | J00005 | SEDOP | Areia | Material |  | m³ | 0.26 | 79.81 | 20.75
Insumo | J00007 | SEDOP | Seixo lavado | Material |  | m³ | 0.9 | 206.11 | 185.49
|  |  |  | MO sem LS => | 109.16 | LS => | 94.86 | MO com LS => | 204.02
|  |  |  | Valor do BDI => | 175.13 |  | Valor com BDI => |  | 848.47
3.1 | Código | Banco | Descrição | Tipo |  | Und | Quant. | Valor Unit | Total
Composição | 50766 | SEDOP | Concreto armado fck=25MPA c/ forma mad. branca (incl. lançamento e adensamento) |  |  | m³ | 1 | 3296.33 | 3296.33
Composição Auxiliar | 50740 | SEDOP | Concreto c/ seixo Fck= 25MPA (incl. lançamento e adensamento) |  |  | m³ | 1 | 853.21 | 853.21
Composição Auxiliar | 50037 | SEDOP | Desforma |  |  | m² | 12 | 5.12 | 61.44
Composição Auxiliar | 50036 | SEDOP | Forma c/ madeira branca |  |  | m² | 12 | 98.74 | 1184.88
Composição Auxiliar | 50038 | SEDOP | Armação p/ concreto |  |  | KG | 80 | 14.96 | 1196.8
|  |  |  | MO sem LS => | 390.97 | LS => | 339.75 | MO com LS => | 730.72
|  |  |  | Valor do BDI => | 857.37 |  | Valor com BDI => |  | 4153.7
4.1 | Código | Banco | Descrição | Tipo |  | Und | Quant. | Valor Unit | Total
Composição | 60046 | SEDOP | Alvenaria tijolo de barro a cutelo |  |  | m² | 1 | 68.22 | 68.22
Composição Auxiliar | 280023 | SEDOP | PEDREIRO COM ENCARGOS COMPLEMENTARES |  |  | H | 1 | 21.29 | 21.29
Composição Auxiliar | 280026 | SEDOP | SERVENTE COM ENCARGOS COMPLEMENTARES |  |  | H | 0.5 | 17.07 | 8.53
Composição Auxiliar | 110764 | SEDOP | Argamassa de cimento,areia e adit. plast. 1:6 |  |  | m³ | 0.02 | 441.07 | 8.82
Insumo | D00036 | SEDOP | Tijolo de barro 14x19x9 | Material |  | UN | 34 | 0.87 | 29.58
|  |  |  | MO sem LS => | 11.74 | LS => | 10.2 | MO com LS => | 21.94
|  |  |  | Valor do BDI => | 17.74 |  | Valor com BDI => |  | 85.96
5.1 | Código | Banco | Descrição | Tipo |  | Und | Quant. | Valor Unit | Total
Composição | 90822 | SEDOP | Portão de ferro em metalom (incl. pintura anti corrosiva) |  |  | m² | 1 | 401.09 | 401.09
Composição Auxiliar | 280004 | SEDOP | AJUDANTE DE PEDREIRO COM ENCARGOS COMPLEMENTARES |  |  | H | 2 | 17.13 | 34.26
Composição Auxiliar | 280023 | SEDOP | PEDREIRO COM ENCARGOS COMPLEMENTARES |  |  | H | 2 | 21.29 | 42.58
Composição Auxiliar | 110141 | SEDOP | Argamassa de cimento e areia 1:4 |  |  | m³ | 0.05 | 515.11 | 25.75
Insumo | D00087 | SEDOP | Portão de ferro em metalom (inc. pint.ant.cor) | Material |  | m² | 1 | 298.5 | 298.5
|  |  |  | MO sem LS => | 29.63 | LS => | 25.75 | MO com LS => | 55.38
|  |  |  | Valor do BDI => | 104.32 |  | Valor com BDI => |  | 505.41
5.2 | Código | Banco | Descrição | Tipo |  | Und | Quant. | Valor Unit | Total
Composição | 90825 | SEDOP | Grade de ferro em metalom (incl. pint.anti-corrosiva) |  |  | m² | 1 | 335.34 | 335.34
Composição Auxiliar | 280004 | SEDOP | AJUDANTE DE PEDREIRO COM ENCARGOS COMPLEMENTARES |  |  | H | 1.5 | 17.13 | 25.69
Composição Auxiliar | 280023 | SEDOP | PEDREIRO COM ENCARGOS COMPLEMENTARES |  |  | H | 1.85 | 21.29 | 39.38
Composição Auxiliar | 110142 | SEDOP | Argamassa de cimento e areia 1:6 |  |  | m³ | 0.05 | 452.55 | 22.62
Insumo | D00354 | SEDOP | Grade de ferro em Metalom (incl. Pint.anti-corrosiva) | Material |  | M² | 1 | 247.65 | 247.65
|  |  |  | MO sem LS => | 25.58 | LS => | 22.22 | MO com LS => | 47.8
|  |  |  | Valor do BDI => | 87.22 |  | Valor com BDI => |  | 422.56
6.1 | Código | Banco | Descrição | Tipo |  | Und | Quant. | Valor Unit | Total
Composição | 110143 | SEDOP | Chapisco de cimento e areia no traço 1:3 |  |  | m² | 1 | 10.87 | 10.87
Composição Auxiliar | 280026 | SEDOP | SERVENTE COM ENCARGOS COMPLEMENTARES |  |  | H | 0.23 | 17.07 | 3.92
Composição Auxiliar | 280023 | SEDOP | PEDREIRO COM ENCARGOS COMPLEMENTARES |  |  | H | 0.23 | 21.29 | 4.89
Composição Auxiliar | 110248 | SEDOP | Argamassa de cimento e areia no traço 1:3 |  |  | m³ | 0.003 | 687.41 | 2.06
|  |  |  | MO sem LS => | 3.32 | LS => | 2.88 | MO com LS => | 6.2
|  |  |  | Valor do BDI => | 2.82 |  | Valor com BDI => |  | 13.69
6.2 | Código | Banco | Descrição | Tipo |  | Und | Quant. | Valor Unit | Total
Composição | 110763 | SEDOP | Reboco com argamassa 1:6:Adit. Plast. |  |  | m² | 1 | 44.44 | 44.44
Composição Auxiliar | 280004 | SEDOP | AJUDANTE DE PEDREIRO COM ENCARGOS COMPLEMENTARES |  |  | H | 0.87 | 17.13 | 14.9
Composição Auxiliar | 280023 | SEDOP | PEDREIRO COM ENCARGOS COMPLEMENTARES |  |  | H | 0.87 | 21.29 | 18.52
Composição Auxiliar | 110764 | SEDOP | Argamassa de cimento,areia e adit. plast. 1:6 |  |  | m³ | 0.025 | 441.07 | 11.02
|  |  |  | MO sem LS => | 13.03 | LS => | 11.33 | MO com LS => | 24.36
|  |  |  | Valor do BDI => | 11.55 |  | Valor com BDI => |  | 55.99
7.1 | Código | Banco | Descrição | Tipo |  | Und | Quant. | Valor Unit | Total
Composição | 130492 | SEDOP | Calçada (incl.alicerce, baldrame e concreto c/ junta seca) |  |  | m² | 1 | 114.98 | 114.98
Composição Auxiliar | 30010 | SEDOP | Escavação manual ate 1.50m de profundidade |  |  | m³ | 0.02 | 51.21 | 1.02
Composição Auxiliar | 40025 | SEDOP | Fundação corrida com seixo |  |  | m³ | 0.02 | 673.34 | 13.46
Composição Auxiliar | 130584 | SEDOP | Concreto c/ seixo e junta seca e=10cm |  |  | m² | 1 | 91.95 | 91.95
Composição Auxiliar | 40026 | SEDOP | Baldrame em conc.ciclópico c/pedra preta incl.forma |  |  | m³ | 0.007 | 1222.79 | 8.55
|  |  |  | MO sem LS => | 17.24 | LS => | 14.99 | MO com LS => | 32.23
|  |  |  | Valor do BDI => | 29.9 |  | Valor com BDI => |  | 144.88
7.2 | Código | Banco | Descrição | Tipo |  | Und | Quant. | Valor Unit | Total
Composição | 260168 | SEDOP | Plantio de grama (incl. terra preta) |  |  | m² | 1 | 20.79 | 20.79
Composição Auxiliar | 280018 | SEDOP | JARDINEIRO COM ENCARGOS COMPLEMENTARES |  |  | H | 0.3 | 12.31 | 3.69
Composição Auxiliar | 280026 | SEDOP | SERVENTE COM ENCARGOS COMPLEMENTARES |  |  | H | 0.3 | 17.07 | 5.12
Insumo | U00003 | SEDOP | Grama em placa | Material |  | m² | 1.05 | 8.5 | 8.92
Insumo | J00008 | SEDOP | Terra preta vegetal | Material |  | m³ | 0.05 | 61.25 | 3.06
|  |  |  | MO sem LS => | 1.72 | LS => | 1.5 | MO com LS => | 3.22
|  |  |  | Valor do BDI => | 5.4 |  | Valor com BDI => |  | 26.19
8.1 | Código | Banco | Descrição | Tipo |  | Und | Quant. | Valor Unit | Total
Composição | 150302 | SEDOP | Esmalte s/ ferro (superf. lisa) |  |  | m² | 1 | 37.18 | 37.18
Composição Auxiliar | 280026 | SEDOP | SERVENTE COM ENCARGOS COMPLEMENTARES |  |  | H | 0.8 | 17.07 | 13.65
Composição Auxiliar | 280024 | SEDOP | PINTOR COM ENCARGOS COMPLEMENTARES |  |  | H | 0.8 | 22.36 | 17.88
Insumo | P00019 | SEDOP | Tinta esmalte | Material |  | GL | 0.04 | 106.9 | 4.27
Insumo | P00027 | SEDOP | Aguarraz | Material |  | GL | 0.01 | 49.48 | 0.49
Insumo | D00141 | SEDOP | Lixa p/ ferro | Material |  | UN | 0.3 | 2.99 | 0.89
|  |  |  | MO sem LS => | 10.92 | LS => | 9.49 | MO com LS => | 20.41
|  |  |  | Valor do BDI => | 9.67 |  | Valor com BDI => |  | 46.85
8.3 | Código | Banco | Descrição | Tipo |  | Und | Quant. | Valor Unit | Total
Composição | 150654 | SEDOP | PVA sobre muro |  |  | m² | 1 | 9.55 | 9.55
Composição Auxiliar | 280026 | SEDOP | SERVENTE COM ENCARGOS COMPLEMENTARES |  |  | H | 0.15 | 17.07 | 2.56
Composição Auxiliar | 280024 | SEDOP | PINTOR COM ENCARGOS COMPLEMENTARES |  |  | H | 0.15 | 22.36 | 3.35
Insumo | P00003 | SEDOP | Tinta Latex PVA | Material |  | GL | 0.04 | 91 | 3.64
|  |  |  | MO sem LS => | 2.04 | LS => | 1.78 | MO com LS => | 3.82
|  |  |  | Valor do BDI => | 2.48 |  | Valor com BDI => |  | 12.03
8.4 | Código | Banco | Descrição | Tipo |  | Und | Quant. | Valor Unit | Total
Composição | 150207 | SEDOP | Acrílica para piso |  |  | m² | 1 | 18.34 | 18.34
Composição Auxiliar | 280026 | SEDOP | SERVENTE COM ENCARGOS COMPLEMENTARES |  |  | H | 0.3 | 17.07 | 5.12
Composição Auxiliar | 280024 | SEDOP | PINTOR COM ENCARGOS COMPLEMENTARES |  |  | H | 0.4 | 22.36 | 8.94
Insumo | P00027 | SEDOP | Aguarraz | Material |  | GL | 0.015 | 49.48 | 0.74
Insumo | P00036 | SEDOP | Latex acrílica para piso | Material |  | GL | 0.05 | 70.89 | 3.54
|  |  |  | MO sem LS => | 4.88 | LS => | 4.24 | MO com LS => | 9.12
|  |  |  | Valor do BDI => | 4.77 |  | Valor com BDI => |  | 23.11
8.5 | Código | Banco | Descrição | Tipo |  | Und | Quant. | Valor Unit | Total
Composição | 150253 | SEDOP | Acrilica fosca int./ext. c/massa e selador - 3 demaos |  |  | m² | 1 | 40.8 | 40.8
Composição Auxiliar | 280024 | SEDOP | PINTOR COM ENCARGOS COMPLEMENTARES |  |  | H | 0.7 | 22.36 | 15.65
Composição Auxiliar | 280026 | SEDOP | SERVENTE COM ENCARGOS COMPLEMENTARES |  |  | H | 0.55 | 17.07 | 9.38
Insumo | P00028 | SEDOP | Líquido selador acrilico | Material |  | GL | 0.05 | 42.5 | 2.12
Insumo | P00024 | SEDOP | Tinta acrílica - Fosca | Material |  | GL | 0.08 | 99.75 | 7.98
Insumo | P00022 | SEDOP | Massa acrílica | Material |  | GL | 0.11 | 47 | 5.17
Insumo | P00007 | SEDOP | Lixa para parede | Material |  | UN | 0.5 | 1 | 0.5
|  |  |  | MO sem LS => | 8.69 | LS => | 7.55 | MO com LS => | 16.24
|  |  |  | Valor do BDI => | 10.61 |  | Valor com BDI => |  | 51.41
9.1 | Código | Banco | Descrição | Tipo |  | Und | Quant. | Valor Unit | Total
Composição | 201454 | SEDOP | Tubo FºGº 4" |  |  | M | 1 | 200.98 | 200.98
Composição Auxiliar | 280016 | SEDOP | ENCANADOR OU BOMBEIRO HIDRÁULICO COM ENCARGOS COMPLEMENTARES |  |  | H | 0.83 | 20.68 | 17.16
Composição Auxiliar | 280008 | SEDOP | AUXILIAR DE ENCANADOR OU BOMBEIRO HIDRÁULICO COM ENCARGOS COMPLEMENTARES |  |  | H | 0.83 | 16.59 | 13.76
Insumo | H00055 | SEDOP | Fita de vedacao | Material |  | M | 1.43 | 0.21 | 0.3
Insumo | H00403 | SEDOP | Tubo FºGº 4" | Material |  | M | 1 | 169.76 | 169.76
|  |  |  | MO sem LS => | 11.33 | LS => | 9.85 | MO com LS => | 21.18
|  |  |  | Valor do BDI => | 52.27 |  | Valor com BDI => |  | 253.25
9.2 | Código | Banco | Descrição | Tipo |  | Und | Quant. | Valor Unit | Total
Composição | 170971 | SEDOP | Reator lâmp vapor de sódio 250W |  |  | UN | 1 | 174.74 | 174.74
Composição Auxiliar | 280007 | SEDOP | AUXILIAR DE ELETRICISTA COM ENCARGOS COMPLEMENTARES |  |  | H | 0.4 | 17.34 | 6.93
Composição Auxiliar | 280014 | SEDOP | ELETRICISTA COM ENCARGOS COMPLEMENTARES |  |  | H | 0.8 | 21.5 | 17.2
Insumo | E00647 | SEDOP | Reator lâmp vapor de sódio 250W | Material |  | UN | 1 | 150.61 | 150.61
|  |  |  | MO sem LS => | 8.76 | LS => | 7.62 | MO com LS => | 16.38
|  |  |  | Valor do BDI => | 45.44 |  | Valor com BDI => |  | 220.18
9.3 | Código | Banco | Descrição | Tipo |  | Und | Quant. | Valor Unit | Total
Composição | 170975 | SEDOP | Refletor aluminio c/ lâmp mista 250W E-27 |  |  | UN | 1 | 410.17 | 410.17
Composição Auxiliar | 280014 | SEDOP | ELETRICISTA COM ENCARGOS COMPLEMENTARES |  |  | H | 1 | 21.5 | 21.5
Composição Auxiliar | 280007 | SEDOP | AUXILIAR DE ELETRICISTA COM ENCARGOS COMPLEMENTARES |  |  | H | 0.5 | 17.34 | 8.67
Insumo | E00651 | SEDOP | Refletor aluminio c/ lâmp mista 250W E-27 | Material |  | UN | 1 | 380 | 380
|  |  |  | MO sem LS => | 10.96 | LS => | 9.52 | MO com LS => | 20.48
|  |  |  | Valor do BDI => | 106.68 |  | Valor com BDI => |  | 516.85
9.4 | Código | Banco | Descrição | Tipo |  | Und | Quant. | Valor Unit | Total
Composição | 170938 | SEDOP | Cabo multiplex 3 x 10mm² |  |  | M | 1 | 9.07 | 9.07
Composição Auxiliar | 280014 | SEDOP | ELETRICISTA COM ENCARGOS COMPLEMENTARES |  |  | H | 0.08 | 21.5 | 1.72
Composição Auxiliar | 280007 | SEDOP | AUXILIAR DE ELETRICISTA COM ENCARGOS COMPLEMENTARES |  |  | H | 0.04 | 17.34 | 0.69
Insumo | E00418 | SEDOP | Cabo multiplex 3x #10mm² | Material |  | M | 1 | 6.66 | 6.66
|  |  |  | MO sem LS => | 0.87 | LS => | 0.76 | MO com LS => | 1.63
|  |  |  | Valor do BDI => | 2.35 |  | Valor com BDI => |  | 11.42
9.5 | Código | Banco | Descrição | Tipo |  | Und | Quant. | Valor Unit | Total
Composição | 170075 | SEDOP | Eletroduto PVC Rígido de 1/2" |  |  | M | 1 | 8.14 | 8.14
Composição Auxiliar | 280007 | SEDOP | AUXILIAR DE ELETRICISTA COM ENCARGOS COMPLEMENTARES |  |  | H | 0.09 | 17.34 | 1.56
Composição Auxiliar | 280014 | SEDOP | ELETRICISTA COM ENCARGOS COMPLEMENTARES |  |  | H | 0.18 | 21.5 | 3.87
Insumo | E00012 | SEDOP | Eletroduto PVC Rígido de 1/2" | Material |  | M | 1 | 2.71 | 2.71
|  |  |  | MO sem LS => | 1.96 | LS => | 1.71 | MO com LS => | 3.67
|  |  |  | Valor do BDI => | 2.11 |  | Valor com BDI => |  | 10.25
9.6 | Código | Banco | Descrição | Tipo |  | Und | Quant. | Valor Unit | Total
Composição | 170418 | SEDOP | Cabo de cobre 2,5mm2 - 750 V |  |  | M | 1 | 7.17 | 7.17
Composição Auxiliar | 280014 | SEDOP | ELETRICISTA COM ENCARGOS COMPLEMENTARES |  |  | H | 0.11 | 21.5 | 2.36
Composição Auxiliar | 280007 | SEDOP | AUXILIAR DE ELETRICISTA COM ENCARGOS COMPLEMENTARES |  |  | H | 0.11 | 17.34 | 1.9
Insumo | E00020 | SEDOP | Fita isolante | Material |  | M | 0.05 | 1.26 | 0.06
Insumo | E00008 | SEDOP | Cabo de cobre 2,5mm2 -750V | Material |  | M | 1.02 | 2.8 | 2.85
|  |  |  | MO sem LS => | 1.52 | LS => | 1.32 | MO com LS => | 2.84
|  |  |  | Valor do BDI => | 1.86 |  | Valor com BDI => |  | 9.03
9.6 | Código | Banco | Descrição | Tipo |  | Und | Quant. | Valor Unit | Total
Composição | 170980 | SEDOP | Luminária p/ lâmp PLL de sobrepor |  |  | UN | 1 | 81.15 | 81.15
Composição Auxiliar | 280014 | SEDOP | ELETRICISTA COM ENCARGOS COMPLEMENTARES |  |  | H | 1.5 | 21.5 | 32.25
Composição Auxiliar | 280007 | SEDOP | AUXILIAR DE ELETRICISTA COM ENCARGOS COMPLEMENTARES |  |  | H | 0.75 | 17.34 | 13
Insumo | E00597 | SEDOP | Luminária p/ lâmp PLL de sobrepor | Material |  | UN | 1 | 35.9 | 35.9
|  |  |  | MO sem LS => | 16.44 | LS => | 14.28 | MO com LS => | 30.72
|  |  |  | Valor do BDI => | 21.1 |  | Valor com BDI => |  | 102.25
10.1 | Código | Banco | Descrição | Tipo |  | Und | Quant. | Valor Unit | Total
Composição | 270220 | SEDOP | Limpeza geral e entrega da obra |  |  | m² | 1 | 6.82 | 6.82
Composição Auxiliar | 280026 | SEDOP | SERVENTE COM ENCARGOS COMPLEMENTARES |  |  | H | 0.4 | 17.07 | 6.82
|  |  |  | MO sem LS => | 2.3 | LS => | 2 | MO com LS => | 4.3
|  |  |  | Valor do BDI => | 1.77 |  | Valor com BDI => |  | 8.59
10.2 | Código | Banco | Descrição | Tipo |  | Und | Quant. | Valor Unit | Total
Composição | 250717 | SEDOP | Passarela coberta c/telhas de barro (com pilar 6"x3") |  |  | M | 1 | 1355.76 | 1355.76
Composição Auxiliar | 30011 | SEDOP | Aterro incluindo carga, descarga, transporte e apiloamento |  |  | m³ | 0.42 | 105.77 | 44.42
Composição Auxiliar | 30010 | SEDOP | Escavação manual ate 1.50m de profundidade |  |  | m³ | 0.24 | 51.21 | 12.29
Composição Auxiliar | 40025 | SEDOP | Fundação corrida com seixo |  |  | m³ | 0.24 | 673.34 | 161.6
Composição Auxiliar | 70308 | SEDOP | Encaibramento e ripamento |  |  | m² | 3 | 52.55 | 157.65
Composição Auxiliar | 70058 | SEDOP | Cobertura - telha plan |  |  | m² | 3 | 81.88 | 245.64
Composição Auxiliar | 130507 | SEDOP | Camada impermeabilizadora e=10cm c/ seixo |  |  | m² | 2 | 68.47 | 136.94
Composição Auxiliar | 130208 | SEDOP | Cimentado liso c/junta de madeira |  |  | m² | 2 | 60.27 | 120.54
Composição Auxiliar | 150210 | SEDOP | Verniz poliuretano sobre madeiramento do telhado |  |  | m² | 4 | 32.32 | 129.28
Composição Auxiliar | 40026 | SEDOP | Baldrame em conc.ciclópico c/pedra preta incl.forma |  |  | m³ | 0.049 | 1222.79 | 59.91
Insumo | D00306 | SEDOP | Peça em madeira de lei 5"x2" 4 m apar. | Material |  | UN | 1.61 | 106.88 | 172.07
Insumo | D00005 | SEDOP | Peça em madeira de lei 6"x3" 4 m apar. | Material |  | UN | 0.9 | 128.25 | 115.42
|  |  |  | MO sem LS => | 197.39 | LS => | 171.54 | MO com LS => | 368.93
|  |  |  | Valor do BDI => | 352.63 |  | Valor com BDI => |  | 1708.39
Composições Auxiliares
| Código | Banco | Descrição | Tipo |  | Und | Quant. | Valor Unit | Total
Composição | 95309 | SEDOP | CURSO DE CAPACITAÇÃO PARA AJUDANTE DE CARPINTEIRO (ENCARGOS COMPLEMENTARES) - HORISTA |  |  | H | 1 | 0.12 | 0.12
Insumo | 6117 | SEDOP | CARPINTEIRO AUXILIAR | Mão de Obra |  | H | 0.012 | 10.57 | 0.12
|  |  |  | MO sem LS => | 0.06 | LS => | 0.06 | MO com LS => | 0.12
|  |  |  | Valor do BDI => | 0.03 |  | Valor com BDI => |  | 0.15
| Código | Banco | Descrição | Tipo |  | Und | Quant. | Valor Unit | Total
Composição | 95312 | SEDOP | CURSO DE CAPACITAÇÃO PARA AJUDANTE DE PEDREIRO (ENCARGOS COMPLEMENTARES) - HORISTA |  |  | H | 1 | 0.12 | 0.12
Insumo | 6127 | SEDOP | AJUDANTE DE PEDREIRO | Mão de Obra |  | H | 0.012 | 10.57 | 0.12
|  |  |  | MO sem LS => | 0.06 | LS => | 0.06 | MO com LS => | 0.12
|  |  |  | Valor do BDI => | 0.03 |  | Valor com BDI => |  | 0.15
| Código | Banco | Descrição | Tipo |  | Und | Quant. | Valor Unit | Total
Composição | 95314 | SEDOP | CURSO DE CAPACITAÇÃO PARA ARMADOR (ENCARGOS COMPLEMENTARES) - HORISTA |  |  | H | 1 | 0.13 | 0.13
Insumo | 378 | SEDOP | ARMADOR | Mão de Obra |  | H | 0.0094 | 14.6 | 0.13
|  |  |  | MO sem LS => | 0.07 | LS => | 0.06 | MO com LS => | 0.13
|  |  |  | Valor do BDI => | 0.03 |  | Valor com BDI => |  | 0.16
| Código | Banco | Descrição | Tipo |  | Und | Quant. | Valor Unit | Total
Composição | 95316 | SEDOP | CURSO DE CAPACITAÇÃO PARA AUXILIAR DE ELETRICISTA (ENCARGOS COMPLEMENTARES) - HORISTA |  |  | H | 1 | 0.31 | 0.31
Insumo | 247 | SEDOP | AJUDANTE DE ELETRICISTA | Mão de Obra |  | H | 0.0302 | 10.57 | 0.31
|  |  |  | MO sem LS => | 0.17 | LS => | 0.14 | MO com LS => | 0.31
|  |  |  | Valor do BDI => | 0.08 |  | Valor com BDI => |  | 0.39
| Código | Banco | Descrição | Tipo |  | Und | Quant. | Valor Unit | Total
Composição | 95317 | SEDOP | CURSO DE CAPACITAÇÃO PARA AUXILIAR DE ENCANADOR OU BOMBEIRO HIDRÁULICO (ENCARGOS COMPLEMENTARES) - HORISTA |  |  | H | 1 | 0.15 | 0.15
Insumo | 246 | SEDOP | AUXILIAR DE ENCANADOR OU BOMBEIRO HIDRAULICO | Mão de Obra |  | H | 0.0146 | 10.57 | 0.15
|  |  |  | MO sem LS => | 0.08 | LS => | 0.07 | MO com LS => | 0.15
|  |  |  | Valor do BDI => | 0.03 |  | Valor com BDI => |  | 0.18
| Código | Banco | Descrição | Tipo |  | Und | Quant. | Valor Unit | Total
Composição | 95329 | SEDOP | CURSO DE CAPACITAÇÃO PARA CARPINTEIRO (ENCARGOS COMPLEMENTARES) - HORISTA |  |  | H | 1 | 0.17 | 0.17
Insumo | 1214 | SEDOP | CARPINTEIRO | Mão de Obra |  | H | 0.012 | 14.6 | 0.17
|  |  |  | MO sem LS => | 0.09 | LS => | 0.08 | MO com LS => | 0.17
|  |  |  | Valor do BDI => | 0.04 |  | Valor com BDI => |  | 0.21
| Código | Banco | Descrição | Tipo |  | Und | Quant. | Valor Unit | Total
Composição | 95332 | SEDOP | CURSO DE CAPACITAÇÃO PARA ELETRICISTA (ENCARGOS COMPLEMENTARES) - HORISTA |  |  | H | 1 | 0.44 | 0.44
Insumo | 2436 | SEDOP | ELETRICISTA | Mão de Obra |  | H | 0.0302 | 14.6 | 0.44
|  |  |  | MO sem LS => | 0.24 | LS => | 0.2 | MO com LS => | 0.44
|  |  |  | Valor do BDI => | 0.11 |  | Valor com BDI => |  | 0.55
| Código | Banco | Descrição | Tipo |  | Und | Quant. | Valor Unit | Total
Composição | 95335 | SEDOP | CURSO DE CAPACITAÇÃO PARA ENCANADOR OU BOMBEIRO HIDRÁULICO (ENCARGOS COMPLEMENTARES) - HORISTA |  |  | H | 1 | 0.21 | 0.21
Insumo | 2696 | SEDOP | ENCANADOR OU BOMBEIRO HIDRAULICO | Mão de Obra |  | H | 0.0146 | 14.6 | 0.21
|  |  |  | MO sem LS => | 0.11 | LS => | 0.1 | MO com LS => | 0.21
|  |  |  | Valor do BDI => | 0.05 |  | Valor com BDI => |  | 0.26
| Código | Banco | Descrição | Tipo |  | Und | Quant. | Valor Unit | Total
Composição | 95390 | SEDOP | CURSO DE CAPACITAÇÃO PARA JARDINEIRO (ENCARGOS COMPLEMENTARES) - HORISTA |  |  | H | 1 | 0.02 | 0.02
Insumo | 25964 | SEDOP | JARDINEIRO | Material |  | H | 0.0041 | 5.85 | 0.02
|  |  |  | MO sem LS => | 0 | LS => | 0 | MO com LS => | 0
|  |  |  | Valor do BDI => | 0 |  | Valor com BDI => |  | 0.02
| Código | Banco | Descrição | Tipo |  | Und | Quant. | Valor Unit | Total
Composição | 95389 | SEDOP | CURSO DE CAPACITAÇÃO PARA OPERADOR DE BETONEIRA ESTACIONÁRIA/MISTURADOR (ENCARGOS COMPLEMENTARES) - HORISTA |  |  | H | 1 | 0.09 | 0.09
Insumo | 37666 | SEDOP | OPERADOR DE BETONEIRA /MISTURADOR | Mão de Obra |  | H | 0.0067 | 14.6 | 0.09
|  |  |  | MO sem LS => | 0.05 | LS => | 0.04 | MO com LS => | 0.09
|  |  |  | Valor do BDI => | 0.02 |  | Valor com BDI => |  | 0.11
| Código | Banco | Descrição | Tipo |  | Und | Quant. | Valor Unit | Total
Composição | 95371 | SEDOP | CURSO DE CAPACITAÇÃO PARA PEDREIRO (ENCARGOS COMPLEMENTARES) - HORISTA |  |  | H | 1 | 0.25 | 0.25
Insumo | 4750 | SEDOP | PEDREIRO | Mão de Obra |  | H | 0.0172 | 14.6 | 0.25
|  |  |  | MO sem LS => | 0.13 | LS => | 0.12 | MO com LS => | 0.25
|  |  |  | Valor do BDI => | 0.06 |  | Valor com BDI => |  | 0.31
| Código | Banco | Descrição | Tipo |  | Und | Quant. | Valor Unit | Total
Composição | 95372 | SEDOP | CURSO DE CAPACITAÇÃO PARA PINTOR (ENCARGOS COMPLEMENTARES) - HORISTA |  |  | H | 1 | 0.17 | 0.17
Insumo | 4783 | SEDOP | PINTOR | Mão de Obra |  | H | 0.012 | 14.6 | 0.17
|  |  |  | MO sem LS => | 0.09 | LS => | 0.08 | MO com LS => | 0.17
|  |  |  | Valor do BDI => | 0.04 |  | Valor com BDI => |  | 0.21
| Código | Banco | Descrição | Tipo |  | Und | Quant. | Valor Unit | Total
Composição | 95378 | SEDOP | CURSO DE CAPACITAÇÃO PARA SERVENTE (ENCARGOS COMPLEMENTARES) - HORISTA |  |  | H | 1 | 0.18 | 0.18
Insumo | 6111 | SEDOP | SERVENTE | Mão de Obra |  | H | 0.0172 | 10.57 | 0.18
|  |  |  | MO sem LS => | 0.1 | LS => | 0.08 | MO com LS => | 0.18
|  |  |  | Valor do BDI => | 0.04 |  | Valor com BDI => |  | 0.22
| Código | Banco | Descrição | Tipo |  | Und | Quant. | Valor Unit | Total
Composição | 95385 | SEDOP | CURSO DE CAPACITAÇÃO PARA TELHADISTA (ENCARGOS COMPLEMENTARES) - HORISTA |  |  | H | 1 | 0.13 | 0.13
Insumo | 12869 | SEDOP | TELHADISTA | Mão de Obra |  | H | 0.0094 | 14.6 | 0.13
|  |  |  | MO sem LS => | 0.07 | LS => | 0.06 | MO com LS => | 0.13
|  |  |  | Valor do BDI => | 0.03 |  | Valor com BDI => |  | 0.16
| Código | Banco | Descrição | Tipo |  | Und | Quant. | Valor Unit | Total
Composição | 280002 | SEDOP | AJUDANTE DE CARPINTEIRO COM ENCARGOS COMPLEMENTARES |  |  | H | 1 | 17.01 | 17.01
Composição Auxiliar | 95309 | SEDOP | CURSO DE CAPACITAÇÃO PARA AJUDANTE DE CARPINTEIRO (ENCARGOS COMPLEMENTARES) - HORISTA |  |  | H | 1 | 0.12 | 0.12
Insumo | 6117 | SEDOP | CARPINTEIRO AUXILIAR | Mão de Obra |  | H | 1 | 10.57 | 10.57
Insumo | 37373 | SEDOP | SEGURO - HORISTA (ENCARGOS COMPLEMENTARES) (COLETADO CAIXA) | Material |  | H | 1 | 0.06 | 0.06
Insumo | 37371 | SEDOP | TRANSPORTE - HORISTA (ENCARGOS COMPLEMENTARES) (COLETADO CAIXA) | Material |  | H | 1 | 0.91 | 0.91
Insumo | 37372 | SEDOP | EXAMES - HORISTA (ENCARGOS COMPLEMENTARES) (COLETADO CAIXA) | Material |  | H | 1 | 0.81 | 0.81
Insumo | 37370 | SEDOP | ALIMENTACAO - HORISTA (ENCARGOS COMPLEMENTARES) (COLETADO CAIXA) | Material |  | H | 1 | 2.83 | 2.83
Insumo | 43483 | SEDOP | EPI - FAMILIA CARPINTEIRO DE FORMAS - HORISTA (ENCARGOS COMPLEMENTARES - COLETADO CAIXA) | Material |  | H | 1 | 1.26 | 1.26
Insumo | 43459 | SEDOP | FERRAMENTAS - FAMILIA CARPINTEIRO DE FORMAS - HORISTA (ENCARGOS COMPLEMENTARES - COLETADO | Material |  | H | 1 | 0.45 | 0.45
|  |  |  | MO sem LS => | 5.72 | LS => | 4.97 | MO com LS => | 10.69
|  |  |  | Valor do BDI => | 4.42 |  | Valor com BDI => |  | 21.43
| Código | Banco | Descrição | Tipo |  | Und | Quant. | Valor Unit | Total
Composição | 280004 | SEDOP | AJUDANTE DE PEDREIRO COM ENCARGOS COMPLEMENTARES |  |  | H | 1 | 17.13 | 17.13
Composição Auxiliar | 95312 | SEDOP | CURSO DE CAPACITAÇÃO PARA AJUDANTE DE PEDREIRO (ENCARGOS COMPLEMENTARES) - HORISTA |  |  | H | 1 | 0.12 | 0.12
Insumo | 6127 | SEDOP | AJUDANTE DE PEDREIRO | Mão de Obra |  | H | 1 | 10.57 | 10.57
Insumo | 37373 | SEDOP | SEGURO - HORISTA (ENCARGOS COMPLEMENTARES) (COLETADO CAIXA) | Material |  | H | 1 | 0.06 | 0.06
Insumo | 37371 | SEDOP | TRANSPORTE - HORISTA (ENCARGOS COMPLEMENTARES) (COLETADO CAIXA) | Material |  | H | 1 | 0.91 | 0.91
Insumo | 37372 | SEDOP | EXAMES - HORISTA (ENCARGOS COMPLEMENTARES) (COLETADO CAIXA) | Material |  | H | 1 | 0.81 | 0.81
Insumo | 37370 | SEDOP | ALIMENTACAO - HORISTA (ENCARGOS COMPLEMENTARES) (COLETADO CAIXA) | Material |  | H | 1 | 2.83 | 2.83
Insumo | 43465 | SEDOP | FERRAMENTAS - FAMILIA PEDREIRO - HORISTA (ENCARGOS COMPLEMENTARES - COLETADO CAIXA) | Material |  | H | 1 | 0.74 | 0.74
Insumo | 43489 | SEDOP | EPI - FAMILIA PEDREIRO - HORISTA (ENCARGOS COMPLEMENTARES - COLETADO CAIXA) | Material |  | H | 1 | 1.09 | 1.09
|  |  |  | MO sem LS => | 5.72 | LS => | 4.97 | MO com LS => | 10.69
|  |  |  | Valor do BDI => | 4.45 |  | Valor com BDI => |  | 21.58
| Código | Banco | Descrição | Tipo |  | Und | Quant. | Valor Unit | Total
Composição | 280006 | SEDOP | ARMADOR COM ENCARGOS COMPLEMENTARES |  |  | H | 1 | 21.17 | 21.17
Composição Auxiliar | 95314 | SEDOP | CURSO DE CAPACITAÇÃO PARA ARMADOR (ENCARGOS COMPLEMENTARES) - HORISTA |  |  | H | 1 | 0.13 | 0.13
Insumo | 378 | SEDOP | ARMADOR | Mão de Obra |  | H | 1 | 14.6 | 14.6
Insumo | 37372 | SEDOP | EXAMES - HORISTA (ENCARGOS COMPLEMENTARES) (COLETADO CAIXA) | Material |  | H | 1 | 0.81 | 0.81
Insumo | 37373 | SEDOP | SEGURO - HORISTA (ENCARGOS COMPLEMENTARES) (COLETADO CAIXA) | Material |  | H | 1 | 0.06 | 0.06
Insumo | 37371 | SEDOP | TRANSPORTE - HORISTA (ENCARGOS COMPLEMENTARES) (COLETADO CAIXA) | Material |  | H | 1 | 0.91 | 0.91
Insumo | 43465 | SEDOP | FERRAMENTAS - FAMILIA PEDREIRO - HORISTA (ENCARGOS COMPLEMENTARES - COLETADO CAIXA) | Material |  | H | 1 | 0.74 | 0.74
Insumo | 37370 | SEDOP | ALIMENTACAO - HORISTA (ENCARGOS COMPLEMENTARES) (COLETADO CAIXA) | Material |  | H | 1 | 2.83 | 2.83
Insumo | 43489 | SEDOP | EPI - FAMILIA PEDREIRO - HORISTA (ENCARGOS COMPLEMENTARES - COLETADO CAIXA) | Material |  | H | 1 | 1.09 | 1.09
|  |  |  | MO sem LS => | 7.88 | LS => | 6.85 | MO com LS => | 14.73
|  |  |  | Valor do BDI => | 5.5 |  | Valor com BDI => |  | 26.67
| Código | Banco | Descrição | Tipo |  | Und | Quant. | Valor Unit | Total
Composição | 280007 | SEDOP | AUXILIAR DE ELETRICISTA COM ENCARGOS COMPLEMENTARES |  |  | H | 1 | 17.34 | 17.34
Composição Auxiliar | 95316 | SEDOP | CURSO DE CAPACITAÇÃO PARA AUXILIAR DE ELETRICISTA (ENCARGOS COMPLEMENTARES) - HORISTA |  |  | H | 1 | 0.31 | 0.31
Insumo | 247 | SEDOP | AJUDANTE DE ELETRICISTA | Mão de Obra |  | H | 1 | 10.57 | 10.57
Insumo | 37373 | SEDOP | SEGURO - HORISTA (ENCARGOS COMPLEMENTARES) (COLETADO CAIXA) | Material |  | H | 1 | 0.06 | 0.06
Insumo | 37371 | SEDOP | TRANSPORTE - HORISTA (ENCARGOS COMPLEMENTARES) (COLETADO CAIXA) | Material |  | H | 1 | 0.91 | 0.91
Insumo | 37372 | SEDOP | EXAMES - HORISTA (ENCARGOS COMPLEMENTARES) (COLETADO CAIXA) | Material |  | H | 1 | 0.81 | 0.81
Insumo | 37370 | SEDOP | ALIMENTACAO - HORISTA (ENCARGOS COMPLEMENTARES) (COLETADO CAIXA) | Material |  | H | 1 | 2.83 | 2.83
Insumo | 43460 | SEDOP | FERRAMENTAS - FAMILIA ELETRICISTA - HORISTA (ENCARGOS COMPLEMENTARES - COLETADO CAIXA) | Material |  | H | 1 | 0.78 | 0.78
Insumo | 43484 | SEDOP | EPI - FAMILIA ELETRICISTA - HORISTA (ENCARGOS COMPLEMENTARES - COLETADO CAIXA) | Material |  | H | 1 | 1.07 | 1.07
|  |  |  | MO sem LS => | 5.82 | LS => | 5.06 | MO com LS => | 10.88
|  |  |  | Valor do BDI => | 4.51 |  | Valor com BDI => |  | 21.85
| Código | Banco | Descrição | Tipo |  | Und | Quant. | Valor Unit | Total
Composição | 280008 | SEDOP | AUXILIAR DE ENCANADOR OU BOMBEIRO HIDRÁULICO COM ENCARGOS COMPLEMENTARES |  |  | H | 1 | 16.59 | 16.59
Composição Auxiliar | 95317 | SEDOP | CURSO DE CAPACITAÇÃO PARA AUXILIAR DE ENCANADOR OU BOMBEIRO HIDRÁULICO (ENCARGOS COMPLEMENTARES) - HORISTA |  |  | H | 1 | 0.15 | 0.15
Insumo | 246 | SEDOP | AUXILIAR DE ENCANADOR OU BOMBEIRO HIDRAULICO | Mão de Obra |  | H | 1 | 10.57 | 10.57
Insumo | 37373 | SEDOP | SEGURO - HORISTA (ENCARGOS COMPLEMENTARES) (COLETADO CAIXA) | Material |  | H | 1 | 0.06 | 0.06
Insumo | 37371 | SEDOP | TRANSPORTE - HORISTA (ENCARGOS COMPLEMENTARES) (COLETADO CAIXA) | Material |  | H | 1 | 0.91 | 0.91
Insumo | 37372 | SEDOP | EXAMES - HORISTA (ENCARGOS COMPLEMENTARES) (COLETADO CAIXA) | Material |  | H | 1 | 0.81 | 0.81
Insumo | 37370 | SEDOP | ALIMENTACAO - HORISTA (ENCARGOS COMPLEMENTARES) (COLETADO CAIXA) | Material |  | H | 1 | 2.83 | 2.83
Insumo | 43461 | SEDOP | FERRAMENTAS - FAMILIA ENCANADOR - HORISTA (ENCARGOS COMPLEMENTARES - COLETADO CAIXA) | Material |  | H | 1 | 0.32 | 0.32
Insumo | 43485 | SEDOP | EPI - FAMILIA ENCANADOR - HORISTA (ENCARGOS COMPLEMENTARES - COLETADO CAIXA) | Material |  | H | 1 | 0.94 | 0.94
|  |  |  | MO sem LS => | 5.74 | LS => | 4.98 | MO com LS => | 10.72
|  |  |  | Valor do BDI => | 4.31 |  | Valor com BDI => |  | 20.9
| Código | Banco | Descrição | Tipo |  | Und | Quant. | Valor Unit | Total
Composição | 110141 | SEDOP | Argamassa de cimento e areia 1:4 |  |  | m³ | 1 | 515.11 | 515.11
Composição Auxiliar | 280026 | SEDOP | SERVENTE COM ENCARGOS COMPLEMENTARES |  |  | H | 8 | 17.07 | 136.56
Insumo | J00003 | SEDOP | Cimento | Material |  | SC | 6.44 | 45.15 | 290.76
Insumo | J00005 | SEDOP | Areia | Material |  | m³ | 1.1 | 79.81 | 87.79
|  |  |  | MO sem LS => | 46.01 | LS => | 39.99 | MO com LS => | 86
|  |  |  | Valor do BDI => | 133.98 |  | Valor com BDI => |  | 649.09
| Código | Banco | Descrição | Tipo |  | Und | Quant. | Valor Unit | Total
Composição | 110142 | SEDOP | Argamassa de cimento e areia 1:6 |  |  | m³ | 1 | 452.55 | 452.55
Composição Auxiliar | 280026 | SEDOP | SERVENTE COM ENCARGOS COMPLEMENTARES |  |  | H | 8 | 17.07 | 136.56
Insumo | J00003 | SEDOP | Cimento | Material |  | SC | 4.86 | 45.15 | 219.42
Insumo | J00005 | SEDOP | Areia | Material |  | m³ | 1.21 | 79.81 | 96.57
|  |  |  | MO sem LS => | 46.01 | LS => | 39.99 | MO com LS => | 86
|  |  |  | Valor do BDI => | 117.7 |  | Valor com BDI => |  | 570.25
| Código | Banco | Descrição | Tipo |  | Und | Quant. | Valor Unit | Total
Composição | 110248 | SEDOP | Argamassa de cimento e areia no traço 1:3 |  |  | m³ | 1 | 687.41 | 687.41
Composição Auxiliar | 280026 | SEDOP | SERVENTE COM ENCARGOS COMPLEMENTARES |  |  | H | 10 | 17.07 | 170.7
Insumo | J00003 | SEDOP | Cimento | Material |  | SC | 9.5 | 45.15 | 428.92
Insumo | J00005 | SEDOP | Areia | Material |  | m³ | 1.1 | 79.81 | 87.79
|  |  |  | MO sem LS => | 57.52 | LS => | 49.98 | MO com LS => | 107.5
|  |  |  | Valor do BDI => | 178.79 |  | Valor com BDI => |  | 866.2
| Código | Banco | Descrição | Tipo |  | Und | Quant. | Valor Unit | Total
Composição | 110764 | SEDOP | Argamassa de cimento,areia e adit. plast. 1:6 |  |  | m³ | 1 | 441.07 | 441.07
Composição Auxiliar | 280026 | SEDOP | SERVENTE COM ENCARGOS COMPLEMENTARES |  |  | H | 8 | 17.07 | 136.56
Insumo | J00003 | SEDOP | Cimento | Material |  | SC | 4.6 | 45.15 | 207.69
Insumo | J00005 | SEDOP | Areia | Material |  | m³ | 1.1 | 79.81 | 87.79
Insumo | D00349 | SEDOP | Aditivo plastificante | Material |  | L | 0.92 | 9.82 | 9.03
|  |  |  | MO sem LS => | 46.01 | LS => | 39.99 | MO com LS => | 86
|  |  |  | Valor do BDI => | 114.72 |  | Valor com BDI => |  | 555.79
| Código | Banco | Descrição | Tipo |  | Und | Quant. | Valor Unit | Total
Composição | 50038 | SEDOP | Armação p/ concreto |  |  | KG | 1 | 14.96 | 14.96
Composição Auxiliar | 280006 | SEDOP | ARMADOR COM ENCARGOS COMPLEMENTARES |  |  | H | 0.1 | 21.17 | 2.11
Composição Auxiliar | 280026 | SEDOP | SERVENTE COM ENCARGOS COMPLEMENTARES |  |  | H | 0.1 | 17.07 | 1.7
Insumo | D00043 | SEDOP | Arame recozido No. 18 | Material |  | KG | 0.03 | 20.72 | 0.62
Insumo | D00425 | SEDOP | Aço CA 50/60 - Preço médio | Material |  | KG | 1.05 | 10.03 | 10.53
|  |  |  | MO sem LS => | 1.36 | LS => | 1.18 | MO com LS => | 2.54
|  |  |  | Valor do BDI => | 3.89 |  | Valor com BDI => |  | 18.85
| Código | Banco | Descrição | Tipo |  | Und | Quant. | Valor Unit | Total
Composição | 30011 | SEDOP | Aterro incluindo carga, descarga, transporte e apiloamento |  |  | m³ | 1 | 105.77 | 105.77
Composição Auxiliar | 280026 | SEDOP | SERVENTE COM ENCARGOS COMPLEMENTARES |  |  | H | 3 | 17.07 | 51.21
Insumo | M00006 | SEDOP | Compactador de solo CM-13 | Equipamento |  | Hp | 0.3 | 11.06 | 3.31
Insumo | J00001 | SEDOP | Aterro arenoso | Material |  | m³ | 1.25 | 41 | 51.25
|  |  |  | MO sem LS => | 17.26 | LS => | 14.99 | MO com LS => | 32.25
|  |  |  | Valor do BDI => | 27.51 |  | Valor com BDI => |  | 133.28
| Código | Banco | Descrição | Tipo |  | Und | Quant. | Valor Unit | Total
Composição | 40026 | SEDOP | Baldrame em conc.ciclópico c/pedra preta incl.forma |  |  | m³ | 1 | 1222.79 | 1222.79
Composição Auxiliar | 50037 | SEDOP | Desforma |  |  | m² | 6 | 5.12 | 30.72
Composição Auxiliar | 50036 | SEDOP | Forma c/ madeira branca |  |  | m² | 6 | 98.74 | 592.44
Composição Auxiliar | 50196 | SEDOP | Concreto ciclópico c/ pedra preta (incl. lançamento e adensamento) |  |  | m³ | 1 | 599.63 | 599.63
|  |  |  | MO sem LS => | 199.04 | LS => | 172.97 | MO com LS => | 372.01
|  |  |  | Valor do BDI => | 318.04 |  | Valor com BDI => |  | 1540.83
| Código | Banco | Descrição | Tipo |  | Und | Quant. | Valor Unit | Total
Composição | 280013 | SEDOP | CARPINTEIRO COM ENCARGOS COMPLEMENTARES |  |  | H | 1 | 21.09 | 21.09
Composição Auxiliar | 95329 | SEDOP | CURSO DE CAPACITAÇÃO PARA CARPINTEIRO (ENCARGOS COMPLEMENTARES) - HORISTA |  |  | H | 1 | 0.17 | 0.17
Insumo | 1214 | SEDOP | CARPINTEIRO | Mão de Obra |  | H | 1 | 14.6 | 14.6
Insumo | 37373 | SEDOP | SEGURO - HORISTA (ENCARGOS COMPLEMENTARES) (COLETADO CAIXA) | Material |  | H | 1 | 0.06 | 0.06
Insumo | 37371 | SEDOP | TRANSPORTE - HORISTA (ENCARGOS COMPLEMENTARES) (COLETADO CAIXA) | Material |  | H | 1 | 0.91 | 0.91
Insumo | 37372 | SEDOP | EXAMES - HORISTA (ENCARGOS COMPLEMENTARES) (COLETADO CAIXA) | Material |  | H | 1 | 0.81 | 0.81
Insumo | 37370 | SEDOP | ALIMENTACAO - HORISTA (ENCARGOS COMPLEMENTARES) (COLETADO CAIXA) | Material |  | H | 1 | 2.83 | 2.83
Insumo | 43483 | SEDOP | EPI - FAMILIA CARPINTEIRO DE FORMAS - HORISTA (ENCARGOS COMPLEMENTARES - COLETADO CAIXA) | Material |  | H | 1 | 1.26 | 1.26
Insumo | 43459 | SEDOP | FERRAMENTAS - FAMILIA CARPINTEIRO DE FORMAS - HORISTA (ENCARGOS COMPLEMENTARES - COLETADO | Material |  | H | 1 | 0.45 | 0.45
|  |  |  | MO sem LS => | 7.9 | LS => | 6.87 | MO com LS => | 14.77
|  |  |  | Valor do BDI => | 5.48 |  | Valor com BDI => |  | 26.57
| Código | Banco | Descrição | Tipo |  | Und | Quant. | Valor Unit | Total
Composição | 130507 | SEDOP | Camada impermeabilizadora e=10cm c/ seixo |  |  | m² | 1 | 68.47 | 68.47
Composição Auxiliar | 280023 | SEDOP | PEDREIRO COM ENCARGOS COMPLEMENTARES |  |  | H | 0.4 | 21.29 | 8.51
Composição Auxiliar | 280026 | SEDOP | SERVENTE COM ENCARGOS COMPLEMENTARES |  |  | H | 0.8 | 17.07 | 13.65
Insumo | J00005 | SEDOP | Areia | Material |  | m³ | 0.07 | 79.81 | 5.58
Insumo | J00003 | SEDOP | Cimento | Material |  | SC | 0.4 | 45.15 | 18.06
Insumo | J00007 | SEDOP | Seixo lavado | Material |  | m³ | 0.11 | 206.11 | 22.67
|  |  |  | MO sem LS => | 7.78 | LS => | 6.76 | MO com LS => | 14.54
|  |  |  | Valor do BDI => | 17.8 |  | Valor com BDI => |  | 86.27
| Código | Banco | Descrição | Tipo |  | Und | Quant. | Valor Unit | Total
Composição | 130208 | SEDOP | Cimentado liso c/junta de madeira |  |  | m² | 1 | 60.27 | 60.27
Composição Auxiliar | 280023 | SEDOP | PEDREIRO COM ENCARGOS COMPLEMENTARES |  |  | H | 1 | 21.29 | 21.29
Composição Auxiliar | 280002 | SEDOP | AJUDANTE DE CARPINTEIRO COM ENCARGOS COMPLEMENTARES |  |  | H | 1 | 17.01 | 17.01
Composição Auxiliar | 280013 | SEDOP | CARPINTEIRO COM ENCARGOS COMPLEMENTARES |  |  | H | 0.3 | 21.09 | 6.32
Insumo | J00003 | SEDOP | Cimento | Material |  | SC | 0.2 | 45.15 | 9.03
Insumo | J00005 | SEDOP | Areia | Material |  | m³ | 0.022 | 79.81 | 1.75
Insumo | D00014 | SEDOP | Ripa 2 1/2"x1/2" 4 m serr. | Material |  | Dz | 0.05 | 97.5 | 4.87
|  |  |  | MO sem LS => | 16.04 | LS => | 13.93 | MO com LS => | 29.97
|  |  |  | Valor do BDI => | 15.67 |  | Valor com BDI => |  | 75.94
| Código | Banco | Descrição | Tipo |  | Und | Quant. | Valor Unit | Total
Composição | 70058 | SEDOP | Cobertura - telha plan |  |  | m² | 1 | 81.88 | 81.88
Composição Auxiliar | 280026 | SEDOP | SERVENTE COM ENCARGOS COMPLEMENTARES |  |  | H | 1.5 | 17.07 | 25.6
Composição Auxiliar | 280028 | SEDOP | TELHADISTA COM ENCARGOS COMPLEMENTARES |  |  | H | 0.75 | 21.05 | 15.78
Insumo | D00210 | SEDOP | Telha de barro - plan | Material |  | UN | 27 | 1.5 | 40.5
|  |  |  | MO sem LS => | 14.53 | LS => | 12.63 | MO com LS => | 27.16
|  |  |  | Valor do BDI => | 21.29 |  | Valor com BDI => |  | 103.17
| Código | Banco | Descrição | Tipo |  | Und | Quant. | Valor Unit | Total
Composição | 50740 | SEDOP | Concreto c/ seixo Fck= 25MPA (incl. lançamento e adensamento) |  |  | m³ | 1 | 853.21 | 853.21
Composição Auxiliar | 280004 | SEDOP | AJUDANTE DE PEDREIRO COM ENCARGOS COMPLEMENTARES |  |  | H | 8 | 17.13 | 137.04
Composição Auxiliar | 280022 | SEDOP | OPERADOR DE BETONEIRA/MISTURADOR COM ENCARGOS COMPLEMENTARES |  |  | H | 1.5 | 20.07 | 30.1
Composição Auxiliar | 280023 | SEDOP | PEDREIRO COM ENCARGOS COMPLEMENTARES |  |  | H | 5 | 21.29 | 106.45
Insumo | J00003 | SEDOP | Cimento | Material |  | SC | 7.33 | 45.15 | 330.94
Insumo | J00005 | SEDOP | Areia | Material |  | m³ | 0.91 | 79.81 | 72.62
Insumo | J00007 | SEDOP | Seixo lavado | Material |  | m³ | 0.84 | 206.11 | 173.13
Insumo | M00008 | SEDOP | Betoneira eletrica - 320l | Equipamento |  | H | 0.72 | 4.07 | 2.93
|  |  |  | MO sem LS => | 97.27 | LS => | 84.53 | MO com LS => | 181.8
|  |  |  | Valor do BDI => | 221.91 |  | Valor com BDI => |  | 1075.12
| Código | Banco | Descrição | Tipo |  | Und | Quant. | Valor Unit | Total
Composição | 130584 | SEDOP | Concreto c/ seixo e junta seca e=10cm |  |  | m² | 1 | 91.95 | 91.95
Composição Auxiliar | 280026 | SEDOP | SERVENTE COM ENCARGOS COMPLEMENTARES |  |  | H | 0.8 | 17.07 | 13.65
Composição Auxiliar | 280023 | SEDOP | PEDREIRO COM ENCARGOS COMPLEMENTARES |  |  | H | 0.8 | 21.29 | 17.03
Composição Auxiliar | 280013 | SEDOP | CARPINTEIRO COM ENCARGOS COMPLEMENTARES |  |  | H | 0.3 | 21.09 | 6.32
Insumo | J00003 | SEDOP | Cimento | Material |  | SC | 0.41 | 45.15 | 18.51
Insumo | D00084 | SEDOP | Prego 1 1/2"x13 | Material |  | KG | 0.03 | 16.83 | 0.5
Insumo | J00005 | SEDOP | Areia | Material |  | m³ | 0.12 | 79.81 | 9.57
Insumo | J00007 | SEDOP | Seixo lavado | Material |  | m³ | 0.1 | 206.11 | 20.61
Insumo | D00012 | SEDOP | Ripão em madeira de lei 2"x1" serr. | Material |  | Dz | 0.04 | 144 | 5.76
|  |  |  | MO sem LS => | 13.33 | LS => | 11.58 | MO com LS => | 24.91
|  |  |  | Valor do BDI => | 23.91 |  | Valor com BDI => |  | 115.86
| Código | Banco | Descrição | Tipo |  | Und | Quant. | Valor Unit | Total
Composição | 50196 | SEDOP | Concreto ciclópico c/ pedra preta (incl. lançamento e adensamento) |  |  | m³ | 1 | 599.63 | 599.63
Composição Auxiliar | 280026 | SEDOP | SERVENTE COM ENCARGOS COMPLEMENTARES |  |  | H | 13 | 17.07 | 221.91
Composição Auxiliar | 280023 | SEDOP | PEDREIRO COM ENCARGOS COMPLEMENTARES |  |  | H | 4 | 21.29 | 85.16
Insumo | J00005 | SEDOP | Areia | Material |  | m³ | 0.7 | 79.81 | 55.86
Insumo | J00003 | SEDOP | Cimento | Material |  | SC | 3 | 45.15 | 135.45
Insumo | J00002 | SEDOP | Pedra preta | Material |  | m³ | 1 | 101.25 | 101.25
|  |  |  | MO sem LS => | 106.55 | LS => | 92.6 | MO com LS => | 199.15
|  |  |  | Valor do BDI => | 155.96 |  | Valor com BDI => |  | 755.59
| Código | Banco | Descrição | Tipo |  | Und | Quant. | Valor Unit | Total
Composição | 50037 | SEDOP | Desforma |  |  | m² | 1 | 5.12 | 5.12
Composição Auxiliar | 280026 | SEDOP | SERVENTE COM ENCARGOS COMPLEMENTARES |  |  | H | 0.3 | 17.07 | 5.12
|  |  |  | MO sem LS => | 1.72 | LS => | 1.5 | MO com LS => | 3.22
|  |  |  | Valor do BDI => | 1.33 |  | Valor com BDI => |  | 6.45
| Código | Banco | Descrição | Tipo |  | Und | Quant. | Valor Unit | Total
Composição | 280014 | SEDOP | ELETRICISTA COM ENCARGOS COMPLEMENTARES |  |  | H | 1 | 21.5 | 21.5
Composição Auxiliar | 95332 | SEDOP | CURSO DE CAPACITAÇÃO PARA ELETRICISTA (ENCARGOS COMPLEMENTARES) - HORISTA |  |  | H | 1 | 0.44 | 0.44
Insumo | 37372 | SEDOP | EXAMES - HORISTA (ENCARGOS COMPLEMENTARES) (COLETADO CAIXA) | Material |  | H | 1 | 0.81 | 0.81
Insumo | 37373 | SEDOP | SEGURO - HORISTA (ENCARGOS COMPLEMENTARES) (COLETADO CAIXA) | Material |  | H | 1 | 0.06 | 0.06
Insumo | 37371 | SEDOP | TRANSPORTE - HORISTA (ENCARGOS COMPLEMENTARES) (COLETADO CAIXA) | Material |  | H | 1 | 0.91 | 0.91
Insumo | 2436 | SEDOP | ELETRICISTA | Mão de Obra |  | H | 1 | 14.6 | 14.6
Insumo | 37370 | SEDOP | ALIMENTACAO - HORISTA (ENCARGOS COMPLEMENTARES) (COLETADO CAIXA) | Material |  | H | 1 | 2.83 | 2.83
Insumo | 43460 | SEDOP | FERRAMENTAS - FAMILIA ELETRICISTA - HORISTA (ENCARGOS COMPLEMENTARES - COLETADO CAIXA) | Material |  | H | 1 | 0.78 | 0.78
Insumo | 43484 | SEDOP | EPI - FAMILIA ELETRICISTA - HORISTA (ENCARGOS COMPLEMENTARES - COLETADO CAIXA) | Material |  | H | 1 | 1.07 | 1.07
|  |  |  | MO sem LS => | 8.05 | LS => | 6.99 | MO com LS => | 15.04
|  |  |  | Valor do BDI => | 5.59 |  | Valor com BDI => |  | 27.09
| Código | Banco | Descrição | Tipo |  | Und | Quant. | Valor Unit | Total
Composição | 280016 | SEDOP | ENCANADOR OU BOMBEIRO HIDRÁULICO COM ENCARGOS COMPLEMENTARES |  |  | H | 1 | 20.68 | 20.68
Composição Auxiliar | 95335 | SEDOP | CURSO DE CAPACITAÇÃO PARA ENCANADOR OU BOMBEIRO HIDRÁULICO (ENCARGOS COMPLEMENTARES) - HORISTA |  |  | H | 1 | 0.21 | 0.21
Insumo | 37372 | SEDOP | EXAMES - HORISTA (ENCARGOS COMPLEMENTARES) (COLETADO CAIXA) | Material |  | H | 1 | 0.81 | 0.81
Insumo | 37373 | SEDOP | SEGURO - HORISTA (ENCARGOS COMPLEMENTARES) (COLETADO CAIXA) | Material |  | H | 1 | 0.06 | 0.06
Insumo | 37371 | SEDOP | TRANSPORTE - HORISTA (ENCARGOS COMPLEMENTARES) (COLETADO CAIXA) | Material |  | H | 1 | 0.91 | 0.91
Insumo | 2696 | SEDOP | ENCANADOR OU BOMBEIRO HIDRAULICO | Mão de Obra |  | H | 1 | 14.6 | 14.6
Insumo | 43485 | SEDOP | EPI - FAMILIA ENCANADOR - HORISTA (ENCARGOS COMPLEMENTARES - COLETADO CAIXA) | Material |  | H | 1 | 0.94 | 0.94
Insumo | 37370 | SEDOP | ALIMENTACAO - HORISTA (ENCARGOS COMPLEMENTARES) (COLETADO CAIXA) | Material |  | H | 1 | 2.83 | 2.83
Insumo | 43461 | SEDOP | FERRAMENTAS - FAMILIA ENCANADOR - HORISTA (ENCARGOS COMPLEMENTARES - COLETADO CAIXA) | Material |  | H | 1 | 0.32 | 0.32
|  |  |  | MO sem LS => | 7.92 | LS => | 6.89 | MO com LS => | 14.81
|  |  |  | Valor do BDI => | 5.37 |  | Valor com BDI => |  | 26.05
| Código | Banco | Descrição | Tipo |  | Und | Quant. | Valor Unit | Total
Composição | 70308 | SEDOP | Encaibramento e ripamento |  |  | m² | 1 | 52.55 | 52.55
Composição Auxiliar | 280002 | SEDOP | AJUDANTE DE CARPINTEIRO COM ENCARGOS COMPLEMENTARES |  |  | H | 0.5 | 17.01 | 8.5
Composição Auxiliar | 280013 | SEDOP | CARPINTEIRO COM ENCARGOS COMPLEMENTARES |  |  | H | 0.8 | 21.09 | 16.87
Insumo | D00084 | SEDOP | Prego 1 1/2"x13 | Material |  | KG | 0.05 | 16.83 | 0.84
Insumo | D00083 | SEDOP | Prego 3"x9 | Material |  | KG | 0.04 | 16.72 | 0.66
Insumo | D00013 | SEDOP | Ripa 2 1/2"x1/2" 4 m apar. | Material |  | Dz | 0.12 | 114.3 | 13.71
Insumo | D00010 | SEDOP | Pernamanca 3"x2" 4 m ser - mad. forte | Material |  | Dz | 0.042 | 285 | 11.97
|  |  |  | MO sem LS => | 9.18 | LS => | 7.97 | MO com LS => | 17.15
|  |  |  | Valor do BDI => | 13.66 |  | Valor com BDI => |  | 66.21
| Código | Banco | Descrição | Tipo |  | Und | Quant. | Valor Unit | Total
Composição | 50036 | SEDOP | Forma c/ madeira branca |  |  | m² | 1 | 98.74 | 98.74
Composição Auxiliar | 280013 | SEDOP | CARPINTEIRO COM ENCARGOS COMPLEMENTARES |  |  | H | 0.94 | 21.09 | 19.82
Composição Auxiliar | 280026 | SEDOP | SERVENTE COM ENCARGOS COMPLEMENTARES |  |  | H | 1.09 | 17.07 | 18.6
Insumo | D00082 | SEDOP | Prego 2"x11 | Material |  | KG | 0.25 | 18.4 | 4.6
Insumo | D00043 | SEDOP | Arame recozido No. 18 | Material |  | KG | 0.03 | 20.72 | 0.62
Insumo | D00016 | SEDOP | Tábua de madeira branca 4m | Material |  | Dz | 0.3 | 85 | 25.5
Insumo | D00281 | SEDOP | Pernamanca 3" x 2" 4 m - madeira branca | Material |  | Dz | 0.1 | 152 | 15.2
Insumo | D00012 | SEDOP | Ripão em madeira de lei 2"x1" serr. | Material |  | Dz | 0.1 | 144 | 14.4
|  |  |  | MO sem LS => | 13.69 | LS => | 11.9 | MO com LS => | 25.59
|  |  |  | Valor do BDI => | 25.68 |  | Valor com BDI => |  | 124.42
| Código | Banco | Descrição | Tipo |  | Und | Quant. | Valor Unit | Total
Composição | 280018 | SEDOP | JARDINEIRO COM ENCARGOS COMPLEMENTARES |  |  | H | 1 | 12.31 | 12.31
Composição Auxiliar | 95390 | SEDOP | CURSO DE CAPACITAÇÃO PARA JARDINEIRO (ENCARGOS COMPLEMENTARES) - HORISTA |  |  | H | 1 | 0.02 | 0.02
Insumo | 37372 | SEDOP | EXAMES - HORISTA (ENCARGOS COMPLEMENTARES) (COLETADO CAIXA) | Material |  | H | 1 | 0.81 | 0.81
Insumo | 37373 | SEDOP | SEGURO - HORISTA (ENCARGOS COMPLEMENTARES) (COLETADO CAIXA) | Material |  | H | 1 | 0.06 | 0.06
Insumo | 37371 | SEDOP | TRANSPORTE - HORISTA (ENCARGOS COMPLEMENTARES) (COLETADO CAIXA) | Material |  | H | 1 | 0.91 | 0.91
Insumo | 25964 | SEDOP | JARDINEIRO | Material |  | H | 1 | 5.85 | 5.85
Insumo | 43465 | SEDOP | FERRAMENTAS - FAMILIA PEDREIRO - HORISTA (ENCARGOS COMPLEMENTARES - COLETADO CAIXA) | Material |  | H | 1 | 0.74 | 0.74
Insumo | 37370 | SEDOP | ALIMENTACAO - HORISTA (ENCARGOS COMPLEMENTARES) (COLETADO CAIXA) | Material |  | H | 1 | 2.83 | 2.83
Insumo | 43489 | SEDOP | EPI - FAMILIA PEDREIRO - HORISTA (ENCARGOS COMPLEMENTARES - COLETADO CAIXA) | Material |  | H | 1 | 1.09 | 1.09
|  |  |  | MO sem LS => | 0 | LS => | 0 | MO com LS => | 0
|  |  |  | Valor do BDI => | 3.2 |  | Valor com BDI => |  | 15.51
| Código | Banco | Descrição | Tipo |  | Und | Quant. | Valor Unit | Total
Composição | 280022 | SEDOP | OPERADOR DE BETONEIRA/MISTURADOR COM ENCARGOS COMPLEMENTARES |  |  | H | 1 | 20.07 | 20.07
Composição Auxiliar | 95389 | SEDOP | CURSO DE CAPACITAÇÃO PARA OPERADOR DE BETONEIRA ESTACIONÁRIA/MISTURADOR (ENCARGOS COMPLEMENTARES) - HORISTA |  |  | H | 1 | 0.09 | 0.09
Insumo | 37372 | SEDOP | EXAMES - HORISTA (ENCARGOS COMPLEMENTARES) (COLETADO CAIXA) | Material |  | H | 1 | 0.81 | 0.81
Insumo | 37373 | SEDOP | SEGURO - HORISTA (ENCARGOS COMPLEMENTARES) (COLETADO CAIXA) | Material |  | H | 1 | 0.06 | 0.06
Insumo | 37371 | SEDOP | TRANSPORTE - HORISTA (ENCARGOS COMPLEMENTARES) (COLETADO CAIXA) | Material |  | H | 1 | 0.91 | 0.91
Insumo | 37666 | SEDOP | OPERADOR DE BETONEIRA /MISTURADOR | Mão de Obra |  | H | 1 | 14.6 | 14.6
Insumo | 43488 | SEDOP | EPI - FAMILIA OPERADOR ESCAVADEIRA - HORISTA (ENCARGOS COMPLEMENTARES - COLETADO CAIXA) | Material |  | H | 1 | 0.76 | 0.76
Insumo | 37370 | SEDOP | ALIMENTACAO - HORISTA (ENCARGOS COMPLEMENTARES) (COLETADO CAIXA) | Material |  | H | 1 | 2.83 | 2.83
Insumo | 43464 | SEDOP | FERRAMENTAS - FAMILIA OPERADOR ESCAVADEIRA - HORISTA (ENCARGOS COMPLEMENTARES - COLETADO | Material |  | H | 1 | 0.01 | 0.01
|  |  |  | MO sem LS => | 7.86 | LS => | 6.83 | MO com LS => | 14.69
|  |  |  | Valor do BDI => | 5.22 |  | Valor com BDI => |  | 25.29
| Código | Banco | Descrição | Tipo |  | Und | Quant. | Valor Unit | Total
Composição | 280023 | SEDOP | PEDREIRO COM ENCARGOS COMPLEMENTARES |  |  | H | 1 | 21.29 | 21.29
Composição Auxiliar | 95371 | SEDOP | CURSO DE CAPACITAÇÃO PARA PEDREIRO (ENCARGOS COMPLEMENTARES) - HORISTA |  |  | H | 1 | 0.25 | 0.25
Insumo | 4750 | SEDOP | PEDREIRO | Mão de Obra |  | H | 1 | 14.6 | 14.6
Insumo | 37373 | SEDOP | SEGURO - HORISTA (ENCARGOS COMPLEMENTARES) (COLETADO CAIXA) | Material |  | H | 1 | 0.06 | 0.06
Insumo | 37371 | SEDOP | TRANSPORTE - HORISTA (ENCARGOS COMPLEMENTARES) (COLETADO CAIXA) | Material |  | H | 1 | 0.91 | 0.91
Insumo | 37372 | SEDOP | EXAMES - HORISTA (ENCARGOS COMPLEMENTARES) (COLETADO CAIXA) | Material |  | H | 1 | 0.81 | 0.81
Insumo | 37370 | SEDOP | ALIMENTACAO - HORISTA (ENCARGOS COMPLEMENTARES) (COLETADO CAIXA) | Material |  | H | 1 | 2.83 | 2.83
Insumo | 43465 | SEDOP | FERRAMENTAS - FAMILIA PEDREIRO - HORISTA (ENCARGOS COMPLEMENTARES - COLETADO CAIXA) | Material |  | H | 1 | 0.74 | 0.74
Insumo | 43489 | SEDOP | EPI - FAMILIA PEDREIRO - HORISTA (ENCARGOS COMPLEMENTARES - COLETADO CAIXA) | Material |  | H | 1 | 1.09 | 1.09
|  |  |  | MO sem LS => | 7.95 | LS => | 6.9 | MO com LS => | 14.85
|  |  |  | Valor do BDI => | 5.53 |  | Valor com BDI => |  | 26.82
| Código | Banco | Descrição | Tipo |  | Und | Quant. | Valor Unit | Total
Composição | 280024 | SEDOP | PINTOR COM ENCARGOS COMPLEMENTARES |  |  | H | 1 | 22.36 | 22.36
Composição Auxiliar | 95372 | SEDOP | CURSO DE CAPACITAÇÃO PARA PINTOR (ENCARGOS COMPLEMENTARES) - HORISTA |  |  | H | 1 | 0.17 | 0.17
Insumo | 4783 | SEDOP | PINTOR | Mão de Obra |  | H | 1 | 14.6 | 14.6
Insumo | 37372 | SEDOP | EXAMES - HORISTA (ENCARGOS COMPLEMENTARES) (COLETADO CAIXA) | Material |  | H | 1 | 0.81 | 0.81
Insumo | 37373 | SEDOP | SEGURO - HORISTA (ENCARGOS COMPLEMENTARES) (COLETADO CAIXA) | Material |  | H | 1 | 0.06 | 0.06
Insumo | 37371 | SEDOP | TRANSPORTE - HORISTA (ENCARGOS COMPLEMENTARES) (COLETADO CAIXA) | Material |  | H | 1 | 0.91 | 0.91
Insumo | 43466 | SEDOP | FERRAMENTAS - FAMILIA PINTOR - HORISTA (ENCARGOS COMPLEMENTARES - COLETADO CAIXA) | Material |  | H | 1 | 1.48 | 1.48
Insumo | 37370 | SEDOP | ALIMENTACAO - HORISTA (ENCARGOS COMPLEMENTARES) (COLETADO CAIXA) | Material |  | H | 1 | 2.83 | 2.83
Insumo | 43490 | SEDOP | EPI - FAMILIA PINTOR - HORISTA (ENCARGOS COMPLEMENTARES - COLETADO CAIXA) | Material |  | H | 1 | 1.5 | 1.5
|  |  |  | MO sem LS => | 7.9 | LS => | 6.87 | MO com LS => | 14.77
|  |  |  | Valor do BDI => | 5.81 |  | Valor com BDI => |  | 28.17
| Código | Banco | Descrição | Tipo |  | Und | Quant. | Valor Unit | Total
Composição | 280026 | SEDOP | SERVENTE COM ENCARGOS COMPLEMENTARES |  |  | H | 1 | 17.07 | 17.07
Composição Auxiliar | 95378 | SEDOP | CURSO DE CAPACITAÇÃO PARA SERVENTE (ENCARGOS COMPLEMENTARES) - HORISTA |  |  | H | 1 | 0.18 | 0.18
Insumo | 37372 | SEDOP | EXAMES - HORISTA (ENCARGOS COMPLEMENTARES) (COLETADO CAIXA) | Material |  | H | 1 | 0.81 | 0.81
Insumo | 43467 | SEDOP | FERRAMENTAS - FAMILIA SERVENTE - HORISTA (ENCARGOS COMPLEMENTARES - COLETADO CAIXA) | Material |  | H | 1 | 0.56 | 0.56
Insumo | 37373 | SEDOP | SEGURO - HORISTA (ENCARGOS COMPLEMENTARES) (COLETADO CAIXA) | Material |  | H | 1 | 0.06 | 0.06
Insumo | 37371 | SEDOP | TRANSPORTE - HORISTA (ENCARGOS COMPLEMENTARES) (COLETADO CAIXA) | Material |  | H | 1 | 0.91 | 0.91
Insumo | 6111 | SEDOP | SERVENTE | Mão de Obra |  | H | 1 | 10.57 | 10.57
Insumo | 43491 | SEDOP | EPI - FAMILIA SERVENTE - HORISTA (ENCARGOS COMPLEMENTARES - COLETADO CAIXA) | Material |  | H | 1 | 1.15 | 1.15
Insumo | 37370 | SEDOP | ALIMENTACAO - HORISTA (ENCARGOS COMPLEMENTARES) (COLETADO CAIXA) | Material |  | H | 1 | 2.83 | 2.83
|  |  |  | MO sem LS => | 5.75 | LS => | 5 | MO com LS => | 10.75
|  |  |  | Valor do BDI => | 4.43 |  | Valor com BDI => |  | 21.5
| Código | Banco | Descrição | Tipo |  | Und | Quant. | Valor Unit | Total
Composição | 280028 | SEDOP | TELHADISTA COM ENCARGOS COMPLEMENTARES |  |  | H | 1 | 21.05 | 21.05
Composição Auxiliar | 95385 | SEDOP | CURSO DE CAPACITAÇÃO PARA TELHADISTA (ENCARGOS COMPLEMENTARES) - HORISTA |  |  | H | 1 | 0.13 | 0.13
Insumo | 12869 | SEDOP | TELHADISTA | Mão de Obra |  | H | 1 | 14.6 | 14.6
Insumo | 37373 | SEDOP | SEGURO - HORISTA (ENCARGOS COMPLEMENTARES) (COLETADO CAIXA) | Material |  | H | 1 | 0.06 | 0.06
Insumo | 37371 | SEDOP | TRANSPORTE - HORISTA (ENCARGOS COMPLEMENTARES) (COLETADO CAIXA) | Material |  | H | 1 | 0.91 | 0.91
Insumo | 37372 | SEDOP | EXAMES - HORISTA (ENCARGOS COMPLEMENTARES) (COLETADO CAIXA) | Material |  | H | 1 | 0.81 | 0.81
Insumo | 37370 | SEDOP | ALIMENTACAO - HORISTA (ENCARGOS COMPLEMENTARES) (COLETADO CAIXA) | Material |  | H | 1 | 2.83 | 2.83
Insumo | 43483 | SEDOP | EPI - FAMILIA CARPINTEIRO DE FORMAS - HORISTA (ENCARGOS COMPLEMENTARES - COLETADO CAIXA) | Material |  | H | 1 | 1.26 | 1.26
Insumo | 43459 | SEDOP | FERRAMENTAS - FAMILIA CARPINTEIRO DE FORMAS - HORISTA (ENCARGOS COMPLEMENTARES - COLETADO | Material |  | H | 1 | 0.45 | 0.45
|  |  |  | MO sem LS => | 7.88 | LS => | 6.85 | MO com LS => | 14.73
|  |  |  | Valor do BDI => | 5.47 |  | Valor com BDI => |  | 26.52
| Código | Banco | Descrição | Tipo |  | Und | Quant. | Valor Unit | Total
Composição | 150210 | SEDOP | Verniz poliuretano sobre madeiramento do telhado |  |  | m² | 1 | 32.32 | 32.32
Composição Auxiliar | 280026 | SEDOP | SERVENTE COM ENCARGOS COMPLEMENTARES |  |  | H | 0.4 | 17.07 | 6.82
Composição Auxiliar | 280024 | SEDOP | PINTOR COM ENCARGOS COMPLEMENTARES |  |  | H | 0.7 | 22.36 | 15.65
Insumo | P00020 | SEDOP | Verniz poliuretano | Material |  | GL | 0.08 | 102 | 8.16
Insumo | P00027 | SEDOP | Aguarraz | Material |  | GL | 0.014 | 49.48 | 0.69
Insumo | P00014 | SEDOP | Lixa para madeira | Material |  | UN | 1 | 1 | 1
|  |  |  | MO sem LS => | 7.83 | LS => | 6.8 | MO com LS => | 14.63
|  |  |  | Valor do BDI => | 8.4 |  | Valor com BDI => |  | 40.72

## Plan1
DIMENSÕES
FUNDOS | 60
LATERAL | 91.53
LATERAL | 91.53
FRENTE
243.06