## orcamento
ITEM | CÓDIGO | DESCRIÇÃO | FONTE | UNID | QUANTIDADE | PREÇO UNITÁRIO R$ |  | PREÇO TOTAL R$ | PESO (%)
[6 empty] | SEM BDI | COM BDI |  |  | QUANT. | PREÇO UNIT. | PREÇO UNIT. C/BDI (R$) | TOTAL | QUANT. | PREÇO UNIT. | PREÇO UNIT. C/BDI (R$) | TOTAL
1 | SERVIÇOS PRELIMINARES | [6 empty] | 3487.3 | 3.5711 |  |  |  | 3491.1 | 0 | 0 | 0 | 3.8
1.1 | 98524 | LIMPEZA MANUAL DE VEGETAÇÃO EM TERRENO COM ENXADA.AF_05/2018 | SINAPI | M2 | 64 | 2.47 | 3.18 | 203.52 | 0.20841 | 64 | 2.47 | 3.18 | 203.52 | 0 | 0 | 0 | 0
1.2 | 011340 | Placa de obra em lona com plotagem de gráfica | SEDOP | M2 | 6 | 159.25 | 205.11 | 1230.66 | 1.2602 | 6 | 159.67 | 205.69 | 1234.14 | 0 | 0.42 | 0.58 | 3.48
1.3 | 99059 | LOCACAO CONVENCIONAL DE OBRA, UTILIZANDO GABARITO DE TÁBUAS CORRIDAS PONTALETADAS A CADA 2,00M - 2 UTILIZAÇÕES. AF_10/2018 | SINAPI | M | 32 | 49.81 | 64.16 | 2053.12 | 2.1025 | 32 | 49.81 | 64.17 | 2053.44 | 0 | 0 | 0.01 | 0.32
2 | INFRAESTRUTURA | [6 empty] | 11538.12 | 11.8155 |  |  |  | 11539.21 | 0 | 0 | 0 | 1.09
2.1 | SAPATAS | [6 empty] | 6811.43 | 6.9752 |  |  |  | 6812.12 | 0 | 0 | 0 | 0.69
2.1.1 | 96523 | ESCAVAÇÃO MANUAL PARA BLOCO DE COROAMENTO OU SAPATA (INCLUINDO ESCAVAÇÃO PARA COLOCAÇÃO DE FÔRMAS). AF_06/2017 | SINAPI | M3 | 10.66 | 77.5 | 99.82 | 1064.08 | 1.0897 | 10.66 | 77.5 | 99.84 | 1064.29 | 0 | 0 | 0.02 | 0.21
2.1.2 | 95241 | LASTRO DE CONCRETO MAGRO, APLICADO EM PISOS, LAJES SOBRE SOLO OU RADIERS, ESPESSURA DE 5 CM. AF_07/2016 | SINAPI | M2 | 5.76 | 33.08 | 42.61 | 245.43 | 0.25133 | 5.76 | 33.08 | 42.61 | 245.43 | 0 | 0 | 0 | 0
2.1.3 | 96535 | FABRICAÇÃO, MONTAGEM E DESMONTAGEM DE FÔRMA PARA SAPATA, EM MADEIRA SERRADA, E=25 MM, 4 UTILIZAÇÕES. AF_06/2017 | SINAPI | M2 | 9.4 | 127.32 | 163.99 | 1541.51 | 1.5786 | 9.4 | 127.32 | 164.01 | 1541.69 | 0 | 0 | 0.02 | 0.18
2.1.4 | 92803 | CORTE E DOBRA DE AÇO CA-50, DIÂMETRO DE 10,0 MM. AF_06/2022 | SINAPI | KG | 43.2 | 11.31 | 14.57 | 629.42 | 0.64455 | 43.2 | 11.31 | 14.57 | 629.42 | 0 | 0 | 0 | 0
2.1.5 | 96546 | ARMAÇÃO DE BLOCO, VIGA BALDRAME OU SAPATA UTILIZANDO AÇO CA-50 DE 10 MM - MONTAGEM. AF_06/2017 | SINAPI | KG | 43.2 | 14.43 | 18.59 | 803.09 | 0.82239 | 43.2 | 14.43 | 18.59 | 803.09 | 0 | 0 | 0 | 0
2.1.6 | 92800 | CORTE E DOBRA DE AÇO CA-60, DIÂMETRO DE 5,0 MM. AF_06/2022 | SINAPI | KG | 2 | 11.52 | 14.84 | 29.68 | 0.030393 | 2 | 11.52 | 14.84 | 29.68 | 0 | 0 | 0 | 0
2.1.7 | 96543 | ARMAÇÃO DE BLOCO, VIGA BALDRAME E SAPATA UTILIZANDO AÇO CA-60 DE 5 MM - MONTAGEM. AF_06/2017 | SINAPI | KG | 2 | 17.8 | 22.93 | 45.86 | 0.046962 | 2 | 17.8 | 22.93 | 45.86 | 0 | 0 | 0 | 0
2.1.8 | 94965 | CONCRETO FCK = 25MPA, TRAÇO 1:2,3:2,7 (EM MASSA SECA DE CIMENTO/ AREIA MÉDIA/ BRITA 1) - PREPARO MECÂNICO COM BETONEIRA 400 L. AF_05/2021 | SINAPI | M3 | 1.58 | 619.22 | 797.56 | 1260.14 | 1.2904 | 1.58 | 619.22 | 797.68 | 1260.33 | 0 | 0 | 0.12 | 0.19
2.1.9 | 103673 | LANÇAMENTO COM USO DE BOMBA, ADENSAMENTO E ACABAMENTO DE CONCRETO EM ESTRUTURAS. AF_02/2022 | SINAPI | M3 | 1.58 | 32.67 | 42.08 | 66.49 | 0.068088 | 1.58 | 32.67 | 42.09 | 66.5 | 0 | 0 | 0.01 | 0.01
2.1.10 | 98557 | IMPERMEABILIZAÇÃO DE SUPERFÍCIE COM EMULSÃO ASFÁLTICA, 2 DEMÃOS AF_06/2018 | SINAPI | M2 | 9.4 | 47.76 | 61.51 | 578.19 | 0.59209 | 9.4 | 47.76 | 61.52 | 578.29 | 0 | 0 | 0.01 | 0.1
2.1.11 | 96995 | REATERRO MANUAL APILOADO COM SOQUETE. AF_10/2017 | SINAPI | M3 | 10.37 | 40.99 | 52.8 | 547.54 | 0.5607 | 10.37 | 40.99 | 52.8 | 547.54 | 0 | 0 | 0 | 0
2.2 | VIGAS BALDRAMES | [6 empty] | 4726.69 | 4.8403 |  |  |  | 4727.09 | 0 | 0 | 0 | 0.4
2.2.1 | 96523 | ESCAVAÇÃO MANUAL PARA BLOCO DE COROAMENTO OU SAPATA (INCLUINDO ESCAVAÇÃO PARA COLOCAÇÃO DE FÔRMAS). AF_06/2017 | SINAPI | M3 | 1.74 | 77.5 | 99.82 | 173.69 | 0.17787 | 1.74 | 77.5 | 99.84 | 173.72 | 0 | 0 | 0.02 | 0.03
2.2.2 | 95241 | LASTRO DE CONCRETO MAGRO, APLICADO EM PISOS, LAJES SOBRE SOLO OU RADIERS, ESPESSURA DE 5 CM. AF_07/2016 | SINAPI | M2 | 4.34 | 33.08 | 42.61 | 184.93 | 0.18938 | 4.34 | 33.08 | 42.61 | 184.93 | 0 | 0 | 0 | 0
2.2.3 | 96535 | FABRICAÇÃO, MONTAGEM E DESMONTAGEM DE FÔRMA PARA SAPATA, EM MADEIRA SERRADA, E=25 MM, 4 UTILIZAÇÕES. AF_06/2017 | SINAPI | M2 | 8.68 | 127.32 | 163.99 | 1423.43 | 1.4576 | 8.68 | 127.32 | 164.01 | 1423.61 | 0 | 0 | 0.02 | 0.18
2.2.4 | 92803 | CORTE E DOBRA DE AÇO CA-50, DIÂMETRO DE 10,0 MM. AF_06/2022 | SINAPI | KG | 40 | 11.31 | 14.57 | 582.8 | 0.59681 | 40 | 11.31 | 14.57 | 582.8 | 0 | 0 | 0 | 0
2.2.5 | 96546 | ARMAÇÃO DE BLOCO, VIGA BALDRAME OU SAPATA UTILIZANDO AÇO CA-50 DE 10 MM - MONTAGEM. AF_06/2017 | SINAPI | KG | 40 | 14.43 | 18.59 | 743.6 | 0.76147 | 40 | 14.43 | 18.59 | 743.6 | 0 | 0 | 0 | 0
2.2.6 | 92800 | CORTE E DOBRA DE AÇO CA-60, DIÂMETRO DE 5,0 MM. AF_06/2022 | SINAPI | KG | 10 | 11.52 | 14.84 | 148.4 | 0.15197 | 10 | 11.52 | 14.84 | 148.4 | 0 | 0 | 0 | 0
2.2.7 | 96543 | ARMAÇÃO DE BLOCO, VIGA BALDRAME E SAPATA UTILIZANDO AÇO CA-60 DE 5 MM - MONTAGEM. AF_06/2017 | SINAPI | KG | 10 | 17.8 | 22.93 | 229.3 | 0.23481 | 10 | 17.8 | 22.93 | 229.3 | 0 | 0 | 0 | 0
2.2.8 | 94965 | CONCRETO FCK = 25MPA, TRAÇO 1:2,3:2,7 (EM MASSA SECA DE CIMENTO/ AREIA MÉDIA/ BRITA 1) - PREPARO MECÂNICO COM BETONEIRA 400 L. AF_05/2021 | SINAPI | M3 | 0.65 | 619.22 | 797.56 | 518.41 | 0.53087 | 0.65 | 619.22 | 797.68 | 518.49 | 0 | 0 | 0.12 | 0.08
2.2.9 | 103673 | LANÇAMENTO COM USO DE BOMBA, ADENSAMENTO E ACABAMENTO DE CONCRETO EM ESTRUTURAS. AF_02/2022 | SINAPI | M3 | 0.65 | 32.67 | 42.08 | 27.35 | 0.028007 | 0.65 | 32.67 | 42.09 | 27.36 | 0 | 0 | 0.01 | 0.01
2.2.10 | 98557 | IMPERMEABILIZAÇÃO DE SUPERFÍCIE COM EMULSÃO ASFÁLTICA, 2 DEMÃOS AF_06/2018 | SINAPI | M2 | 10.54 | 47.76 | 61.51 | 648.32 | 0.6639 | 10.54 | 47.76 | 61.52 | 648.42 | 0 | 0 | 0.01 | 0.1
2.2.11 | 96995 | REATERRO MANUAL APILOADO COM SOQUETE. AF_10/2017 | SINAPI | M3 | 0.88 | 40.99 | 52.8 | 46.46 | 0.047577 | 0.88 | 40.99 | 52.8 | 46.46 | 0 | 0 | 0 | 0
3 | SUPRAESTRUTURA | [6 empty] | 43687.67 | 44.7378 |  |  |  | 43885.55 | 0 | 0 | 0 | 197.88
3.1 | PILARES | [6 empty] | 13469.37 | 13.7931 |  |  |  | 13660.78 | 0 | 0 | 0 | 191.41
3.1.1 | 92419 | MONTAGEM E DESMONTAGEM DE FÔRMA DE PILARES RETANGULARES E ESTRUTURAS SIMILARES, PÉ-DIREITO SIMPLES, EM CHAPA DE MADEIRA COMPENSADA RESINADA, 4 UTILIZAÇÕES. AF_09/2020 | SINAPI | M2 | 40.4 | 81.84 | 105.41 | 4258.56 | 4.3609 | 40.4 | 81.84 | 105.43 | 4259.37 | 0 | 0 | 0.02 | 0.81
3.1.2 | 92800 | CORTE E DOBRA DE AÇO CA-60, DIÂMETRO DE 5,0 MM. AF_06/2022 | SINAPI | KG | 53 | 11.52 | 14.84 | 786.52 | 0.80543 | 53 | 14.3 | 18.42 | 976.26 | 0 | 2.78 | 3.58 | 189.74
3.1.3 | 92759 | ARMAÇÃO DE PILAR OU VIGA DE ESTRUTURA CONVENCIONAL DE CONCRETO ARMADO UTILIZANDO AÇO CA-60 DE 5,0 MM - MONTAGEM. AF_06/2022 | SINAPI | KG | 53 | 14.98 | 19.29 | 1022.37 | 1.0469 | 53 | 14.98 | 19.3 | 1022.9 | 0 | 0 | 0.01 | 0.53
3.1.4 | 92804 | CORTE E DOBRA DE AÇO CA-50, DIÂMETRO DE 12,5 MM. AF_06/2022 | SINAPI | KG | 197 | 9.73 | 12.53 | 2468.41 | 2.5277 | 197 | 9.73 | 12.53 | 2468.41 | 0 | 0 | 0 | 0
3.1.5 | 92763 | ARMAÇÃO DE PILAR OU VIGA DE ESTRUTURA CONVENCIONAL DE CONCRETO ARMADO UTILIZANDO AÇO CA-50 DE 12,5 MM - MONTAGEM. AF_06/2022 | SINAPI | KG | 197 | 11.07 | 14.26 | 2809.22 | 2.8767 | 197 | 11.07 | 14.26 | 2809.22 | 0 | 0 | 0 | 0
3.1.6 | 94965 | CONCRETO FCK = 25MPA, TRAÇO 1:2,3:2,7 (EM MASSA SECA DE CIMENTO/ AREIA MÉDIA/ BRITA 1) - PREPARO MECÂNICO COM BETONEIRA 400 L. AF_05/2021 | SINAPI | M3 | 2.53 | 619.22 | 797.56 | 2017.83 | 2.0663 | 2.53 | 619.22 | 797.68 | 2018.13 | 0 | 0 | 0.12 | 0.3
3.1.7 | 103673 | LANÇAMENTO COM USO DE BOMBA, ADENSAMENTO E ACABAMENTO DE CONCRETO EM ESTRUTURAS. AF_02/2022 | SINAPI | M3 | 2.53 | 32.67 | 42.08 | 106.46 | 0.10902 | 2.53 | 32.67 | 42.09 | 106.49 | 0 | 0 | 0.01 | 0.03
3.2 | VIGAS NIVEIS 3.5M, 7.0M E 10.10M | [6 empty] | 18560.96 | 19.0071 |  |  |  | 18566.49 | 0 | 0 | 0 | 5.53
3.2.1 | 92448 | MONTAGEM E DESMONTAGEM DE FÔRMA DE VIGA, ESCORAMENTO COM PONTALETE DE MADEIRA, PÉ-DIREITO SIMPLES, EM MADEIRA SERRADA, 4 UTILIZAÇÕES. AF_09/2020 | SINAPI | M2 | 47.08 | 140.81 | 181.36 | 8538.43 | 8.7437 | 47.08 | 140.81 | 181.39 | 8539.84 | 0 | 0 | 0.03 | 1.41
3.2.2 | 92800 | CORTE E DOBRA DE AÇO CA-60, DIÂMETRO DE 5,0 MM. AF_06/2022 | SINAPI | KG | 41 | 11.52 | 14.84 | 608.44 | 0.62307 | 41 | 11.55 | 14.88 | 610.08 | 0 | 0.03 | 0.04 | 1.64
3.2.3 | 92759 | ARMAÇÃO DE PILAR OU VIGA DE ESTRUTURA CONVENCIONAL DE CONCRETO ARMADO UTILIZANDO AÇO CA-60 DE 5,0 MM - MONTAGEM. AF_06/2022 | SINAPI | KG | 41 | 14.98 | 19.29 | 790.89 | 0.8099 | 41 | 14.98 | 19.3 | 791.3 | 0 | 0 | 0.01 | 0.41
3.2.4 | 92802 | CORTE E DOBRA DE AÇO CA-50, DIÂMETRO DE 8,0 MM. AF_06/2022 | SINAPI | KG | 18 | 12.16 | 15.66 | 281.88 | 0.28866 | 18 | 12.16 | 15.66 | 281.88 | 0 | 0 | 0 | 0
3.2.5 | 92761 | ARMAÇÃO DE PILAR OU VIGA DE ESTRUTURA CONVENCIONAL DE CONCRETO ARMADO UTILIZANDO AÇO CA-50 DE 8,0 MM - MONTAGEM. AF_06/2022 | SINAPI | KG | 18 | 14.3 | 18.42 | 331.56 | 0.33953 | 18 | 14.3 | 18.42 | 331.56 | 0 | 0 | 0 | 0
3.2.6 | 92803 | CORTE E DOBRA DE AÇO CA-50, DIÂMETRO DE 10,0 MM. AF_06/2022 | SINAPI | KG | 106 | 11.31 | 14.57 | 1544.42 | 1.5815 | 106 | 11.31 | 14.57 | 1544.42 | 0 | 0 | 0 | 0
3.2.7 | 92762 | ARMAÇÃO DE PILAR OU VIGA DE ESTRUTURA CONVENCIONAL DE CONCRETO ARMADO UTILIZANDO AÇO CA-50 DE 10,0 MM - MONTAGEM. AF_06/2022 | SINAPI | KG | 106 | 13 | 16.74 | 1774.44 | 1.8171 | 106 | 13 | 16.75 | 1775.5 | 0 | 0 | 0.01 | 1.06
3.2.8 | 92804 | CORTE E DOBRA DE AÇO CA-50, DIÂMETRO DE 12,5 MM. AF_06/2022 | SINAPI | KG | 20 | 9.73 | 12.53 | 250.6 | 0.25662 | 20 | 9.73 | 12.53 | 250.6 | 0 | 0 | 0 | 0
3.2.9 | 92763 | ARMAÇÃO DE PILAR OU VIGA DE ESTRUTURA CONVENCIONAL DE CONCRETO ARMADO UTILIZANDO AÇO CA-50 DE 12,5 MM - MONTAGEM. AF_06/2022 | SINAPI | KG | 20 | 11.07 | 14.26 | 285.2 | 0.29206 | 20 | 11.07 | 14.26 | 285.2 | 0 | 0 | 0 | 0
3.2.10 | 92805 | CORTE E DOBRA DE AÇO CA-50, DIÂMETRO DE 16,0 MM. AF_06/2022 | SINAPI | KG | 62 | 9.67 | 12.45 | 771.9 | 0.79045 | 62 | 9.67 | 12.46 | 772.52 | 0 | 0 | 0.01 | 0.62
3.2.11 | 92764 | ARMAÇÃO DE PILAR OU VIGA DE ESTRUTURA CONVENCIONAL DE CONCRETO ARMADO UTILIZANDO AÇO CA-50 DE 16,0 MM - MONTAGEM. AF_06/2022 | SINAPI | KG | 62 | 10.82 | 13.94 | 864.28 | 0.88506 | 62 | 10.82 | 13.94 | 864.28 | 0 | 0 | 0 | 0
3.2.12 | 94965 | CONCRETO FCK = 25MPA, TRAÇO 1:2,3:2,7 (EM MASSA SECA DE CIMENTO/ AREIA MÉDIA/ BRITA 1) - PREPARO MECÂNICO COM BETONEIRA 400 L. AF_05/2021 | SINAPI | M3 | 3 | 619.22 | 797.56 | 2392.68 | 2.4502 | 3 | 619.22 | 797.68 | 2393.04 | 0 | 0 | 0.12 | 0.36
3.2.13 | 103673 | LANÇAMENTO COM USO DE BOMBA, ADENSAMENTO E ACABAMENTO DE CONCRETO EM ESTRUTURAS. AF_02/2022 | SINAPI | M3 | 3 | 32.67 | 42.08 | 126.24 | 0.12927 | 3 | 32.67 | 42.09 | 126.27 | 0 | 0 | 0.01 | 0.03
3.3 | LAJE MACIÇA - BASE DO RESERVATÓRIO | [6 empty] | 11657.34 | 11.9376 |  |  |  | 11658.28 | 0 | 0 | 0 | 0.94
3.3.1 | 92486 | MONTAGEM E DESMONTAGEM DE FÔRMA DE LAJE MACIÇA, PÉ-DIREITO SIMPLES, EM MADEIRA SERRADA, 4 UTILIZAÇÕES. AF_09/2020 | SINAPI | M2 | 19.16 | 134.32 | 173 | 3314.68 | 3.3944 | 19.16 | 134.32 | 173.03 | 3315.25 | 0 | 0 | 0.03 | 0.57
3.3.2 | 92802 | CORTE E DOBRA DE AÇO CA-50, DIÂMETRO DE 8,0 MM. AF_06/2022 | SINAPI | KG | 179.6 | 12.16 | 15.66 | 2812.54 | 2.8801 | 179.6 | 12.16 | 15.66 | 2812.54 | 0 | 0 | 0 | 0
3.3.3 | 92770 | ARMAÇÃO DE LAJE DE ESTRUTURA CONVENCIONAL DE CONCRETO ARMADO UTILIZANDO AÇO CA-50 DE 8,0 MM - MONTAGEM. AF_06/2022 | SINAPI | KG | 179.6 | 13.93 | 17.94 | 3222.02 | 3.2995 | 179.6 | 13.93 | 17.94 | 3222.02 | 0 | 0 | 0 | 0
3.3.4 | 94965 | CONCRETO FCK = 25MPA, TRAÇO 1:2,3:2,7 (EM MASSA SECA DE CIMENTO/ AREIA MÉDIA/ BRITA 1) - PREPARO MECÂNICO COM BETONEIRA 400 L. AF_05/2021 | SINAPI | M3 | 1.58 | 619.22 | 797.56 | 1260.14 | 1.2904 | 1.58 | 619.22 | 797.68 | 1260.33 | 0 | 0 | 0.12 | 0.19
3.3.5 | 103673 | LANÇAMENTO COM USO DE BOMBA, ADENSAMENTO E ACABAMENTO DE CONCRETO EM ESTRUTURAS. AF_02/2022 | SINAPI | M3 | 1.75 | 32.67 | 42.08 | 73.64 | 0.07541 | 1.75 | 32.67 | 42.09 | 73.66 | 0 | 0 | 0.01 | 0.02
3.3.6 | 98557 | IMPERMEABILIZAÇÃO DE SUPERFÍCIE COM EMULSÃO ASFÁLTICA, 2 DEMÃOS AF_06/2018 | SINAPI | M2 | 15.84 | 47.76 | 61.51 | 974.32 | 0.99774 | 15.84 | 47.76 | 61.52 | 974.48 | 0 | 0 | 0.01 | 0.16
4 | ESCADA E GUARDA-CORPO | [6 empty] | 16148.8 | 16.537 |  |  |  | 16178.81 | 0 | 0 | 0 | 30.01
4.1 | 240618 | Escada de marinheiro c/ proteçao | SEDOP | M | 9 | 627.56 | 808.3 | 7274.7 | 7.4496 | 9 | 629.93 | 811.48 | 7303.32 | 0 | 2.37 | 3.18 | 28.62
4.2 | 99839 | GUARDA-CORPO DE AÇO GALVANIZADO DE 1,10M DE ALTURA, MONTANTES TUBULARES DE 1.1/2? ESPAÇADOS DE 1,20M, TRAVESSA SUPERIOR DE 2?, GRADIL FORMADO POR BARRAS CHATAS EM FERRO DE 32X4,8MM, FIXADO COM CHUMBADOR MECÂNICO. AF_04/2019_P | SINAPI | M | 15.43 | 446.52 | 575.12 | 8874.1 | 9.0874 | 15.43 | 446.52 | 575.21 | 8875.49 | 0 | 0 | 0.09 | 1.39
5 | DIVERSOS | [6 empty] | 22790.76 | 23.3386 |  |  |  | 23680.74 | 0 | 0 | 0 | 889.98
5.1 | 180840 | Reservatório em fibra de vidro 20.000 L | SEDOP | UN | 1 | 13857.99 | 17849.09 | 17849.09 | 18.2781 | 1 | 14540.07 | 18730.52 | 18730.52 | 0 | 682.08 | 881.43 | 881.43
5.2 | CPU - 001 | FORNECIMENTO E INSTALAÇÃO DE BOMBA SUBMERSA PARA POCOS TUBULARES PROFUNDOS, 3 CV | Composições Próprias | UN | 1 | 3836.7 | 4941.67 | 4941.67 | 5.0605 | 1 | 3842.74 | 4950.22 | 4950.22 | 0 | 6.04 | 8.55 | 8.55
[7 empty] | VALOR BDI TOTAL: |  | 21834.81
[7 empty] | VALOR ORÇAMENTO: |  | 75817.84 |  |  |  | 98775.41 |  |  |  | 1122.76
[7 empty] | VALOR TOTAL: |  | 97652.65