## Orçamento Sintético
PREFEITURA MUNICIPAL DE IPIXUNA DO PARA
CNPJ: 83.268.011/0001-84
OBJETO: CONSTRUÇÃO DA QUADRA DA ESCOLA PALHETA BATISTA
RESPONSAVEL TÉCNICO: ENG. CIVIL ANMERSON DA CRUZ PEIXOTO - CREA PA 150630033-2 - FONE: 91-99104-5183 /E-mail: eng.anmersonpeixoto@gmail.com
Encargos Sociais: Desonerado: Horista: 86,90% Mensalista: 42,82%
REF: | SINAPI - 05/2022 - Pará ORSE - 04/2022 - Sergipe SEDOP - 05/2022 - Pará SEINFRA - 027 - Ceará |  |  |  |  | B.D.I: | 26.01%
Orçamento Sintético
Item | Código | Banco | Descrição | Und | Quant. | Valor Unit | Valor Unit com BDI | Total | Peso (%)
1 |  |  | SERVIÇOS PRELIMINARES |  |  |  |  | 29218.56 | 2.651%
1.1 | 011340 | SEDOP | Placa de obra em lona com plotagem de gráfica | m² | 6 | 176.25 | 222.09 | 1332.54 | 0.1209%
1.7 | 93584 | SINAPI | Barracão provisório para deposito | m² | 20 | 844.02 | 1063.54 | 21270.8 | 1.93%
1.8 | C1630 | SEINFRA | Locação da obra (execução de gabarito) | m² | 810.03 | 6.06 | 7.63 | 6180.52 | 0.5608%
1.9 | 98525 | SINAPI | Limpeza mecanizada de terreno com remoção de camada vegetal | m² | 945 | 0.37 | 0.46 | 434.7 | 0.03944%
2 |  |  | MOVIMENTO DE TERRA |  |  |  |  | 7344.4 | 0.6664%
2.1 |  |  | FUNDAÇÕES |  |  |  |  | 5793.76 | 0.5257%
2.1.1 | 94319 | SINAPI | Aterro mecanizado em camadas de 0,20 m com material argilo - arenoso (entre baldrames) | m³ | 13.2 | 73.82 | 93.02 | 1227.86 | 0.1114%
2.1.2 | 93358 | SINAPI | Escavação mecanizada com previsão de forma | m³ | 41.08 | 67.6 | 85.18 | 3499.19 | 0.3175%
2.1.3 | 101617 | SINAPI | Regularização e compactação do fundo de valas | m² | 50 | 2.44 | 3.07 | 153.5 | 0.01393%
2.1.4 | 93382 | SINAPI | Reaterro mecanizado de valas com retroescavadeira | m³ | 26.64 | 27.21 | 34.28 | 913.21 | 0.08286%
2.2 |  |  | ARQUIBANCADAS |  |  |  |  | 1550.64 | 0.1407%
2.2.1 | 94319 | SINAPI | Aterro apiloado em camadas de 0,20 m com material argilo - arenoso (entre alvenarias) | m³ | 16.67 | 73.82 | 93.02 | 1550.64 | 0.1407%
3 |  |  | FUNDAÇÕES |  |  |  |  | 55221.75 | 5.011%
3.1 |  |  | CONCRETO ARMADO - SAPATAS |  |  |  |  | 24698.02 | 2.241%
3.1.1 | 96619 | SINAPI | Lastro de concreto não-estrutural, espessura 5cm | m² | 16.18 | 31.12 | 39.21 | 634.41 | 0.05756%
3.1.2 | 96535 | SINAPI | Forma de madeira em tábuas para fundações, com reaproveitamento | m² | 68.15 | 125.34 | 157.94 | 10763.61 | 0.9767%
3.1.3 | 92916 | SINAPI | Armação de aço CA-50 Ø 6,3mm; incluso fornecimento, corte, dobra e colocação | KG | 126.45 | 16.5 | 20.79 | 2628.89 | 0.2385%
3.1.4 | 92919 | SINAPI | Armação de aço CA-50 Ø 10mm; incluso fornecimento, corte, dobra e colocação | KG | 149.82 | 14.11 | 17.78 | 2663.79 | 0.2417%
3.1.5 | 92915 | SINAPI | Armação de aço CA-60 Ø 5,0mm; incluso fornecimento, corte, dobra e colocação | KG | 73.64 | 17.17 | 21.63 | 1592.83 | 0.1445%
3.1.6 | 96558 | SINAPI | Concreto Bombeado fck= 25MPa; incluindo preparo, lançamento e adensamento | m³ | 6.56 | 775.99 | 977.82 | 6414.49 | 0.582%
3.2 |  |  | CONCRETO ARMADO - VIGAS BALDRAMES |  |  |  |  | 30523.73 | 2.77%
3.2.1 | 95241 | SINAPI | Lastro de concreto não-estrutural, espessura 5cm | m² | 33.82 | 30.12 | 37.95 | 1283.46 | 0.1165%
3.2.2 | 94968 | SINAPI | Lastro de concreto não-estrutural, espessura 7cm, com impermeabilizante - entre baldrames | m³ | 4.07 | 408.48 | 514.72 | 2094.91 | 0.1901%
3.2.3 | 96536 | SINAPI | Forma de madeira em tábuas para fundações, com reaproveitamento | m² | 134.4 | 64.63 | 81.44 | 10945.53 | 0.9932%
3.2.4 | 92917 | SINAPI | Armação de aço CA-50 Ø 8mm; incluso fornecimento, corte, dobra e colocação | KG | 245.27 | 15.68 | 19.75 | 4844.08 | 0.4395%
3.2.5 | 92915 | SINAPI | Armação de aço CA-60 Ø 5,0mm; incluso fornecimento, corte, dobra e colocação | KG | 169.82 | 17.17 | 21.63 | 3673.2 | 0.3333%
3.2.6 | 96557 | SINAPI | Concreto Bombeado fck= 25MPa; incluindo preparo, lançamento e adensamento | m³ | 7.92 | 769.8 | 970.02 | 7682.55 | 0.6971%
4 |  |  | SUPERESTRUTURA |  |  |  |  | 486355.54 | 44.13%
4.1 |  |  | CONCRETO ARMADO - PILARES |  |  |  |  | 4783.66 | 0.4341%
4.1.1 | 92443 | SINAPI | Montagem e desmontagem de forma para pilares, em chapa de madeira compensada plastificada com reaproveitamento | m² | 28.39 | 41.3 | 52.04 | 1477.41 | 0.1341%
4.1.2 | 92778 | SINAPI | Armação de aço CA-50 Ø 10mm; incluso fornecimento, corte, dobra e colocação | KG | 76.36 | 14.62 | 18.42 | 1406.55 | 0.1276%
4.1.3 | 92779 | SINAPI | Armação de aço CA-60 Ø 5,0mm; incluso fornecimento, corte, dobra e colocação | KG | 37 | 12.31 | 15.51 | 573.87 | 0.05207%
4.1.4 | 92722 | SINAPI | CONCRETAGEM DE PILARES, FCK = 25 MPA, COM USO DE BOMBA EM EDIFICAÇÃO COM SEÇÃO MÉDIA DE PILARES MAIOR QUE 0,25 M² - LANÇAMENTO, ADENSAMENTO E ACABAMENTO. AF_12/2015 | m³ | 1.45 | 725.64 | 914.37 | 1325.83 | 0.1203%
4.2 |  |  | CONCRETO ARMADO - VIGAS SUPERIORES |  |  |  |  | 9620.59 | 0.8729%
4.2.1 | 92479 | SINAPI | Montagem e desmontagem de forma para vigas, em chapa de madeira plastificada com reaproveitamento | m² | 47.69 | 64.55 | 81.33 | 3878.62 | 0.3519%
4.2.2 | 92777 | SINAPI | Armação de aço CA-50 Ø 8mm; incluso fornecimento, corte, dobra e colocação | KG | 89.09 | 16.36 | 20.61 | 1836.14 | 0.1666%
4.2.3 | 92778 | SINAPI | Armação de aço CA-50 Ø 10mm; incluso fornecimento, corte, dobra e colocação | KG | 9.27 | 14.62 | 18.42 | 170.75 | 0.01549%
4.2.4 | 92775 | SINAPI | Armação de aço CA-60 Ø 5,0mm; incluso fornecimento, corte, dobra e colocação | KG | 56.73 | 18.37 | 23.14 | 1312.73 | 0.1191%
4.2.5 | 92726 | SINAPI | CONCRETAGEM DE VIGAS E LAJES, FCK=20 MPA, PARA LAJES MACIÇAS OU NERVURADAS COM USO DE BOMBA EM EDIFICAÇÃO COM ÁREA MÉDIA DE LAJES MAIOR QUE 20 M² - LANÇAMENTO, ADENSAMENTO E ACABAMENTO. AF_12/2015 | m³ | 2.74 | 701.59 | 884.07 | 2422.35 | 0.2198%
4.3 |  |  | CONCRETO ARMADO - PILARES DA PAREDE DE FECHAMENTO DA QUADRA |  |  |  |  | 804.51 | 0.073%
4.3.1 | 92443 | SINAPI | Montagem e desmontagem de forma para pilares, em chapa de madeira compensada plastificada com reaproveitamento | m² | 4.68 | 41.3 | 52.04 | 243.54 | 0.0221%
4.3.2 | 92919 | SINAPI | Armação de aço CA-50 Ø 10mm; incluso fornecimento, corte, dobra e colocação | KG | 14.23 | 14.11 | 17.78 | 253 | 0.02296%
4.3.3 | 92915 | SINAPI | Armação de aço CA-60 Ø 5,0mm; incluso fornecimento, corte, dobra e colocação | KG | 3.67 | 17.17 | 21.63 | 79.38 | 0.007203%
4.3.4 | 92722 | SINAPI | CONCRETAGEM DE PILARES, FCK = 25 MPA, COM USO DE BOMBA EM EDIFICAÇÃO COM SEÇÃO MÉDIA DE PILARES MAIOR QUE 0,25 M² - LANÇAMENTO, ADENSAMENTO E ACABAMENTO. AF_12/2015 | m³ | 0.25 | 725.64 | 914.37 | 228.59 | 0.02074%
4.4 |  |  | CONCRETO ARMADO - VIGAS DA PAREDE DE FECHAMENTO DA QUADRA |  |  |  |  | 2874.15 | 0.2608%
4.4.1 | 92479 | SINAPI | Montagem e desmontagem de forma para vigas, em chapa de madeira plastificada com reaproveitamento | m² | 14.27 | 64.55 | 81.33 | 1160.57 | 0.1053%
4.4.2 | 92777 | SINAPI | Armação de aço CA-50 Ø 8mm; incluso fornecimento, corte, dobra e colocação | KG | 29.9 | 16.36 | 20.61 | 616.23 | 0.05592%
4.4.3 | 92775 | SINAPI | Armação de aço CA-60 Ø 5,0mm; incluso fornecimento, corte, dobra e colocação | KG | 13.44 | 18.37 | 23.14 | 311 | 0.02822%
4.4.4 | 92722 | SINAPI | CONCRETAGEM DE PILARES, FCK = 25 MPA, COM USO DE BOMBA EM EDIFICAÇÃO COM SEÇÃO MÉDIA DE PILARES MAIOR QUE 0,25 M² - LANÇAMENTO, ADENSAMENTO E ACABAMENTO. AF_12/2015 | m³ | 0.86 | 725.64 | 914.37 | 786.35 | 0.07135%
4.5 |  |  | CONCRETO ARMADO - PISO PARA QUADRA |  |  |  |  | 128574.81 | 11.67%
4.5.1 | 92526 | SINAPI | Montagem e desmontagem de forma para laje, em chapa de madeira compensada plastificada com reaproveitamento | m² | 10.8 | 39.34 | 49.57 | 535.35 | 0.04858%
4.5.2 | C2862 | SEINFRA | Lastro de brita compactada, espessura 5cm | m³ | 37.25 | 118.71 | 149.58 | 5571.85 | 0.5056%
4.5.3 | C1631 | SEINFRA | Lona plástica em laje de piso da quadra, espessura 150 micras | m² | 745 | 9.03 | 11.37 | 8470.65 | 0.7686%
4.5.4 | 97088 | SINAPI | Armação em tela de aço Q-92, aço CA-60, 4,2mm, malha 15X15cm | KG | 745 | 21.01 | 26.47 | 19720.15 | 1.789%
4.5.5 | 92779 | SINAPI | Barra de transferencia para juntas de dilatação em aço CA-50 Ø12,5mm, com fornecimento e instalação | KG | 643.46 | 12.31 | 15.51 | 9980.06 | 0.9056%
4.5.6 | 101747 | SINAPI | Piso em concreto 20MPa usinado, espessura 7cm, incluso selante a base de poliuretano (dimensões 1x1m, para junta de dilatação) | m² | 745 | 89.8 | 113.15 | 84296.75 | 7.649%
4.6 |  |  | CONCRETO ARMADO - ARQUIBANCADAS |  |  |  |  | 12868.03 | 1.168%
4.6.1 | 92526 | SINAPI | Montagem e desmontagem de forma para laje, em chapa de madeira compensada plastificada com reaproveitamento | m² | 20.04 | 39.34 | 49.57 | 993.38 | 0.09014%
4.6.2 | 97088 | SINAPI | Armação em tela de aço Q-92 # 15cm; incluso fornecimento e colocação | KG | 228.16 | 21.01 | 26.47 | 6039.39 | 0.548%
4.6.3 | 92720 | SINAPI | CONCRETAGEM DE PILARES, FCK = 25 MPA, COM USO DE BOMBA EM EDIFICAÇÃO COM SEÇÃO MÉDIA DE PILARES MENOR OU IGUAL A 0,25 M² - LANÇAMENTO, ADENSAMENTO E ACABAMENTO. AF_12/2015 | m³ | 6.35 | 729.26 | 918.94 | 5835.26 | 0.5295%
4.7 |  |  | CONCRETO - REVESTIMENTO DOS PILARES |  |  |  |  | 6420.48 | 0.5826%
4.7.1 | 92443 | SINAPI | Montagem e desmontagem de forma para pilares, em chapa de madeira compensada plastificada com reaproveitamento | m² | 47.12 | 41.3 | 52.04 | 2452.12 | 0.2225%
4.7.2 | 92722 | SINAPI | CONCRETAGEM DE PILARES, FCK = 25 MPA, COM USO DE BOMBA EM EDIFICAÇÃO COM SEÇÃO MÉDIA DE PILARES MAIOR QUE 0,25 M² - LANÇAMENTO, ADENSAMENTO E ACABAMENTO. AF_12/2015 | m³ | 4.34 | 725.64 | 914.37 | 3968.36 | 0.3601%
4.8 |  |  | CONCRETO ARMADO - VERGAS E CONTRAVERGAS |  |  |  |  | 1093.49 | 0.09922%
4.8.1 | 93184 | SINAPI | Verga e contraverga pré-moldada, seção 10x10 cm | M | 25.9 | 33.51 | 42.22 | 1093.49 | 0.09922%
4.9 |  |  | ESTRUTURA METÁLICA |  |  |  |  | 319315.82 | 28.97%
4.9.1 | 100773 | SINAPI | Estrutura metálica para colunas e travamentos | KG | 11245 | 20.83 | 26.24 | 295068.8 | 26.77%
4.9.2 | C1600 | SEINFRA | Lanternim em estrutura metálica | m² | 206.4 | 27.22 | 34.29 | 7077.45 | 0.6422%
4.9.3 | 100775 | SINAPI | Estrutura metálica para telhas do vestiário | KG | 891 | 15.3 | 19.27 | 17169.57 | 1.558%
5 |  |  | SISTEMAS DE VEDAÇÃO VERTICAL |  |  |  |  | 35102.42 | 3.185%
5.1 |  |  | ALVENARIA DE VEDAÇÃO |  |  |  |  | 22708.31 | 2.06%
5.1.1 | 87489 | SINAPI | ALVENARIA DE VEDAÇÃO DE BLOCOS CERÂMICOS FURADOS NA VERTICAL DE 9X19X39CM (ESPESSURA 9CM) DE PAREDES COM ÁREA LÍQUIDA MAIOR OU IGUAL A 6M² COM VÃOS E ARGAMASSA DE ASSENTAMENTO COM PREPARO EM BETONEIRA. AF_06/2014 | m² | 177.58 | 56.12 | 70.71 | 12556.68 | 1.139%
5.1.2 | 93202 | SINAPI | Encunhamento (aperto de alvenaria) em tijolo cerâmicos maciços 5x10x20cm 1 vez (esp. 20cm), assentamento c/ argamassa traço1:6 (cimento e areia) | M | 65.12 | 24.63 | 31.03 | 2020.67 | 0.1834%
5.1.3 | C4070 | SEINFRA | Divisória de banheiros e sanitários em granito com espessura de 2cm polido assentado com argamassa traço 1:4 | m² | 14.4 | 448.1 | 564.65 | 8130.96 | 0.7378%
5.2 |  |  | ALVENARIA EM ARQUIBANCADAS |  |  |  |  | 12394.11 | 1.125%
5.2.1 | 87481 | SINAPI | ALVENARIA DE VEDAÇÃO DE BLOCOS CERÂMICOS FURADOS NA VERTICAL DE 19X19X39CM (ESPESSURA 19CM) DE PAREDES COM ÁREA LÍQUIDA MAIOR OU IGUAL A 6M² SEM VÃOS E ARGAMASSA DE ASSENTAMENTO COM PREPARO EM BETONEIRA. AF_06/2014 | m² | 114.58 | 85.85 | 108.17 | 12394.11 | 1.125%
6 |  |  | ESQUADRIAS |  |  |  |  | 12152.04 | 1.103%
6.1 |  |  | PORTAS DE MADEIRA |  |  |  |  | 5559.09 | 0.5044%
6.1.1 | 90843 | SINAPI | PM1 - Porta de madeira para pintura, semi-oca (leve ou média), dimensões 80x210cm, espessura 3,5cm; incluso dobradiças, batentes e fechadura | UN | 3 | 832.44 | 1048.95 | 3146.85 | 0.2855%
6.1.2 | 90820 | SINAPI | PORTA DE MADEIRA PARA PINTURA, SEMI-OCA (LEVE OU MÉDIA), 60X210CM, ESPESSURA DE 3,5CM, INCLUSO DOBRADIÇAS - FORNECIMENTO E INSTALAÇÃO. AF_12/2019 | UN | 4 | 290.65 | 366.24 | 1464.96 | 0.1329%
6.1.3 | 90823 | SINAPI | PORTA DE MADEIRA PARA PINTURA, SEMI-OCA (LEVE OU MÉDIA), 90X210CM, ESPESSURA DE 3,5CM, INCLUSO DOBRADIÇAS - FORNECIMENTO E INSTALAÇÃO. AF_12/2019 | UN | 2 | 375.88 | 473.64 | 947.28 | 0.08595%
6.2 |  |  | FERRAGENS E ACESSÓRIOS |  |  |  |  | 1538.74 | 0.1396%
6.2.1 | 100866 | SINAPI | Barra de apoio 60 cm, aço inox polido, Deca ou equivalente - PM3 | UN | 2 | 290.25 | 365.74 | 731.48 | 0.06637%
6.2.2 | 070277 | SEDOP | Chapa metalica (alumínio) 0,80m x 0,4m, e= 1mm para a porta PM1 | M | 1 | 83.63 | 105.38 | 105.38 | 0.009562%
6.2.3 | 91305 | SINAPI | Fechadura de embutir completa, tipo tarjeta livre-ocupado | UN | 6 | 92.84 | 116.98 | 701.88 | 0.06369%
6.3 |  |  | JANELAS DE ALUMÍNIO |  |  |  |  | 3521.53 | 0.3195%
6.3.1 | 94569 | SINAPI | Janela de Alumínio, basculante 50x50cm, JA-1,conforme projeto de esquadrias, inclusive ferragens e vidro miniboreal, espessura 6mm | m² | 0.5 | 458.14 | 577.3 | 288.65 | 0.02619%
6.3.2 | 94569 | SINAPI | Janela de Alumínio, basculante 50x160cm, JA-2,conforme projeto de esquadrias, inclusive ferragens e vidro miniboreal, espessura 6mm | m² | 5.6 | 458.14 | 577.3 | 3232.88 | 0.2933%
6.4 |  |  | VIDROS |  |  |  |  | 1532.68 | 0.1391%
6.4.1 | C4835 | SEINFRA | Espelho cristal, espessura 4mm, sem moldura | m² | 2.7 | 450.49 | 567.66 | 1532.68 | 0.1391%
7 |  |  | SISTEMAS DE COBERTURA |  |  |  |  | 99380.06 | 9.018%
7.1 | 071465 | SEDOP | Telha metálica ondulada pré pintada na cor branca, espessura 0,5mm (cobertura em arco) | m² | 819.82 | 48.3 | 60.86 | 49894.24 | 4.527%
7.2 | 071465 | SEDOP | Telha metálica ondulada pré pintada na cor branca, espessura 0,5mm (fechamento lateral) | m² | 165 | 48.3 | 60.86 | 10041.9 | 0.9112%
7.3 | 071465 | SEDOP | Telha metálica ondulada acabamento natural, espssura 0,5mm (cobertura em arco) | m² | 208.32 | 48.3 | 60.86 | 12678.35 | 1.15%
7.4 | 071465 | SEDOP | Telha metálica ondulada acabamento natural, espssura 0,5mm (fechamento lateral) | m² | 145.78 | 48.3 | 60.86 | 8872.17 | 0.805%
7.5 | 94449 | SINAPI | Telha ondulada translúcida de fibra vidro, incluso acessórios para fixação | m² | 78.66 | 68.58 | 86.41 | 6797.01 | 0.6167%
7.6 | 94231 | SINAPI | Rufo metálico | M | 31.68 | 53.58 | 67.51 | 2138.71 | 0.1941%
7.7 | 94227 | SINAPI | Calha em chapa metálica para vestiário | M | 16.8 | 65.28 | 82.25 | 1381.8 | 0.1254%
7.8 | 94228 | SINAPI | Calha em chapa metálica para quadra | M | 64 | 88.47 | 111.48 | 7134.72 | 0.6474%
7.9 | C3084 | SEINFRA | Pingadeira de concreto | M | 33.6 | 10.42 | 13.13 | 441.16 | 0.04003%
8 |  |  | IMPERMEABILIZAÇÃO |  |  |  |  | 8652.93 | 0.7851%
8.1 | 98557 | SINAPI | Impermeabilização com emulsão asfaltica 2 demãos, baldrames | m² | 202.55 | 33.91 | 42.72 | 8652.93 | 0.7851%
9 |  |  | REVESTIMENTOS INTERNO E EXTERNO |  |  |  |  | 38637.25 | 3.506%
9.1 |  |  | REVESTIMENTO INTERNO |  |  |  |  | 19555.99 | 1.774%
9.1.1 | 87878 | SINAPI | Chapisco em parede interna com argamassa traço 1:3 (cimento e areia) | m² | 197.74 | 4.46 | 5.62 | 1111.29 | 0.1008%
9.1.2 | 87535 | SINAPI | Emboço de parede interna com argamassa traço 1:2:8 (cimento, cal e areia), espessura 2cm | m² | 197.74 | 35.74 | 45.03 | 8904.23 | 0.8079%
9.1.3 | 87543 | SINAPI | Reboco de parede com argamassa traço 1:3 (cal e areia fina), espessura 0,5cm | m² | 33.98 | 22.26 | 28.04 | 952.79 | 0.08645%
9.1.4 | 87273 | SINAPI | Revestimento cerâmico de paredes PEI IV - cerâmica 30x40cm - inclusive rejunte - aplicadas à altura inteira das paredes | m² | 99.36 | 68.59 | 86.43 | 8587.68 | 0.7792%
9.2 |  |  | REVESTIMENTO EXTERNO |  |  |  |  | 13635.84 | 1.237%
9.2.1 | 87878 | SINAPI | Chapisco em parede externa com argamassa traço 1:3 (cimento e areia) | m² | 243.15 | 4.46 | 5.62 | 1366.5 | 0.124%
9.2.2 | 87792 | SINAPI | Massa única ou emboço para fachada com argamassa traço 1:2:8 (cimento, cal e areia), espessura 2,5cm | m² | 243.15 | 40.05 | 50.46 | 12269.34 | 1.113%
9.3 |  |  | REVESTIMENTO TETO |  |  |  |  | 5445.42 | 0.4941%
9.3.1 | 96116 | SINAPI | Forro de PVC, inclusive estrutura de fixação | m² | 56.15 | 76.97 | 96.98 | 5445.42 | 0.4941%
10 |  |  | PAVIMENTAÇÃO |  |  |  |  | 76767.05 | 6.966%
10.1 | 87630 | SINAPI | Contrapiso de concreto não-estrutural, espessura 3cm e preparo mecânico | m² | 58.15 | 38.62 | 48.66 | 2829.57 | 0.2567%
10.2 | 87251 | SINAPI | Piso cerâmico antiderrapante PEI V - 40 cm x 40 cm - incl. rejunte - conforme projeto | m² | 58.15 | 59.87 | 75.44 | 4386.83 | 0.3981%
10.3 | C2284 | SEINFRA | Soleira em granito cinza andorinha, L= 15cm, espessura 2cm | M | 0.86 | 78.85 | 99.35 | 85.44 | 0.007753%
10.4 | 94996 | SINAPI | Rampa de acesso ao pátio coberto em concreto não-estrutural | m² | 1.82 | 128.94 | 162.47 | 295.69 | 0.02683%
10.5 | C4624 | SEINFRA | Piso tátil de alerta em placas pré-moldadas | m² | 5.85 | 112.86 | 142.21 | 831.92 | 0.07549%
10.6 | 130626 | SEDOP | Piso de alta resistência e=8mm c/ resina incl. camada regularizadora | m² | 480 | 112.99 | 142.37 | 68337.6 | 6.201%
11 |  |  | PINTURAS E ACABAMENTOS |  |  |  |  | 51643.02 | 4.686%
11.1 | 72815 | SINAPI | APLICACAO DE TINTA A BASE DE EPOXI SOBRE PISO | m² | 47.12 | 49.31 | 62.13 | 2927.56 | 0.2656%
11.2 | 100742 | SINAPI | Pintura prime epóxi para estrutura metálica, 2 demãos | m² | 301.08 | 19.05 | 24 | 7225.92 | 0.6557%
11.3 | 100742 | SINAPI | Pintura esmalte para estrutura metálica, 2 demãos | m² | 301.08 | 19.05 | 24 | 7225.92 | 0.6557%
11.4 | 100722 | SINAPI | Pintura esmalte para telhamento metálico com fundo anticorrosivo, 2 demãos | m² | 984.82 | 18.65 | 23.5 | 23143.27 | 2.1%
11.5 | 41595 | SINAPI | PINTURA ACRILICA DE FAIXAS DE DEMARCACAO EM QUADRA POLIESPORTIVA, 5 CM DE LARGURA | M | 275.6 | 11.36 | 14.31 | 3943.83 | 0.3579%
11.6 | 88495 | SINAPI | Emassamento com lixamento de parede para pintura PVA | m² | 68.76 | 9.02 | 11.36 | 781.11 | 0.07088%
11.7 | 88487 | SINAPI | APLICAÇÃO MANUAL DE PINTURA COM TINTA LÁTEX PVA EM PAREDES, DUAS DEMÃOS. AF_06/2014 | m² | 68.76 | 11.38 | 14.33 | 985.33 | 0.08941%
11.8 | 88485 | SINAPI | Fundo selador acrílico para grafiato | m² | 243.15 | 2.26 | 2.84 | 690.54 | 0.06266%
11.9 | 88423 | SINAPI | Pintura texturizada acrílica (grafiato) | m² | 243.15 | 15.41 | 19.41 | 4719.54 | 0.4282%
12 |  |  | INSTALAÇÃO HIDRÁULICA |  |  |  |  | 10950.1 | 0.9936%
12.1 |  |  | TUBULAÇÕES E CONEXÕES DE PVC |  |  |  |  | 2671.48 | 0.2424%
12.1.1 | 89446 | SINAPI | Tubo PVC soldável Ø 25mm | M | 38.9 | 5.79 | 7.29 | 283.58 | 0.02573%
12.1.2 | 89449 | SINAPI | Tubo PVC soldável Ø 50mm | M | 35.76 | 20.56 | 25.9 | 926.18 | 0.08404%
12.1.3 | 89504 | SINAPI | Curva PVC 45º soldável Ø 50mm | UN | 4 | 22.76 | 28.67 | 114.68 | 0.01041%
12.1.4 | 89489 | SINAPI | Curva PVC 90º soldável Ø 25mm | UN | 22 | 7.23 | 9.11 | 200.42 | 0.01819%
12.1.5 | 89503 | SINAPI | Curva PVC 90º soldável Ø 50mm | UN | 8 | 26.46 | 33.34 | 266.72 | 0.0242%
12.1.6 | 90373 | SINAPI | Joelho PVC de redução 90º soldável com bucha de latão 25mm x 1/2" | UN | 18 | 14.68 | 18.49 | 332.82 | 0.0302%
12.1.7 | 89617 | SINAPI | Tê PVC soldável 25mm | UN | 10 | 6.05 | 7.62 | 76.2 | 0.006914%
12.1.8 | 89625 | SINAPI | Tê PVC soldável 50mm | UN | 8 | 22.37 | 28.18 | 225.44 | 0.02046%
12.1.9 | 89627 | SINAPI | Tê PVC de redução soldável 50mm x 25mm | UN | 6 | 20.83 | 26.24 | 157.44 | 0.01429%
12.1.10 | 89534 | SINAPI | LUVA SOLDÁVEL E COM ROSCA, PVC, SOLDÁVEL, DN 25MM X 3/4, INSTALADO EM PRUMADA DE ÁGUA - FORNECIMENTO E INSTALAÇÃO. AF_12/2014 | UN | 8 | 4.56 | 5.74 | 45.92 | 0.004167%
12.1.11 | 90375 | SINAPI | BUCHA DE REDUÇÃO, PVC, SOLDÁVEL, DN 40MM X 32MM, INSTALADO EM RAMAL OU SUB-RAMAL DE ÁGUA - FORNECIMENTO E INSTALAÇÃO. AF_03/2015 | UN | 4 | 8.35 | 10.52 | 42.08 | 0.003818%
12.2 |  |  | REGISTROS E OUTROS |  |  |  |  | 8278.62 | 0.7512%
12.2.1 | 94495 | SINAPI | Registro de gaveta bruto Ø 1" | UN | 6 | 62.44 | 78.68 | 472.08 | 0.04284%
12.2.2 | 94498 | SINAPI | Registro de gaveta bruto Ø 2" | UN | 4 | 148.93 | 187.66 | 750.64 | 0.06811%
12.2.3 | 89985 | SINAPI | Registro de pressão com canopla Ø ¾" | UN | 8 | 91.07 | 114.75 | 918 | 0.0833%
12.2.4 | 89538 | SINAPI | ADAPTADOR CURTO COM BOLSA E ROSCA PARA REGISTRO, PVC, SOLDÁVEL, DN 25MM X 3/4, INSTALADO EM PRUMADA DE ÁGUA - FORNECIMENTO E INSTALAÇÃO. AF_12/2014 | UN | 8 | 3.57 | 4.49 | 35.92 | 0.003259%
12.2.5 | 89553 | SINAPI | Adaptador PVC soldável curto Ø32mm x 1" com bolsa-rosca para registro | UN | 12 | 5.46 | 6.88 | 82.56 | 0.007491%
12.2.6 | 89610 | SINAPI | Adaptador PVC soldável curto Ø60mm x 2" com bolsa-rosca para registro | UN | 8 | 22.31 | 28.11 | 224.88 | 0.02041%
12.2.7 | 94788 | SINAPI | Adaptador PVC soldável longo Ø60mm x 2" com flange para caixa dágua | UN | 4 | 93.63 | 117.98 | 471.92 | 0.04282%
12.2.8 | 86884 | SINAPI | Engate flexível plástico ½" x 30cm | UN | 10 | 8.54 | 10.76 | 107.6 | 0.009763%
12.2.9 | 181504 | SEDOP | Reservatório em polietileno de 3.000 L | UN | 1 | 4138.58 | 5215.02 | 5215.02 | 0.4732%
13 |  |  | INSTALAÇÃO SANITÁRIA |  |  |  |  | 7172.81 | 0.6508%
13.1 | 89711 | SINAPI | Tubo de PVC Série Normal Ø 40mm | M | 24.68 | 17.43 | 21.96 | 541.97 | 0.04918%
13.2 | 89712 | SINAPI | Tubo de PVC Série Normal Ø 50mm | M | 9.5 | 26.34 | 33.19 | 315.3 | 0.02861%
13.3 | 89714 | SINAPI | Tubo de PVC Série Normal Ø 100mm | M | 28.58 | 50.71 | 63.89 | 1825.97 | 0.1657%
13.4 | 89728 | SINAPI | Curva curta PVC 90º Ø 40mm | UN | 6 | 9.94 | 12.52 | 75.12 | 0.006816%
13.5 | 89811 | SINAPI | Curva curta PVC 90º Ø 100mm | UN | 18 | 32.87 | 41.41 | 745.38 | 0.06763%
13.6 | 89726 | SINAPI | Joelho PVC 45º Ø 40mm | UN | 5 | 6.42 | 8.08 | 40.4 | 0.003666%
13.7 | 89724 | SINAPI | Joelho PVC 90º com anel 40mm x 1½" | UN | 10 | 9.25 | 11.65 | 116.5 | 0.01057%
13.8 | 89783 | SINAPI | Junção PVC simples 40mm, soldável | UN | 6 | 11.08 | 13.96 | 83.76 | 0.0076%
13.9 | 89709 | SINAPI | Ralo Sifonado PVC soldável, 100mm x 40mm | UN | 8 | 13.94 | 17.56 | 140.48 | 0.01275%
13.10 | 89708 | SINAPI | Caixa Sifonada 150x150x50mm | UN | 6 | 80.58 | 101.53 | 609.18 | 0.05528%
13.11 | C0609 | SEINFRA | Caixa de inspeção 60x60cm | UN | 5 | 425.17 | 535.75 | 2678.75 | 0.2431%
14 |  |  | DRENAGEM DE ÁGUAS PLUVIAIS |  |  |  |  | 8693.59 | 0.7888%
14.1 |  |  | TUBULAÇÕES E CONEXÕES DE PVC |  |  |  |  | 4407.59 | 0.3999%
14.1.1 | 89848 | SINAPI | Tubo de PVC Ø100mm | M | 104.4 | 29.11 | 36.68 | 3829.39 | 0.3475%
14.1.2 | 89744 | SINAPI | Joelho 90 - 100mm | UN | 20 | 22.95 | 28.91 | 578.2 | 0.05246%
14.2 |  |  | ACESSÓRIOS |  |  |  |  | 4286 | 0.3889%
14.2.1 | C0609 | SEINFRA | Caixa de areia sem grelha 60x60cm | UN | 8 | 425.17 | 535.75 | 4286 | 0.3889%
15 |  |  | LOUÇAS, ACESSÓRIOS E METAIS |  |  |  |  | 15547.93 | 1.411%
15.1 | 95470 | SINAPI | Bacia sanitária convencional, Deca ou equivalente com acessórios | UN | 6 | 260.38 | 328.1 | 1968.6 | 0.1786%
15.2 | 99635 | SINAPI | Válvula de descarga com duplo acionamento | UN | 6 | 344.99 | 434.72 | 2608.32 | 0.2367%
15.3 | 86901 | SINAPI | Cuba de embutir oval em louça branca | UN | 6 | 128.56 | 161.99 | 971.94 | 0.08819%
15.4 | 86904 | SINAPI | Lavatório pequeno cor branco gelo, com coluna suspensa, Deca ou equivalente | UN | 2 | 126.79 | 159.76 | 319.52 | 0.02899%
15.5 | C1151 | SEINFRA | Ducha Higiênica com registro e derivação, Deca ou equivalente | UN | 2 | 69.55 | 87.63 | 175.26 | 0.0159%
15.6 | 86906 | SINAPI | Torneira para lavatório de mesa bica baixa, Deca ou equivalente | UN | 8 | 67.56 | 85.13 | 681.04 | 0.0618%
15.7 | 86914 | SINAPI | Torneira de parede de uso geral com bico para mangueira | UN | 1 | 88.69 | 111.75 | 111.75 | 0.01014%
15.8 | 100860 | SINAPI | Chuveiro Maxi Ducha com desviador para duchas elétricas, Lorenzetti ou equivalente | UN | 8 | 89.71 | 113.04 | 904.32 | 0.08206%
15.9 | 95544 | SINAPI | Papeleira Metálica, DECA ou equivalente | UN | 6 | 39.01 | 49.15 | 294.9 | 0.02676%
15.10 | 95547 | SINAPI | Dispenser Toalha, Melhoramentos ou equivalente | UN | 4 | 78.14 | 98.46 | 393.84 | 0.03574%
15.11 | C4670 | SEINFRA | Dispenser papel higiênico tipo rolão | UN | 2 | 30.89 | 38.92 | 77.84 | 0.007063%
15.12 | 95547 | SINAPI | Dispenser Saboneteira, Melhoramentos ou equivalente | UN | 6 | 78.14 | 98.46 | 590.76 | 0.0536%
15.13 | 100875 | SINAPI | Cadeira articulada para banho | UN | 2 | 985.9 | 1242.33 | 2484.66 | 0.2255%
15.14 | 100868 | SINAPI | Barra de apoio 80 cm, aço inox polido, Deca ou equivalente | UN | 6 | 319.32 | 402.37 | 2414.22 | 0.2191%
15.15 | 100867 | SINAPI | Barra de apoio 70 cm, aço inox polido, Deca ou equivalente | UN | 4 | 307.71 | 387.74 | 1550.96 | 0.1407%
16 |  |  | SISTEMA DE PROTEÇÃO CONTRA INCÊNDIO |  |  |  |  | 870.94 | 0.07903%
16.1 | 101909 | SINAPI | Extintor PQS - 6KG | UN | 2 | 230.09 | 289.93 | 579.86 | 0.05262%
16.2 | 97599 | SINAPI | Luminária de emergência de blocos autônomos de LED, com autonomia de 2h | UN | 2 | 30.17 | 38.01 | 76.02 | 0.006898%
16.3 | 72947 | SINAPI | SINALIZACAO HORIZONTAL COM TINTA RETRORREFLETIVA A BASE DE RESINA ACRILICA COM MICROESFERAS DE VIDRO | m² | 2 | 17.31 | 21.81 | 43.62 | 0.003958%
16.4 | 241468 | SEDOP | Placa de sinalização fotoluminoscente | UN | 4 | 34.02 | 42.86 | 171.44 | 0.01556%
17 |  |  | INSTALAÇÃO ELÉTRICA - 127V |  |  |  |  | 30553.42 | 2.772%
17.1 |  |  | CENTRO DE DISTRIBUIÇÃO |  |  |  |  | 3470.05 | 0.3149%
17.1.1 | 101883 | SINAPI | Quadro de distribuição de energia para 18 disjuntores | UN | 1 | 587.91 | 740.82 | 740.82 | 0.06722%
17.1.2 | 101938 | SINAPI | Quadro de medição | UN | 1 | 104.88 | 132.15 | 132.15 | 0.01199%
17.1.3 | 93653 | SINAPI | Disjuntor monopolar termomagnético 10A | UN | 1 | 11.24 | 14.16 | 14.16 | 0.001285%
17.1.4 | 93653 | SINAPI | Disjuntor monopolar termomagnético 16A | UN | 6 | 11.24 | 14.16 | 84.96 | 0.007709%
17.1.5 | 93655 | SINAPI | Disjuntor monopolar termomagnético 40A | UN | 8 | 12.74 | 16.05 | 128.4 | 0.01165%
17.1.6 | 93672 | SINAPI | Disjuntor tripolar termomagnético 60A | UN | 2 | 83.45 | 105.15 | 210.3 | 0.01908%
17.1.7 | C4530 | SEINFRA | Dispositivo diferencial residual 25A | UN | 9 | 137.47 | 173.22 | 1558.98 | 0.1415%
17.1.8 | C4562 | SEINFRA | Dispositivo de proteção contra surtos de tensão 40kA/350V | UN | 4 | 119.1 | 150.07 | 600.28 | 0.05447%
17.2 |  |  | ELETRODUTOS E ACESSÓRIOS |  |  |  |  | 5174.91 | 0.4696%
17.2.1 | 91854 | SINAPI | Eletroduto PVC flexível corrugado reforçado Ø 25mm | M | 19.8 | 8.45 | 10.64 | 210.67 | 0.01912%
17.2.2 | 91856 | SINAPI | Eletroduto PVC flexível corrugado reforçado Ø 32mm | M | 21.69 | 11.26 | 14.18 | 307.56 | 0.02791%
17.2.3 | 91866 | SINAPI | Eletroduto PVC rígido roscável Ø20mm (1/2") | M | 5 | 7.66 | 9.65 | 48.25 | 0.004378%
17.2.4 | 91867 | SINAPI | Eletroduto PVC rígido roscável Ø25mm (3/4") | M | 113.35 | 9.4 | 11.84 | 1342.06 | 0.1218%
17.2.5 | 91868 | SINAPI | Eletroduto PVC rígido roscável Ø32mm (1") | M | 17.54 | 13.37 | 16.84 | 295.37 | 0.0268%
17.2.6 | 93008 | SINAPI | Eletroduto PVC rígido roscável Ø50mm (1.1/2") | M | 7.02 | 17.67 | 22.26 | 156.26 | 0.01418%
17.2.7 | 93009 | SINAPI | Eletroduto PVC rígido roscável Ø60mm (2") | M | 23.1 | 26.75 | 33.7 | 778.47 | 0.07064%
17.2.8 | 95811 | SINAPI | Condulete em PVC tipo LB de ¾", inclusive acessórios | UN | 5 | 18.62 | 23.46 | 117.3 | 0.01064%
17.2.9 | 95814 | SINAPI | Condulete em PVC tipo TB de ¾", inclusive acessórios | UN | 10 | 22.03 | 27.76 | 277.6 | 0.02519%
17.2.10 | 95817 | SINAPI | Condulete em PVC tipo XA de ¾", inclusive acessórios | UN | 5 | 35.88 | 45.21 | 226.05 | 0.02051%
17.2.11 | C0466 | SEINFRA | Abraçadeira metálica tipo D de ¾" | UN | 75 | 6.11 | 7.69 | 576.75 | 0.05233%
17.2.12 | C0466 | SEINFRA | Abraçadeira metálica tipo D de 1" | UN | 16 | 6.11 | 7.69 | 123.04 | 0.01116%
17.2.13 | 93018 | SINAPI | Curva 135º PVC rosca 1 1/2" | UN | 2 | 20.93 | 26.37 | 52.74 | 0.004786%
17.2.14 | 91887 | SINAPI | Curva 90º PVC curta rosca 1/2" | UN | 1 | 8.58 | 10.81 | 10.81 | 0.0009809%
17.2.15 | 91887 | SINAPI | Curva 90º PVC longa rosca 1/2" | UN | 1 | 8.58 | 10.81 | 10.81 | 0.0009809%
17.2.16 | 93018 | SINAPI | Curva 90º PVC rosca 1 1/2" | UN | 2 | 20.93 | 26.37 | 52.74 | 0.004786%
17.2.17 | 91874 | SINAPI | Luva PVC rosca 1/2" | UN | 2 | 4.34 | 5.46 | 10.92 | 0.0009909%
17.2.18 | 91875 | SINAPI | Luva PVC rosca 3/4" | UN | 18 | 5.81 | 7.32 | 131.76 | 0.01196%
17.2.19 | 91876 | SINAPI | Luva PVC rosca 1" | UN | 4 | 7.71 | 9.71 | 38.84 | 0.003524%
17.2.20 | 93013 | SINAPI | Luva PVC rosca 1 1/2" | UN | 5 | 13.62 | 17.16 | 85.8 | 0.007785%
17.2.21 | 91941 | SINAPI | Caixa de PVC 4x2 | UN | 16 | 9.54 | 12.02 | 192.32 | 0.01745%
17.2.22 | 91937 | SINAPI | Caixa octogonal de PVC 3x3 | UN | 9 | 11.36 | 14.31 | 128.79 | 0.01169%
17.3 |  |  | CABOS E FIOS CONDUTORES |  |  |  |  | 9585.11 | 0.8697%
17.3.1 | 91926 | SINAPI | Condutor de cobre unipolar, isolação em pvc/70ºC, camada de proteção em pvc, não propagador de chamas, classe de tensão 750V, encordoamento classe 5, flexível, com a seguinte seção nominal: #2,5 mm² | M | 150.8 | 4.12 | 5.19 | 782.65 | 0.07102%
17.3.2 | 91928 | SINAPI | Condutor de cobre unipolar, isolação em pvc/70ºC, camada de proteção em pvc, não propagador de chamas, classe de tensão 750V, encordoamento classe 5, flexível, com a seguinte seção nominal: #4 mm² | M | 259.94 | 6.83 | 8.6 | 2235.48 | 0.2028%
17.3.3 | 91930 | SINAPI | Condutor de cobre unipolar, isolação em pvc/70ºC, camada de proteção em pvc, não propagador de chamas, classe de tensão 750V, encordoamento classe 5, flexível, com a seguinte seção nominal: #6 mm² | M | 108.52 | 9.37 | 11.8 | 1280.53 | 0.1162%
17.3.4 | 92979 | SINAPI | Condutor de cobre unipolar, isolação em pvc/70ºC, camada de proteção em pvc, não propagador de chamas, classe de tensão 750V, encordoamento classe 5, flexível, com a seguinte seção nominal: #10 mm² | M | 99.41 | 11.18 | 14.08 | 1399.69 | 0.127%
17.3.5 | 92981 | SINAPI | Condutor de cobre unipolar, isolação em pvc/70ºC, camada de proteção em pvc, não propagador de chamas, classe de tensão 750V, encordoamento classe 5, flexível, com a seguinte seção nominal: #16 mm² | M | 179.61 | 17.18 | 21.64 | 3886.76 | 0.3527%
17.4 |  |  | ILUMINAÇÃO E TOMADAS |  |  |  |  | 12323.35 | 1.118%
17.4.1 | 91996 | SINAPI | Tomada universal, 2P+T, 10A/250V, com suporte e placa | UN | 2 | 27.03 | 34.06 | 68.12 | 0.006181%
17.4.2 | 91997 | SINAPI | Tomada universal, 2P+T, 20A/250V, com suporte e placa | UN | 1 | 29.23 | 36.83 | 36.83 | 0.003342%
17.4.3 | 91953 | SINAPI | Interruptor simples 10A, com suporte e placa | UN | 1 | 22.83 | 28.76 | 28.76 | 0.00261%
17.4.4 | 92023 | SINAPI | Interruptor simples com tomada universal 2P+T, 10A/250V, com suporte e placa | UN | 2 | 40.37 | 50.87 | 101.74 | 0.009232%
17.4.5 | C2298 | SEINFRA | Placa cega de PVC 4x2 | UN | 8 | 11.62 | 14.64 | 117.12 | 0.01063%
17.4.6 | 97586 | SINAPI | Luminárias 2x40W de sobrepor completa | UN | 9 | 220.64 | 278.02 | 2502.18 | 0.227%
17.4.7 | C2045 | SEINFRA | Luminária de alumínio para quadra poliesportiva, refletor 17" com gradil aramado e base E40 para lâmpada de luz mista 500W | UN | 20 | 375.71 | 473.43 | 9468.6 | 0.8592%
18 |  |  | SISTEMA DE PROTEÇÃO CONTRA DESCARGAS ATMOSFÉRICAS (SPDA) |  |  |  |  | 16674.35 | 1.513%
18.1 | 96985 | SINAPI | Haste tipo coopperweld 5/8" x 2,40m | UN | 6 | 80.45 | 101.37 | 608.22 | 0.05519%
18.3 | 96973 | SINAPI | Cabo de cobre nu 35mm² | M | 21 | 58.12 | 73.23 | 1537.83 | 0.1395%
18.4 | 96974 | SINAPI | Cabo de cobre nu 50mm² | M | 120 | 75.64 | 95.31 | 11437.2 | 1.038%
18.5 | 93008 | SINAPI | Eletroduto de PVC rígido Ø 50mm | M | 11.4 | 17.67 | 22.26 | 253.76 | 0.02303%
18.6 | 93358 | SINAPI | Escavação de vala para aterramento | m³ | 18 | 67.6 | 85.18 | 1533.24 | 0.1391%
18.7 | 93382 | SINAPI | Reaterro manual de valas com compactação mecanizada | m³ | 18 | 27.21 | 34.28 | 617.04 | 0.05599%
18.8 | 98111 | SINAPI | Caixa de inspeção com tampa em PVC, Ø 230mm x 250mm | UN | 6 | 45.76 | 57.66 | 345.96 | 0.03139%
18.9 | C2457 | SEINFRA | Terminal ou conector de pressão - para cabo 35 mm² | UN | 6 | 11.79 | 14.85 | 89.1 | 0.008085%
18.10 | 98463 | SINAPI | Conector mini-gar em bronze estanhado | UN | 6 | 21.55 | 27.15 | 162.9 | 0.01478%
18.11 | C2457 | SEINFRA | Terminal ou conector de pressao - para cabo 35mm2 | UN | 6 | 11.79 | 14.85 | 89.1 | 0.008085%
19 |  |  | SERVIÇOS COMPLEMENTARES |  |  |  |  | 108466.58 | 9.842%
19.1 |  |  | GERAL |  |  |  |  | 27062.76 | 2.456%
19.1.1 | C4068 | SEINFRA | Bancadas e divisórias em granito cinza andorinha, espessura 2cm | m² | 2.1 | 326.92 | 411.95 | 865.09 | 0.0785%
19.1.2 | C4068 | SEINFRA | Banco em granito cinza andorinha, espessura 2cm | m² | 4.35 | 326.92 | 411.95 | 1791.98 | 0.1626%
19.1.3 | C1350 | SEINFRA | Conjunto estrutural metálico para tabelas de basquete, inclusive tabelas | CJ | 1 | 8727.17 | 10997.1 | 10997.1 | 0.9979%
19.1.4 | C1349 | SEINFRA | Conjunto metálico de traves para futsal, inclusive redes | CJ | 1 | 3506.46 | 4418.49 | 4418.49 | 0.4009%
19.1.5 | C1351 | SEINFRA | Conjunto metálico de traves para vôlei, inclusive redes | CJ | 1 | 2128.73 | 2682.41 | 2682.41 | 0.2434%
19.1.6 | C4646 | SEINFRA | Corrimão dupla altura em aço inox 1 1/2" | M | 9.6 | 413.14 | 520.59 | 4997.66 | 0.4535%
19.1.7 | C1869 | SEINFRA | Peitoril em granito cinza, largura=15cm | M | 12.2 | 85.22 | 107.38 | 1310.03 | 0.1189%
19.2 |  |  | PORTÃO E GRADIL METÁLICO |  |  |  |  | 81403.82 | 7.386%
19.2.1 | 240244 | SEDOP | Alambrado p/ quadra (tubo fo e tela de arame galv.-12 # 2") | m² | 149.52 | 411.78 | 518.88 | 77582.93 | 7.04%
19.2.2 | 090822 | SEDOP | Portão de ferro em metalom (incl. pintura anti corrosiva) | m² | 7.56 | 401.09 | 505.41 | 3820.89 | 0.3467%
20 |  |  | SERVIÇOS FINAIS |  |  |  |  | 2674.38 | 0.2427%
20.1 | 99803 | SINAPI | Limpeza de obra | m² | 810.03 | 1.65 | 2.07 | 1676.76 | 0.1521%
20.2 | 241318 | SEDOP | Placa de inauguração em aço inox/letras bx. relevo- (40 x 30cm) | UN | 1 | 791.7 | 997.62 | 997.62 | 0.09052%
[5 empty] | Total Geral |  | 1102079.12