## Orçamento Sintético
PREFEITURA MUNICIPAL DE IPIXUNA DO PARÁ
CNPJ: 83.268.011/0001-84
SECRETARIA MUNICIPAL DE OBRAS, TRANSPORTES, ÁGUA E URBANISMO
PROJETO BÁSICO DE ENGENHARIA
PLANILHA ORÇAMENTÁRIA CONSOLIDADA
OBJETO: CONSTRUÇÃO DA ESCOLA DE 12 SALAS PLANALTO
RESPONSAVEL TÉCNICO: ENG. CIVIL ANMERSON DA CRUZ PEIXOTO - CREA PA 150630033-2 / Contato: (91) 991045183 e-mail: eng.anmersonpeixoto@gmail.com
Obra |  |  |  |  | B.D.I. | Encargos Sociais
CONSTRUÇÃO DA ESCOLA DE 12 SALAS PLANALTO |  |  |  |  | 26,01% | Desonerado: Horista: 87,48% Mensalista: 47,94%
Orçamento Sintético
Item | Código | Banco | Descrição | Und | Quant. | Valor Unit | Valor Unit com BDI | Total | Peso (%)
1 |  |  | SERVIÇOS PRELIMINARES |  |  |  |  | 104552.03 | 2.045%
1.1 | C2850 | SEINFRA | Ligação provisória de energia elétrica aérea monofásica 50A com poste de concreto; inclusive cabeamento, caixa de proteção para medidor e aterramento | UN | 1 | 1585.05 | 1997.32 | 1997.32 | 0.03907%
1.2 | 93214 | SINAPI | Instalação provisória de água | UN | 1 | 5231.67 | 6592.42 | 6592.42 | 0.1289%
1.3 | 93212 | SINAPI | Execução de sanitário e vestiário em canteiro de obra, inclusive instalação e aparelhos | m² | 2.52 | 954.04 | 1202.18 | 3029.49 | 0.05925%
1.4 | 93207 | SINAPI | Barracão para escritório de obra porte pequeno s=20,00m² | m² | 20 | 1053.05 | 1326.94 | 26538.8 | 0.5191%
1.5 | 93584 | SINAPI | Barracão provisório para deposito | m² | 20 | 820.4 | 1033.78 | 20675.6 | 0.4044%
1.6 | C1630 | SEINFRA | Locação da obra (execução de gabarito) | m² | 2928.38 | 5.24 | 6.6 | 19327.3 | 0.378%
1.7 | 010004 | SEDOP | Placa da obra em chapa galvanizada | m² | 10 | 448.2 | 564.77 | 5647.7 | 0.1105%
1.8 | 74220/001 | SINAPI | TAPUME DE CHAPA DE MADEIRA COMPENSADA, E= 6MM, COM PINTURA A CAL E REAPROVEITAMENTO DE 2X | m² | 176 | 70.1 | 88.33 | 15546.08 | 0.3041%
1.9 | 98525 | SINAPI | LIMPEZA MECANIZADA DE CAMADA VEGETAL, VEGETAÇÃO E PEQUENAS ÁRVORES (DIÂMETRO DE TRONCO MENOR QUE 0,20 M), COM TRATOR DE ESTEIRAS.AF_05/2018 | m² | 8000 | 0.32 | 0.4 | 3200 | 0.06259%
1.10 | C2850 | SEINFRA | INSTALAÇÕES PROVISÓRIAS DE LUZ , FORÇA,TELEFONE E LÓGICA | UN | 1 | 1585.05 | 1997.32 | 1997.32 | 0.03907%
2 |  |  | MOVIMENTO DE TERRAS PARA FUNDAÇÕES |  |  |  |  | 68286.06 | 1.336%
2.1 | 94319 | SINAPI | Aterro apiloado em camadas de 0,20 m com material argilo - arenoso (entre baldrames) | m³ | 412.26 | 39.75 | 50.08 | 20645.98 | 0.4038%
2.2 | 93358 | SINAPI | Escavação mecanizada de valas em qualquer terreno até h=2,0 m | m³ | 270.81 | 67.6 | 85.18 | 23067.59 | 0.4512%
2.3 | 93382 | SINAPI | Reaterro manual de valas com compactação mecanizada | m³ | 637.62 | 26.69 | 33.63 | 21443.16 | 0.4194%
2.4 | 94098 | SINAPI | PREPARO DE FUNDO DE VALA COM LARGURA MENOR QUE 1,5 M, EM LOCAL COM NÍVEL ALTO DE INTERFERÊNCIA. AF_06/2016 | m² | 434.63 | 5.72 | 7.2 | 3129.33 | 0.06121%
3 |  |  | FUNDAÇÕES |  |  |  |  | 408183.94 | 7.984%
3.1 |  |  | CONCRETO ARMADO PARA FUNDAÇÕES |  |  |  |  | 221281.8 | 4.328%
3.1.1 | 96619 | SINAPI | Lastro de concreto não-estrutural, espessura 5cm | m² | 134 | 29.17 | 36.75 | 4924.5 | 0.09632%
3.1.2 | 96535 | SINAPI | Forma de madeira em tábuas para fundações, com reaproveitamento | m² | 429.2 | 125.71 | 158.4 | 67985.28 | 1.33%
3.1.3 | 92916 | SINAPI | Armação de aço CA-50 Ø 6.3mm; incluso fornecimento, corte, dobra e colocação | KG | 44.55 | 15.75 | 19.84 | 883.87 | 0.01729%
3.1.4 | 92917 | SINAPI | Armação de aço CA-50 Ø 8mm; incluso fornecimento, corte, dobra e colocação | KG | 85.82 | 14.92 | 18.8 | 1613.41 | 0.03156%
3.1.5 | 92919 | SINAPI | Armação de aço CA-50 Ø 10mm; incluso fornecimento, corte, dobra e colocação | KG | 576.45 | 13.4 | 16.88 | 9730.47 | 0.1903%
3.1.6 | 92921 | SINAPI | Armação de aço CA-50 Ø 12.5mm; incluso fornecimento, corte, dobra e colocação | KG | 902.36 | 11.29 | 14.22 | 12831.55 | 0.251%
3.1.7 | 92922 | SINAPI | Armação de aço CA-50 Ø 16mm; incluso fornecimento, corte, dobra e colocação | KG | 15.55 | 10.77 | 13.57 | 211.01 | 0.004127%
3.1.8 | 92915 | SINAPI | Armação de aço CA-60 Ø 5,0mm; incluso fornecimento, corte, dobra e colocação | KG | 789.82 | 16.48 | 20.76 | 16396.66 | 0.3207%
3.1.9 | 96558 | SINAPI | Concreto Bombeado fck= 25MPa; incluindo preparo, lançamento e adensamento | m³ | 59.57 | 643.9 | 811.37 | 48333.31 | 0.9454%
3.1.10 | 98228 | SINAPI | ESTACA BROCA DE CONCRETO, DIÃMETRO DE 20 CM, PROFUNDIDADE DE ATÉ 3 M, ESCAVAÇÃO MANUAL COM TRADO CONCHA, NÃO ARMADA. AF_03/2018 | M | 686 | 67.53 | 85.09 | 58371.74 | 1.142%
3.2 |  |  | CONCRETO ARMADO PARA FUNDAÇÕES - VIGAS BALDRAMES |  |  |  |  | 166199.36 | 3.251%
3.2.1 | 96536 | SINAPI | Forma de madeira em tábuas para fundações, com reaproveitamento | m² | 911.62 | 64.67 | 81.49 | 74287.91 | 1.453%
3.2.2 | 92916 | SINAPI | Armação de aço CA-50 Ø 6.3mm; incluso fornecimento, corte, dobra e colocação | KG | 0.18 | 15.75 | 19.84 | 3.57 | 6.983e-05%
3.2.3 | 92917 | SINAPI | Armação de aço CA-50 Ø 8mm; incluso fornecimento, corte, dobra e colocação | KG | 1565.82 | 14.92 | 18.8 | 29437.41 | 0.5758%
3.2.4 | 92919 | SINAPI | Armação de aço CA-50 Ø 10mm; incluso fornecimento, corte, dobra e colocação | KG | 95.18 | 13.4 | 16.88 | 1606.63 | 0.03142%
3.2.5 | 92921 | SINAPI | Armação de aço CA-50 Ø 12.5mm; incluso fornecimento, corte, dobra e colocação | KG | 166.73 | 11.29 | 14.22 | 2370.9 | 0.04637%
3.2.6 | 92915 | SINAPI | Armação de aço CA-60 Ø 5,0mm; incluso fornecimento, corte, dobra e colocação | KG | 824.45 | 16.48 | 20.76 | 17115.58 | 0.3348%
3.2.7 | 96557 | SINAPI | Concreto Bombeado fck= 25MPa; incluindo preparo, lançamento e adensamento | m³ | 51.49 | 637.73 | 803.6 | 41377.36 | 0.8093%
3.3 |  |  | CONCRETO ARMADO PARA FUNDAÇÕES - BASE CAIXA D´ÁGUA |  |  |  |  | 20702.78 | 0.4049%
3.3.1 | 96535 | SINAPI | Forma de madeira em tábuas para fundações, com reaproveitamento | m² | 5.6 | 125.71 | 158.4 | 887.04 | 0.01735%
3.3.2 | 92919 | SINAPI | Armação de aço CA-50 Ø 10mm; incluso fornecimento, corte, dobra e colocação | KG | 325 | 13.4 | 16.88 | 5486 | 0.1073%
3.3.3 | 92915 | SINAPI | Armação de aço CA-60 Ø 5,0mm; incluso fornecimento, corte, dobra e colocação | KG | 82 | 16.48 | 20.76 | 1702.32 | 0.0333%
3.3.4 | 96558 | SINAPI | Concreto Bombeado fck= 25MPa; incluindo preparo, lançamento e adensamento | m³ | 3.92 | 643.9 | 811.37 | 3180.57 | 0.06221%
3.3.5 | 98230 | SINAPI | ESTACA BROCA DE CONCRETO, DIÂMETRO DE 30 CM, PROFUNDIDADE DE ATÉ 3 M, ESCAVAÇÃO MANUAL COM TRADO CONCHA, NÃO ARMADA. AF_03/2018 | M | 63 | 119 | 149.95 | 9446.85 | 0.1848%
4 |  |  | SUPERESTRUTURA |  |  |  |  | 571020.91 | 11.17%
4.1 |  |  | CONCRETO ARMADO - VIGAS |  |  |  |  | 211654.53 | 4.14%
4.1.1 | 92471 | SINAPI | Montagem e desmontagem de forma para vigas, em chapa de madeira plastificada com reaproveitamento | m² | 999.6 | 83.66 | 105.41 | 105367.83 | 2.061%
4.1.2 | 92776 | SINAPI | ARMAÇÃO DE PILAR OU VIGA DE UMA ESTRUTURA CONVENCIONAL DE CONCRETO ARMADO EM UMA EDIFICAÇÃO TÉRREA OU SOBRADO UTILIZANDO AÇO CA-50 DE 6,3 MM - MONTAGEM. AF_12/2015 | KG | 0.18 | 16.66 | 20.99 | 3.77 | 7.374e-05%
4.1.3 | 92777 | SINAPI | ARMAÇÃO DE PILAR OU VIGA DE UMA ESTRUTURA CONVENCIONAL DE CONCRETO ARMADO EM UMA EDIFICAÇÃO TÉRREA OU SOBRADO UTILIZANDO AÇO CA-50 DE 8,0 MM - MONTAGEM. AF_12/2015 | KG | 1595.82 | 15.59 | 19.64 | 31341.9 | 0.613%
4.1.4 | 92778 | SINAPI | ARMAÇÃO DE PILAR OU VIGA DE UMA ESTRUTURA CONVENCIONAL DE CONCRETO ARMADO EM UMA EDIFICAÇÃO TÉRREA OU SOBRADO UTILIZANDO AÇO CA-50 DE 10,0 MM - MONTAGEM. AF_12/2015 | KG | 695.91 | 13.91 | 17.52 | 12192.34 | 0.2385%
4.1.5 | 92779 | SINAPI | ARMAÇÃO DE PILAR OU VIGA DE UMA ESTRUTURA CONVENCIONAL DE CONCRETO ARMADO EM UMA EDIFICAÇÃO TÉRREA OU SOBRADO UTILIZANDO AÇO CA-50 DE 12,5 MM - MONTAGEM. AF_12/2015 | KG | 103.36 | 11.67 | 14.7 | 1519.39 | 0.02972%
4.1.6 | 92780 | SINAPI | ARMAÇÃO DE PILAR OU VIGA DE UMA ESTRUTURA CONVENCIONAL DE CONCRETO ARMADO EM UMA EDIFICAÇÃO TÉRREA OU SOBRADO UTILIZANDO AÇO CA-50 DE 16,0 MM - MONTAGEM. AF_12/2015 | KG | 89.09 | 11.02 | 13.88 | 1236.56 | 0.02419%
4.1.7 | 92775 | SINAPI | ARMAÇÃO DE PILAR OU VIGA DE UMA ESTRUTURA CONVENCIONAL DE CONCRETO ARMADO EM UMA EDIFICAÇÃO TÉRREA OU SOBRADO UTILIZANDO AÇO CA-60 DE 5,0 MM - MONTAGEM. AF_12/2015 | KG | 848.55 | 17.68 | 22.27 | 18897.2 | 0.3696%
4.1.8 | 92726 | SINAPI | CONCRETAGEM DE VIGAS E LAJES, FCK=20 MPA, PARA LAJES MACIÇAS OU NERVURADAS COM USO DE BOMBA EM EDIFICAÇÃO COM ÁREA MÉDIA DE LAJES MAIOR QUE 20 M² - LANÇAMENTO, ADENSAMENTO E ACABAMENTO. AF_12/2015 | m³ | 55.99 | 582.48 | 733.98 | 41095.54 | 0.8038%
4.2 |  |  | CONCRETO ARMADO - LAJES E PILARES |  |  |  |  | 166612.64 | 3.259%
4.2.1 | 92434 | SINAPI | MONTAGEM E DESMONTAGEM DE FÔRMA DE PILARES RETANGULARES E ESTRUTURAS SIMILARES COM ÁREA MÉDIA DAS SEÇÕES MENOR OU IGUAL A 0,25 M², PÉ-DIREITO SIMPLES, EM CHAPA DE MADEIRA COMPENSADA PLASTIFICADA, 12 UTILIZAÇÕES. AF_12/2015 | m² | 768.78 | 48.98 | 61.71 | 47441.41 | 0.9279%
4.2.2 | 92778 | SINAPI | ARMAÇÃO DE PILAR OU VIGA DE UMA ESTRUTURA CONVENCIONAL DE CONCRETO ARMADO EM UMA EDIFICAÇÃO TÉRREA OU SOBRADO UTILIZANDO AÇO CA-50 DE 10,0 MM - MONTAGEM. AF_12/2015 | KG | 1522.64 | 13.91 | 17.52 | 26676.65 | 0.5218%
4.2.3 | 92779 | SINAPI | ARMAÇÃO DE PILAR OU VIGA DE UMA ESTRUTURA CONVENCIONAL DE CONCRETO ARMADO EM UMA EDIFICAÇÃO TÉRREA OU SOBRADO UTILIZANDO AÇO CA-50 DE 12,5 MM - MONTAGEM. AF_12/2015 | KG | 2515.91 | 11.67 | 14.7 | 36983.87 | 0.7234%
4.2.4 | 92780 | SINAPI | ARMAÇÃO DE PILAR OU VIGA DE UMA ESTRUTURA CONVENCIONAL DE CONCRETO ARMADO EM UMA EDIFICAÇÃO TÉRREA OU SOBRADO UTILIZANDO AÇO CA-50 DE 16,0 MM - MONTAGEM. AF_12/2015 | KG | 34.91 | 11.02 | 13.88 | 484.55 | 0.009477%
4.2.5 | 92775 | SINAPI | ARMAÇÃO DE PILAR OU VIGA DE UMA ESTRUTURA CONVENCIONAL DE CONCRETO ARMADO EM UMA EDIFICAÇÃO TÉRREA OU SOBRADO UTILIZANDO AÇO CA-60 DE 5,0 MM - MONTAGEM. AF_12/2015 | KG | 1023.73 | 17.68 | 22.27 | 22798.46 | 0.4459%
4.2.6 | 92722 | SINAPI | CONCRETAGEM DE PILARES, FCK = 25 MPA, COM USO DE BOMBA EM EDIFICAÇÃO COM SEÇÃO MÉDIA DE PILARES MAIOR QUE 0,25 M² - LANÇAMENTO, ADENSAMENTO E ACABAMENTO. AF_12/2015 | m³ | 42.43 | 602.77 | 759.55 | 32227.7 | 0.6303%
4.3 |  |  | CONCRETO ARMADO - LAJES DE FORRO |  |  |  |  | 148863.01 | 2.912%
4.3.1 | 74202/001 | SINAPI | LAJE PRE-MOLDADA P/FORRO, SOBRECARGA 100KG/M2, VAOS ATE 3,50M/E=8CM, C/LAJOTAS E CAP.C/CONC FCK=20MPA, 3CM, INTER-EIXO 38CM, C/ESCORAMENTO (REAPR.3X) E FERRAGEM NEGATIVA | m² | 1210.17 | 97.62 | 123.01 | 148863.01 | 2.912%
4.4 |  |  | CONCRETO ARMADO - VERGAS E CONTRAVERGAS |  |  |  |  | 43890.73 | 0.8585%
4.4.1 | 93183 | SINAPI | Verga e contraverga pré-moldada fck= 20MPa, seção 10x10cm | M | 614.2 | 56.71 | 71.46 | 43890.73 | 0.8585%
5 |  |  | SISTEMA DE VEDAÇÃO VERTICAL |  |  |  |  | 191737.48 | 3.75%
5.1 |  |  | ELEMENTOS VAZADOS |  |  |  |  | 4537.35 | 0.08875%
5.1.1 | 73937/001 | SINAPI | COBOGO DE CONCRETO (ELEMENTO VAZADO), 7X50X50CM, ASSENTADO COM ARGAMASSA TRACO 1:4 (CIMENTO E AREIA) | m² | 24.72 | 145.67 | 183.55 | 4537.35 | 0.08875%
5.2 |  |  | ALVENARIA DE VEDAÇÃO |  |  |  |  | 187200.13 | 3.661%
5.2.1 | 93202 | SINAPI | Encunhamento (aperto de alvenaria) em tijolo cerâmicos maciços 5x10x20cm 1 vez (esp. 20cm), assentamento c/ argamassa traço1:6 (cimento e areia) | M | 676.7 | 23.93 | 30.15 | 20402.5 | 0.3991%
5.2.2 | C4070 | SEINFRA | Divisória de banheiros e sanitários em granito com espessura de 2cm polido assentado com argamassa traço 1:4 | m² | 47.41 | 399.42 | 503.3 | 23861.45 | 0.4667%
5.2.3 | 87489 | SINAPI | ALVENARIA DE VEDAÇÃO DE BLOCOS CERÂMICOS FURADOS NA VERTICAL DE 9X19X39CM (ESPESSURA 9CM) DE PAREDES COM ÁREA LÍQUIDA MAIOR OU IGUAL A 6M² COM VÃOS E ARGAMASSA DE ASSENTAMENTO COM PREPARO EM BETONEIRA. AF_06/2014 | m² | 2088.81 | 53.81 | 67.8 | 141621.31 | 2.77%
5.2.4 | 87519 | SINAPI | ALVENARIA DE VEDAÇÃO DE BLOCOS CERÂMICOS FURADOS NA HORIZONTAL DE 9X19X19CM (ESPESSURA 9CM) DE PAREDES COM ÁREA LÍQUIDA MAIOR OU IGUAL A 6M² COM VÃOS E ARGAMASSA DE ASSENTAMENTO COM PREPARO EM BETONEIRA. AF_06/2014 | m² | 13.62 | 76.62 | 96.54 | 1314.87 | 0.02572%
6 |  |  | ESQUADRIAS |  |  |  |  | 285822.98 | 5.59%
6.1 |  |  | PORTAS DE MADEIRA |  |  |  |  | 66914.16 | 1.309%
6.1.1 | 90843 | SINAPI | PM3- Porta de abrir em madeira para pintura 0,80x2,10m, espessura 3,5cm, incluso dobradiças, batentes e fechadura | UN | 7 | 802.13 | 1010.76 | 7075.32 | 0.1384%
6.1.2 | 90843 | SINAPI | PM3- Porta de abrir em madeira para pintura 0,80x2,10m, espessura 3,5cm, incluso dobradiças, batentes e fechadura | UN | 8 | 802.13 | 1010.76 | 8086.08 | 0.1582%
6.1.3 | CPU 1 | Próprio | Porta em MDF 80x210cm laqueado na cor cinza, com visor em vidro laminado de 10mm com medidas de 0,15 x 1,45 metros, batente em chapa de aço galvazinado nº16 com 0,4 m de altura e fechadura zamac com acabamento cromado | UND | 18 | 1301.31 | 1639.78 | 29516.04 | 0.5773%
6.1.4 | 90843 | SINAPI | PM4- Porta de abrir em chapa de madeira compensada para banheiro revestida com laminado, 0,60x1,60m, incluso marco e dobradiças | UN | 16 | 802.13 | 1010.76 | 16172.16 | 0.3163%
6.1.5 | 90843 | SINAPI | PM5- Porta de abrir em chapa de madeira compensada para banheiro revestida com laminado, 0,80x1,60m, incluso marco e dobradiças | UN | 6 | 802.13 | 1010.76 | 6064.56 | 0.1186%
6.2 |  |  | FERRAGENS E ACESSÓRIOS |  |  |  |  | 8919.6 | 0.1745%
6.2.1 | 100874 | SINAPI | Barra de apoio 40 cm, aço inox polido, Deca ou equivalente - PM3 e PM5 | UN | 14 | 277.29 | 349.41 | 4891.74 | 0.09568%
6.2.3 | 3850 | ORSE | Calha em chapa de alumínio lisa nº26, e=0,46mm | m² | 8.32 | 74.19 | 93.48 | 777.75 | 0.01521%
6.2.4 | 91304 | SINAPI | FECHADURA DE EMBUTIR COM CILINDRO, EXTERNA, COMPLETA, ACABAMENTO PADRÃO POPULAR, INCLUSO EXECUÇÃO DE FURO - FORNECIMENTO E INSTALAÇÃO. AF_12/2019 | UN | 22 | 89.19 | 112.38 | 2472.36 | 0.04836%
6.2.5 | 3850 | ORSE | Chapa metalica (alumínio) 0,80m x 0,4m, e= 1mm para as portas | m² | 8.32 | 74.19 | 93.48 | 777.75 | 0.01521%
6.3 |  |  | PORTAS DE ALUMÍNIO |  |  |  |  | 11435.72 | 0.2237%
6.3.1 | 91341 | SINAPI | PA1 - Porta de abrir de 0,70x2,10m em chapa de alumínio com veneziana, conforme projeto de esquadrias, inclusive ferragens | m² | 7.35 | 484.59 | 610.63 | 4488.13 | 0.08778%
6.3.2 | 091380 | SEDOP | PA2 - Porta de abrir - 80x210 em chapa de alumínio com veneziana e vidro mini boreal- conforme projeto de esquadrias, inclusive ferragens e vidro | m² | 3.4 | 652.49 | 822.2 | 2795.48 | 0.05468%
6.3.3 | 091380 | SEDOP | PA3 - Porta de abrir - 120x210 em chapa de alumínio com veneziana e vidro mini boreal- conforme projeto de esquadrias, inclusive ferragens e vidro | m² | 5.05 | 652.49 | 822.2 | 4152.11 | 0.08121%
6.4 |  |  | JANELAS DE ALUMÍNIO |  |  |  |  | 121612.85 | 2.379%
6.4.1 | 94569 | SINAPI | JA-1 - Janela de Alumínio, basculante 90x50cm, conforme projeto de esquadrias, inclusive ferragens e vidro liso incolor, espessura 6mm | m² | 4.05 | 423.43 | 533.56 | 2160.91 | 0.04227%
6.4.2 | 94569 | SINAPI | JA-2 - Janela de Alumínio, basculante 165x55cm, conforme projeto de esquadrias, inclusive ferragens e vidro liso incolor, espessura 6mm | m² | 3.6 | 423.43 | 533.56 | 1920.81 | 0.03757%
6.4.3 | 94569 | SINAPI | JA-3 - Janela de Alumínio, basculante 200x55cm, conforme projeto de esquadrias, inclusive ferragens e vidro liso incolor, espessura 6mm | m² | 7.7 | 423.43 | 533.56 | 4108.41 | 0.08036%
6.4.4 | 94570 | SINAPI | JA-4 - Janela de Alumínio, de correr 220x55cm, conforme projeto de esquadrias, inclusive ferragens e vidro liso incolor, espessura 6mm | m² | 7.7 | 215.71 | 271.81 | 2092.93 | 0.04094%
6.4.5 | 94569 | SINAPI | JA-5 - Janela de Alumínio, basculante 140x100cm, conforme projeto de esquadrias, inclusive ferragens e vidro liso incolor, espessura 6mm | m² | 8.4 | 423.43 | 533.56 | 4481.9 | 0.08766%
6.4.6 | 94569 | SINAPI | JA-6 - Janela de Alumínio, basculante 345x100cm, conforme projeto de esquadrias, inclusive ferragens e vidro liso incolor, espessura 6mm | m² | 10.35 | 423.43 | 533.56 | 5522.34 | 0.108%
6.4.7 | 94569 | SINAPI | JA-7 - Janela de Alumínio, basculante 220X110cm, conforme projeto de esquadrias, inclusive ferragens e vidro liso incolor, espessura 6mm | m² | 77 | 423.43 | 533.56 | 41084.12 | 0.8036%
6.4.8 | 94570 | SINAPI | JA-8 - Janela de Alumínio, de correr 90x100cm, JA-8, conforme projeto de esquadrias, inclusive ferragens e vidro liso incolor, espessura 6mm | m² | 1.8 | 215.71 | 271.81 | 489.25 | 0.009569%
6.4.9 | C1516 | SEINFRA | JA-9 - Janela de Alumínio, com veneziana fixa 110X120cm, JA-9, conforme projeto de esquadrias, inclusive ferragens | m² | 2.64 | 471.5 | 594.13 | 1568.5 | 0.03068%
6.4.10 | 94570 | SINAPI | JA-10 - Janela de Alumínio, de correr 210x100cm, JA-10, conforme projeto de esquadrias, inclusive ferragens e vidro liso incolor, espessura 6mm | m² | 2.1 | 215.71 | 271.81 | 570.8 | 0.01116%
6.4.11 | 94570 | SINAPI | JA-11 - Janela de Alumínio, de correr 220x175cm, JA-11, conforme projeto de esquadrias, inclusive ferragens e vidro liso incolor, espessura 6mm | m² | 207.9 | 215.71 | 271.81 | 56509.29 | 1.105%
6.4.12 | 94569 | SINAPI | JA-12 - Janela de Alumínio, basculante 85x100 + 85x120cm, JA-12, conforme projeto de esquadrias, inclusive ferragens e vidro liso incolor, espessura 6mm | m² | 1.87 | 423.43 | 533.56 | 997.75 | 0.01952%
6.4.13 | 1900 | ORSE | Tela de nylon de proteção- fixada na esquadria | m² | 4.2 | 20 | 25.2 | 105.84 | 0.00207%
6.5 |  |  | PORTÕES METÁLICOS |  |  |  |  | 12184.09 | 0.2383%
6.5.1 | 91341 | SINAPI | PT2 - Porta de abrir 180x180 - veneziana- conforme projeto de esquadrias, inclusive ferragens | m² | 3.51 | 484.59 | 610.63 | 2143.31 | 0.04192%
6.5.2 | 91341 | SINAPI | PT3 - Porta de abrir 100x180 - veneziana- conforme projeto de esquadrias, inclusive ferragens | m² | 3.9 | 484.59 | 610.63 | 2381.45 | 0.04658%
6.5.3 | 090622 | SEDOP | PT1 - Portão de abrir 2,05x1,80m, em gradil metálico belgo ou similar, conforme projeto de esquadrias, inclusive ferragens | m² | 3.69 | 540.3 | 680.83 | 2512.26 | 0.04914%
6.5.4 | 090622 | SEDOP | PT4 - Portão de abrir 1,20x1,80m, em gradil metálico belgo ou similar, conforme projeto de esquadrias, inclusive ferragens | m² | 2.16 | 540.3 | 680.83 | 1470.59 | 0.02876%
6.5.5 | 090622 | SEDOP | PT5 - Portão de correr 3x1,80m, em gradil metálico belgo ou similar, conforme projeto de esquadrias, inclusive ferragens | m² | 5.4 | 540.3 | 680.83 | 3676.48 | 0.07191%
6.6 |  |  | GRADIL METÁLICO |  |  |  |  | 64756.56 | 1.267%
6.6.1 | 240244 | SEDOP | Gradil metálico em tela de arame galvanizado e malha quadrangular | m² | 129.1 | 398.07 | 501.6 | 64756.56 | 1.267%
6.7 |  |  | VIDROS |  |  |  |  | 0 | 0%
7 |  |  | SISTEMAS DE COBERTURA |  |  |  |  | 710711.37 | 13.9%
7.1 | C1329 | SEINFRA | Estrutura metálica para cobertura | m² | 3082.97 | 146.77 | 184.94 | 570164.47 | 11.15%
7.2 | C4554 | SEINFRA | Cobertura em telha metálica trapezoidal | m² | 358.88 | 49.05 | 61.8 | 22178.78 | 0.4338%
7.3 | C4554 | SEINFRA | Cobertura em telha translúcida trapezoidal | m² | 1.34 | 49.05 | 61.8 | 82.81 | 0.00162%
7.4 | 94441 | SINAPI | Cobertura em telha cerâmica tipo romana | m² | 2803.59 | 30.25 | 38.11 | 106844.81 | 2.09%
7.5 | 94231 | SINAPI | Rufo para telha cerâmica | M | 82.6 | 52.29 | 65.89 | 5442.51 | 0.1065%
7.6 | 94221 | SINAPI | Cumeeira com telha cerâmica emboçada com argamassa traço 1:2:8 | M | 209.72 | 22.7 | 28.6 | 5997.99 | 0.1173%
8 |  |  | IMPERMEABILIZAÇÃO |  |  |  |  | 12197.47 | 0.2386%
8.1 | 74106/001 | SINAPI | IMPERMEABILIZACAO DE ESTRUTURAS ENTERRADAS, COM TINTA ASFALTICA, DUAS DEMAOS. | m² | 911.62 | 10.62 | 13.38 | 12197.47 | 0.2386%
9 |  |  | REVESTIMENTOS INTERNOS E EXTERNOS |  |  |  |  | 543585.53 | 10.63% | 543585.53
9.1 | 87878 | SINAPI | Chapisco em parede com argamassa traço - 1:3 (cimento / areia) | m² | 5065.62 | 4.26 | 5.36 | 27151.72 | 0.5311%
9.2 | 87881 | SINAPI | Chapisco em teto com argamassa traço - 1:3 (cimento / areia) | m² | 1531.13 | 4.99 | 6.28 | 9615.49 | 0.1881%
9.3 | 87792 | SINAPI | Emboço, com argamassa traço - 1:2:9 (cimento / cal / areia), espessura 2 cm | m² | 5065.62 | 38.95 | 49.08 | 248620.62 | 4.863%
9.4 | 87543 | SINAPI | Reboco para paredes internas, externas, vigas, traço 1:4,5 - espessura 0,5 cm | m² | 4060.78 | 22.01 | 27.73 | 112605.42 | 2.202%
9.5 | 87543 | SINAPI | Reboco de teto, com argamassa traço - 1:2 (cal / areia fina), espessura 1 cm | m² | 1531.13 | 22.01 | 27.73 | 42458.23 | 0.8305%
9.6 | C0157 | SEINFRA | Argamassa impermeabilizada, traço - 1:3, para detalhes dos rodapés | m³ | 1.18 | 573.87 | 723.13 | 853.29 | 0.01669%
9.7 | 87273 | SINAPI | Revestimento cerâmico de paredes PEI IV- cerâmica 30 x 40 cm aplicado com argamassa industrializada- incl. rejunte - conforme projeto | m² | 990.77 | 67.73 | 85.34 | 84552.31 | 1.654%
9.8 | 87267 | SINAPI | Revestimento cerâmico de paredes PEI IV - cerâmica 10 x 10 cm aplicado com argamassa industrializada- incl. rejunte - conforme projeto | m² | 14.07 | 67.96 | 85.63 | 1204.81 | 0.02357%
9.9 | 73886/001 | SINAPI | Rodameio em madeira boleada parafusado em parede, largura 10 cm | M | 558.42 | 23.49 | 29.59 | 16523.64 | 0.3232%
10 |  |  | SISTEMAS DE PISOS |  |  |  |  | 922302.22 | 14.45% | 922302.22
10.1 |  |  | PAVIMENTAÇÃO INTERNA |  |  |  |  | 495300.01 | 6.094%
10.1.1 | 87630 | SINAPI | Contrapiso de concreto não-estrutural, espessura 3cm e preparo mecânico | m² | 2208.21 | 36.1 | 45.48 | 100429.39 | 1.964%
10.1.2 | 98679 | SINAPI | Piso cimentado desempenado com acabamento liso e=2,0cm com junta plastica acabada 1,2m | m² | 2208.21 | 34.08 | 42.94 | 94820.53 | 1.855%
10.1.3 | 87251 | SINAPI | Piso cerâmico esmaltado PEI V - 40 x 40 cm aplicado com argamassa industrializada - incl. rejunte - Branco antiderrapante - conforme projeto | m² | 178.45 | 54.78 | 69.02 | 12316.61 | 0.2409%
10.1.4 | 87251 | SINAPI | Piso cerâmico esmaltado PEI V - 40 x 40 cm aplicado com argamassa industrializada - incl. rejunte - Cinza Antiderrapante - conforme projeto | m² | 993.79 | 54.78 | 69.02 | 68591.38 | 1.342%
10.1.5 | C4623 | SEINFRA | Piso tátil direcional / alerta em placas de borracha 30x30cm | m² | 131.94 | 170.5 | 214.84 | 28345.98 | 0.5544%
10.1.6 | C4624 | SEINFRA | Piso tátil de alerta/direcional em placas pré-moldadas | m² | 5.58 | 99.59 | 125.49 | 700.23 | 0.0137%
10.1.7 | C2284 | SEINFRA | Soleira em granito cinza andorinha, L=15cm, E=2cm | M | 30.9 | 81.76 | 103.02 | 3183.31 | 0.06226%
10.1.8 | C2284 | SEINFRA | SOLEIRA DE GRANITO L= 15cm | M | 30.9 | 81.76 | 103.02 | 3183.31 | 0.06226%
10.1.9 | 130626 | SEDOP | Piso de alta resistência e=8mm c/ resina incl. camada regularizadora | m² | 1035.97 | 136.43 | 177.35 | 183729.27 | 37.09%
10.2 |  |  | PAVIMENTAÇÃO EXTERNA |  |  |  |  | 427002.21 | 8.352%
10.2.1 | 94996 | SINAPI | Passeio em concreto desempenado com junta plastica a cada 1,20m, e=10cm | m² | 546.04 | 120.84 | 152.27 | 83145.51 | 1.626%
10.2.2 | 94963 | SINAPI | Rampa de acesso em concreto não estrutural | m³ | 63.05 | 428.32 | 539.72 | 34029.34 | 0.6656%
10.2.3 | 94263 | SINAPI | Meio-fio concreto, moldado in loco, 11,5cm base x 22cm altura | M | 241.96 | 30.37 | 38.26 | 9257.38 | 0.1811%
10.2.4 | 92396 | SINAPI | Pavimetação em blocos intertravado de concreto, assentados sobre colchão de areia | m² | 1707.59 | 69.85 | 88.01 | 150284.99 | 2.939%
10.2.5 | 92396 | SINAPI | EXECUÇÃO DE PASSEIO EM PISO INTERTRAVADO, COM BLOCO RETANGULAR COR NATURAL DE 20 X 10 CM, ESPESSURA 6 CM. AF_12/2015 | m² | 1707.59 | 69.85 | 88.01 | 150284.99 | 2.939%
11 |  |  | PINTURAS E ACABAMENTOS |  |  |  |  | 129567.75 | 2.534%
11.1 | 96132 | SINAPI | Emassamento de paredes internas com massa PVA - 02 demãos | m² | 1321.54 | 15.07 | 18.98 | 25082.82 | 0.4906%
11.2 | 96132 | SINAPI | Emassamento de lajes internas com massa PVA - 02 demãos | m² | 1531.13 | 15.07 | 18.98 | 29060.84 | 0.5684%
11.3 | 88489 | SINAPI | Pintura em latex acrílico sobre paredes internas e externas, 2 demãos | m² | 4060.78 | 13 | 16.38 | 66515.57 | 1.301%
11.4 | 100742 | SINAPI | Pintura em esmalte acetinado sobre superfície metálica, 2 demãos | m² | 21.6 | 19 | 23.94 | 517.1 | 0.01011%
11.5 | 74065/001 | SINAPI | PINTURA ESMALTE FOSCO PARA MADEIRA, DUAS DEMAOS, SOBRE FUNDO NIVELADOR BRANCO | m² | 55.84 | 23.33 | 29.39 | 1641.13 | 0.0321%
11.6 | 74065/001 | SINAPI | PINTURA ESMALTE FOSCO PARA MADEIRA, DUAS DEMAOS, SOBRE FUNDO NIVELADOR BRANCO | m² | 229.68 | 23.33 | 29.39 | 6750.29 | 0.132%
12 |  |  | INSTALAÇÕES HIDRÁULICAS |  |  |  |  | 80407.2 | 1.573%
12.1 | 89401 | SINAPI | Tubo PVC soldável Ø 25 mm, inclusive conexões | M | 150 | 7.34 | 9.24 | 1386 | 0.02711%
12.2 | 89446 | SINAPI | Tubo PVC soldável Ø 32 mm, inclusive conexões | M | 135.3 | 5.35 | 6.74 | 911.92 | 0.01784%
12.3 | 89447 | SINAPI | Tubo PVC soldável Ø 40 mm, inclusive conexões | M | 29 | 11.42 | 14.39 | 417.31 | 0.008162%
12.4 | 89449 | SINAPI | Tubo PVC soldável Ø 50 mm, inclusive conexões | M | 98 | 18.91 | 23.82 | 2334.36 | 0.04566%
12.5 | 89450 | SINAPI | Tubo PVC soldável Ø 60 mm, inclusive conexões | M | 80.35 | 31.36 | 39.51 | 3174.62 | 0.06209%
12.6 | 89451 | SINAPI | Tubo PVC soldável Ø 75 mm, inclusive conexões | M | 91.3 | 51.97 | 65.48 | 5978.32 | 0.1169%
12.7 | 89383 | SINAPI | Adaptador de PVC com bolsa e rosca 25mm x 3/4" | UN | 63 | 5.81 | 7.32 | 461.16 | 0.00902%
12.8 | 89596 | SINAPI | Adaptador de PVC com bolsa e rosca 50mm x 1.1/2" | UN | 39 | 10.66 | 13.43 | 523.77 | 0.01024%
12.9 | 89362 | SINAPI | Joelho PVC soldavel 90º agua fria 25mm | UN | 58 | 7.48 | 9.42 | 546.36 | 0.01069%
12.10 | 89413 | SINAPI | Joelho PVC soldavel 90º agua fria 32mm | UN | 7 | 7.96 | 10.03 | 70.21 | 0.001373%
12.11 | 89497 | SINAPI | Joelho PVC soldavel 90º agua fria 40mm | UN | 8 | 11.29 | 14.22 | 113.76 | 0.002225%
12.12 | 89501 | SINAPI | Joelho PVC soldavel 90º agua fria 50mm | UN | 23 | 13.43 | 16.92 | 389.16 | 0.007612%
12.13 | 89505 | SINAPI | Joelho PVC soldavel 90º agua fria 60mm | UN | 1 | 37.78 | 47.6 | 47.6 | 0.000931%
12.14 | 89513 | SINAPI | Joelho PVC soldavel 90º agua fria 75mm | UN | 4 | 122.49 | 154.34 | 617.36 | 0.01208%
12.15 | 89400 | SINAPI | Te PVC soldavel com rosca agua fria 25mmX25mmX32mm | UN | 8 | 18.4 | 23.18 | 185.44 | 0.003627%
12.16 | 89624 | SINAPI | Te PVC soldavel com rosca agua fria 40mmX25mmX25mm | UN | 3 | 19.15 | 24.13 | 72.39 | 0.001416%
12.17 | 89624 | SINAPI | Te PVC soldavel com rosca agua fria 40mmX40mmX32mm | UN | 3 | 19.15 | 24.13 | 72.39 | 0.001416%
12.18 | 89627 | SINAPI | Te PVC soldavel com rosca agua fria 50mmX50mmX25mm | UN | 5 | 20.09 | 25.31 | 126.55 | 0.002475%
12.19 | 89630 | SINAPI | Te PVC soldavel com rosca agua fria 60mmX60mmX50mm | UN | 1 | 76.96 | 96.97 | 96.97 | 0.001897%
12.20 | 89630 | SINAPI | Te PVC soldavel com rosca agua fria 75mmX75mmX60mm | UN | 9 | 76.96 | 96.97 | 872.73 | 0.01707%
12.21 | 89395 | SINAPI | Te PVC soldável agua fria 25mm | UN | 32 | 10.52 | 13.25 | 424 | 0.008293%
12.22 | 89623 | SINAPI | Te PVC soldável agua fria 40mm | UN | 1 | 17.93 | 22.59 | 22.59 | 0.0004418%
12.23 | 89625 | SINAPI | Te PVC soldável agua fria 50mm | UN | 5 | 21.49 | 27.07 | 135.35 | 0.002647%
12.24 | 89629 | SINAPI | Te PVC soldável agua fria 75mm | UN | 2 | 89.77 | 113.11 | 226.22 | 0.004425%
12.25 | 94497 | SINAPI | Registro de gaveta bruto, Ø 1 1/2" | UN | 34 | 95.05 | 119.77 | 4072.18 | 0.07965%
12.26 | 89985 | SINAPI | Registro de pressao com canopla Ø 3/4" | UN | 9 | 80.38 | 101.28 | 911.52 | 0.01783%
12.27 |  |  | Caixa dágua metálica completa de 15.000l, conforme projeto |  |  |  |  | 56216.96 | 1.1%
12.27.1 | 12829 | ORSE | Caixa dágua metálica completa de 15.000l, conforme projeto | un | 1 | 22306.55 | 28108.48 | 28108.48 | 0.5498%
12.27.2 | 12829 | ORSE | Caixa dágua enterrada de concreto 15.000l, conforme projeto | un | 1 | 22306.55 | 28108.48 | 28108.48 | 0.5498%
12.28 |  |  | Caixa dágua enterrada de concreto 15.000l, conforme projeto |  |  |  |  | 0 | 0%
13 |  |  | INSTALAÇÕES SANITÁRIAS |  |  |  |  | 191914.2 | 3.754%
13.1 | 89711 | SINAPI | Tubo de PVC Série Normal 40mm | M | 119.4 | 17.22 | 21.69 | 2589.78 | 0.05065%
13.2 | 89712 | SINAPI | Tubo de PVC Série Normal 50mm | M | 90 | 26.21 | 33.02 | 2971.8 | 0.05813%
13.3 | 89713 | SINAPI | Tubo de PVC Série Normal 75mm | M | 112.5 | 39.89 | 50.26 | 5654.25 | 0.1106%
13.4 | 89714 | SINAPI | Tubo de PVC Série Normal 100mm | M | 358.6 | 50.7 | 63.88 | 22907.36 | 0.4481%
13.5 | 89849 | SINAPI | Tubo de PVC Série Normal 150mm | M | 53 | 59.19 | 74.58 | 3952.74 | 0.07731%
13.6 | 89726 | SINAPI | Joelho PVC 45º esgoto 40 mm | UN | 26 | 6.5 | 8.19 | 212.94 | 0.004165%
13.7 | 89732 | SINAPI | Joelho PVC 45º esgoto 50 mm | UN | 14 | 10.37 | 13.06 | 182.84 | 0.003576%
13.8 | 89739 | SINAPI | Joelho PVC 45º esgoto 75 mm | UN | 2 | 18.27 | 23.02 | 46.04 | 0.0009005%
13.9 | 89724 | SINAPI | Joelho PVC 90º esgoto 40 mm | UN | 70 | 9.31 | 11.73 | 821.1 | 0.01606%
13.10 | 89801 | SINAPI | Joelho PVC 90º esgoto 50 mm | UN | 36 | 6.37 | 8.02 | 288.72 | 0.005647%
13.11 | 89737 | SINAPI | Joelho PVC 90º esgoto 75 mm | UN | 4 | 17.33 | 21.83 | 87.32 | 0.001708%
13.12 | 89744 | SINAPI | Joelho PVC 90º esgoto 100 mm | UN | 15 | 22.37 | 28.18 | 422.7 | 0.008268%
13.13 | 89783 | SINAPI | Junção PVC esgoto 40 mm | UN | 3 | 11.15 | 14.05 | 42.15 | 0.0008244%
13.14 | 89785 | SINAPI | Junção PVC esgoto 50 mm | UN | 19 | 20.21 | 25.46 | 483.74 | 0.009462%
13.15 | 89795 | SINAPI | Junção PVC esgoto 75 mm | UN | 4 | 33.6 | 42.33 | 169.32 | 0.003312%
13.16 | 89785 | SINAPI | Junção PVC esgoto 50 x 40 mm | UN | 2 | 20.21 | 25.46 | 50.92 | 0.000996%
13.17 | 89795 | SINAPI | Junção PVC esgoto 75 x 50 mm | UN | 16 | 33.6 | 42.33 | 677.28 | 0.01325%
13.18 | 89797 | SINAPI | Junção PVC esgoto 100 x 50 mm | UN | 13 | 43.84 | 55.24 | 718.12 | 0.01405%
13.19 | 89797 | SINAPI | Junção PVC esgoto 100 x 75 mm | UN | 3 | 43.84 | 55.24 | 165.72 | 0.003241%
13.20 | 89797 | SINAPI | Junção PVC esgoto 100 x 100 mm | UN | 8 | 43.84 | 55.24 | 441.92 | 0.008644%
13.21 | 89707 | SINAPI | Caixa Sifonada 100x100x50mm | UN | 7 | 34.75 | 43.78 | 306.46 | 0.005994%
13.22 | 89708 | SINAPI | Caixa Sifonada 150x185x75mm | UN | 10 | 79.31 | 99.93 | 999.3 | 0.01955%
13.23 | 89710 | SINAPI | Ralo Seco PVC 100x100mm | UN | 25 | 11.59 | 14.6 | 365 | 0.007139%
13.24 | C4822 | SEINFRA | Terminal de Ventilação Série Normal 50mm | UN | 3 | 10.42 | 13.13 | 39.39 | 0.0007704%
13.25 | 98109 | SINAPI | Caixa de gordura especial | UN | 1 | 749.96 | 945.02 | 945.02 | 0.01848%
13.26 | 98100 | SINAPI | Sumidouro em alvenaria Ø 1,60m | UN | 3 | 5741.71 | 7235.12 | 21705.36 | 0.4245%
13.27 | 98071 | SINAPI | Fossa séptica - capacidade 7.500 l | UN | 1 | 16722.61 | 21072.16 | 21072.16 | 0.4122%
13.28 | C4026 | SEINFRA | Canaleta de concreto 20cm x 20cm com tampa com grelha de alumínio | M | 254.2 | 141.86 | 178.75 | 45438.25 | 0.8887%
13.29 | 74166/001 | SINAPI | CAIXA DE INSPEÇÃO EM CONCRETO PRÉ-MOLDADO DN 60CM COM TAMPA H= 60CM - FORNECIMENTO E INSTALACAO | UN | 41 | 194.89 | 245.58 | 10068.78 | 0.1969%
13.30 | 90711 | SINAPI | TUBO DE PVC PARA REDE COLETORA DE ESGOTO DE PAREDE MACIÇA, DN 200 MM, JUNTA ELÁSTICA, INSTALADO EM LOCAL COM NÍVEL ALTO DE INTERFERÊNCIAS - FORNECIMENTO E ASSENTAMENTO. AF_06/2015 | M | 45 | 145.51 | 183.35 | 8250.75 | 0.1614%
13.31 | 90712 | SINAPI | TUBO DE PVC PARA REDE COLETORA DE ESGOTO DE PAREDE MACIÇA, DN 250 MM, JUNTA ELÁSTICA, INSTALADO EM LOCAL COM NÍVEL ALTO DE INTERFERÊNCIAS - FORNECIMENTO E ASSENTAMENTO. AF_06/2015 | M | 33 | 244.82 | 308.49 | 10180.17 | 0.1991%
13.32 | 90713 | SINAPI | TUBO DE PVC PARA REDE COLETORA DE ESGOTO DE PAREDE MACIÇA, DN 300 MM, JUNTA ELÁSTICA, INSTALADO EM LOCAL COM NÍVEL ALTO DE INTERFERÊNCIAS - FORNECIMENTO E ASSENTAMENTO. AF_06/2015 | M | 60 | 392.26 | 494.28 | 29656.8 | 0.5801%
14 |  |  | LOUÇAS, ACESSÓRIOS E METAIS |  |  |  |  | 44716.99 | 0.8746%
14.1 | C1151 | SEINFRA | Ducha Higiênica com registro e derivação, Deca ou equivalente | UN | 8 | 62.42 | 78.65 | 629.2 | 0.01231%
14.2 | 95470 | SINAPI | Bacia Sanitária Convencional, Deca ou equivalente com acessorios | UN | 11 | 233.31 | 293.99 | 3233.89 | 0.06325%
14.3 | 99635 | SINAPI | Válvula de descarga 1 ½”, acabamento cromado, Deca ou equivalente | UN | 11 | 344.42 | 434 | 4774 | 0.09338%
14.4 | 86931 | SINAPI | Bacia Sanitária Convencional com Caixa Acoplada, Deca ou equivalente com acessórios | UN | 8 | 374.02 | 471.3 | 3770.4 | 0.07375%
14.5 | 100858 | SINAPI | Mictório com Sifão Integrado, Deca ou equivalente | UN | 6 | 592.09 | 746.09 | 4476.54 | 0.08756%
14.6 | 86904 | SINAPI | Lavatório pequeno cor branco gelo, com coluna suspensa, Deca ou equivalente | UN | 2 | 113.02 | 142.41 | 284.82 | 0.005571%
14.7 | 86901 | SINAPI | Cuba de embutir oval em louça branca | UN | 22 | 118.11 | 148.83 | 3274.26 | 0.06404%
14.8 | 86906 | SINAPI | Papeleira Metálica, Deca ou equivalente | UN | 26 | 52.46 | 66.1 | 1718.6 | 0.03361%
14.9 | 95544 | SINAPI | Papeleira Metálica, DECA ou equivalente | UN | 3 | 44.09 | 55.55 | 166.65 | 0.00326%
14.10 | 100868 | SINAPI | Barra de apoio 80 cm, aço inox polido, Deca ou equivalente | UN | 18 | 306.36 | 386.04 | 6948.72 | 0.1359%
14.11 | 100864 | SINAPI | Barra de apoio 1,60 cm, em U, aço inox polido, Deca ou equivalente | UN | 2 | 590.62 | 744.24 | 1488.48 | 0.02911%
14.12 | 95547 | SINAPI | Dispenser Saboneteira, Melhoramentos ou equivalente | UN | 20 | 75.99 | 95.75 | 1915 | 0.03746%
14.13 | 86919 | SINAPI | Tanque Grande 40L cor branco gelo, incluso torneira de metal cromado, Deca ou equivalente | UN | 1 | 682.05 | 859.45 | 859.45 | 0.01681%
14.14 | 86936 | SINAPI | Cuba de embutir em aço Inoxidável completa, dimensões 40x34x17cm | UN | 8 | 445.08 | 560.84 | 4486.72 | 0.08776%
14.15 | 86909 | SINAPI | Torneira para cozinha de mesa bica móvel, Deca, ou equivalente | UN | 10 | 91.1 | 114.79 | 1147.9 | 0.02245%
14.16 | C2507 | SEINFRA | Torneira elétrica LorenEasy, Lorenzetti ou equivalente | UN | 2 | 146.17 | 184.18 | 368.36 | 0.007205%
14.17 | 86916 | SINAPI | Torneira de parede de uso geral com bico para mangueira | UN | 6 | 35.84 | 45.16 | 270.96 | 0.0053%
14.18 | 86904 | SINAPI | Lavatório de canto suspenso com mesa, DECA ou equivalente, com válvula, sifão e engate flexivel cromados | UN | 2 | 113.02 | 142.41 | 284.82 | 0.005571%
14.19 | 100875 | SINAPI | Cadeira articulada para banho | UN | 2 | 968.62 | 1220.55 | 2441.1 | 0.04775%
14.20 | 95544 | SINAPI | Papeleira Metálica, Deca ou equivalente | UN | 16 | 44.09 | 55.55 | 888.8 | 0.01738%
14.21 | 100860 | SINAPI | CHUVEIRO ELÉTRICO COMUM CORPO PLÁSTICO, TIPO DUCHA  FORNECIMENTO E INSTALAÇÃO. AF_01/2020 | UN | 9 | 89.71 | 113.04 | 1017.36 | 0.0199%
14.22 | 86916 | SINAPI | TORNEIRA PLÁSTICA 3/4 PARA TANQUE - FORNECIMENTO E INSTALAÇÃO. AF_01/2020 | UN | 6 | 35.84 | 45.16 | 270.96 | 0.0053%
15 |  |  | INSTALAÇÃO DE GÁS COMBUSTÍVEL |  |  |  |  | 3498.08 | 0.06842%
15.1 | 91341 | SINAPI | Requadro para ventilação em chapa de alumínio com veneziana | m² | 0.16 | 484.59 | 610.63 | 97.7 | 0.001911%
15.2 | 92688 | SINAPI | Tubo de Aço Galvanizado Ø 3/4", fornecimento e instalação | M | 2.04 | 43.33 | 54.6 | 111.38 | 0.002179%
15.3 | 92693 | SINAPI | Cotovelo de aço galvanizado Ø 3/4" | UN | 1 | 12 | 15.12 | 15.12 | 0.0002957%
15.4 | 96617 | SINAPI | LASTRO DE CONCRETO MAGRO, APLICADO EM BLOCOS DE COROAMENTO OU SAPATAS, ESPESSURA DE 3 CM. AF_08/2017 | m² | 2.04 | 17.5 | 22.05 | 44.98 | 0.0008798%
15.5 | 9092 | ORSE | Regulador 1º estagio com manometro | un | 1 | 599.16 | 755 | 755 | 0.01477%
15.6 | 10881 | ORSE | Regulador de gás 2º estágio de 7 kg/h (instalação gás) | un | 1 | 46.32 | 58.36 | 58.36 | 0.001141%
15.7 | 1452 | ORSE | Instalação básica para abrigo de gás (capacidade 4 cilindros GLP de 45 kg). | un | 1 | 1850.68 | 2332.04 | 2332.04 | 0.04561%
15.8 | 241468 | SEDOP | Placa de sinalização em PVC, fotoluminescente, "Proibido fumar" | UN | 1 | 33.14 | 41.75 | 41.75 | 0.0008166%
15.9 | 241468 | SEDOP | Placa de sinalização em PVC, fotoluminescente, "Perigo inflamavel" | UN | 1 | 33.14 | 41.75 | 41.75 | 0.0008166%
16 |  |  | SISTEMA DE PROTEÇÃO CONTRA INCÊNCIO |  |  |  |  | 4677.56 | 0.09149%
16.1 | 97599 | SINAPI | Luminária de emergência de blocos aucônomos de LED, com autonomia de 2h | UN | 13 | 30 | 37.8 | 491.4 | 0.009611%
16.2 | 72553 | SINAPI | EXTINTOR DE PQS 4KG - FORNECIMENTO E INSTALACAO | UN | 13 | 193 | 243.19 | 3161.47 | 0.06184%
16.3 | 72947 | SINAPI | SINALIZACAO HORIZONTAL COM TINTA RETRORREFLETIVA A BASE DE RESINA ACRILICA COM MICROESFERAS DE VIDRO | m² | 49 | 15.92 | 20.06 | 982.94 | 0.01923%
16.4 | 241468 | SEDOP | Placa de sinalização em PVC fotoluminescente, dimensões até 480cm² | UN | 1 | 33.14 | 41.75 | 41.75 | 0.0008166%
17 |  |  | INSTALAÇÕES ELÉTRICAS E TELEFÔNICAS 127V |  |  |  |  | 289960.35 | 5.671%
17.1 |  |  | QUADRO DE DISTRIBUIÇÃO |  |  |  |  | 11238.44 | 0.2198%
17.1.1 | 100560 | SINAPI | Quadro de destribuiçãopara telefone | UN | 1 | 105.01 | 132.32 | 132.32 | 0.002588%
17.1.2 | C3579 | SEINFRA | Quadro de medição | UN | 1 | 77.39 | 97.51 | 97.51 | 0.001907%
17.1.3 | 93654 | SINAPI | Disjuntor termomagnetico monofasico 15 A | UN | 15 | 11.34 | 14.28 | 214.2 | 0.00419%
17.1.4 | 93655 | SINAPI | Disjuntor termomagnetico monofasico 20 A | UN | 37 | 12.29 | 15.48 | 572.76 | 0.0112%
17.1.5 | 93656 | SINAPI | Disjuntor termomagnetico monofasico 25 A | UN | 18 | 12.29 | 15.48 | 278.64 | 0.00545%
17.1.6 | 93670 | SINAPI | Disjuntor termomagnetico trifasico 25 A | UN | 2 | 72.01 | 90.73 | 181.46 | 0.003549%
17.1.7 | 93671 | SINAPI | Disjuntor termomagnetico trifasico 32 A | UN | 6 | 75.49 | 95.12 | 570.72 | 0.01116%
17.1.8 | 93672 | SINAPI | Disjuntor termomagnetico trifasico 40 A | UN | 4 | 80.87 | 101.9 | 407.6 | 0.007972%
17.1.9 | 93673 | SINAPI | Disjuntor termomagnetico trifasico 50 A | UN | 2 | 87.86 | 110.71 | 221.42 | 0.004331%
17.1.10 | 74131/004 | SINAPI | QUADRO DE DISTRIBUICAO DE ENERGIA DE EMBUTIR, EM CHAPA METALICA, PARA 18 DISJUNTORES TERMOMAGNETICOS MONOPOLARES, COM BARRAMENTO TRIFASICO E NEUTRO, FORNECIMENTO E INSTALACAO | UN | 2 | 611.51 | 770.56 | 1541.12 | 0.03014%
17.1.11 | 74131/004 | SINAPI | QUADRO DE DISTRIBUICAO DE ENERGIA DE EMBUTIR, EM CHAPA METALICA, PARA 18 DISJUNTORES TERMOMAGNETICOS MONOPOLARES, COM BARRAMENTO TRIFASICO E NEUTRO, FORNECIMENTO E INSTALACAO | UN | 1 | 611.51 | 770.56 | 770.56 | 0.01507%
17.1.12 | 83463 | SINAPI | QUADRO DE DISTRIBUICAO DE ENERGIA EM CHAPA DE ACO GALVANIZADO, PARA 12 DISJUNTORES TERMOMAGNETICOS MONOPOLARES, COM BARRAMENTO TRIFASICO E NEUTRO - FORNECIMENTO E INSTALACAO | UN | 3 | 474.27 | 597.62 | 1792.86 | 0.03507%
17.1.13 | 83463 | SINAPI | QUADRO DE DISTRIBUICAO DE ENERGIA EM CHAPA DE ACO GALVANIZADO, PARA 12 DISJUNTORES TERMOMAGNETICOS MONOPOLARES, COM BARRAMENTO TRIFASICO E NEUTRO - FORNECIMENTO E INSTALACAO | UN | 2 | 474.27 | 597.62 | 1195.24 | 0.02338%
17.1.14 | 83463 | SINAPI | QUADRO DE DISTRIBUICAO DE ENERGIA EM CHAPA DE ACO GALVANIZADO, PARA 12 DISJUNTORES TERMOMAGNETICOS MONOPOLARES, COM BARRAMENTO TRIFASICO E NEUTRO - FORNECIMENTO E INSTALACAO | UN | 2 | 474.27 | 597.62 | 1195.24 | 0.02338%
17.1.15 | 74130/005 | SINAPI | DISJUNTOR TERMOMAGNETICO TRIPOLAR PADRAO NEMA (AMERICANO) 60 A 100A 240V, FORNECIMENTO E INSTALACAO | UN | 4 | 122.28 | 154.08 | 616.32 | 0.01205%
17.1.16 | 74130/005 | SINAPI | DISJUNTOR TERMOMAGNETICO TRIPOLAR PADRAO NEMA (AMERICANO) 60 A 100A 240V, FORNECIMENTO E INSTALACAO | UN | 2 | 122.28 | 154.08 | 308.16 | 0.006027%
17.1.17 | 74130/007 | SINAPI | DISJUNTOR TERMOMAGNETICO TRIPOLAR EM CAIXA MOLDADA 250A 600V, FORNECIMENTO E INSTALACAO | UN | 1 | 906.53 | 1142.31 | 1142.31 | 0.02234%
17.2 |  |  | ELETRODUTOS E ACESSÓRIOS |  |  |  |  | 79378.21 | 1.553%
17.2.1 | 91834 | SINAPI | Eletroduto PVC flexível corrugado reforçado, Ø25mm (DN 3/4"), inclusive conexões | M | 1754.92 | 8.06 | 10.15 | 17812.43 | 0.3484%
17.2.2 | 91836 | SINAPI | Eletroduto PVC flexível corrugado reforçado, Ø32mm (DN 1"), inclusive conexões | M | 768.25 | 10.87 | 13.69 | 10517.34 | 0.2057%
17.2.3 | 91865 | SINAPI | Eletroduto PVC rígido roscavel, Ø40mm (DN 1 1/4"), inclusive conexões | M | 428 | 18.17 | 22.89 | 9796.92 | 0.1916%
17.2.4 | 93008 | SINAPI | Eletroduto PVC rigido roscavel, Ø50mm (DN 1 1/2"), inclusive conexões | M | 325 | 16.81 | 21.18 | 6883.5 | 0.1346%
17.2.5 | 93010 | SINAPI | Eletroduto PVC rigido roscavel, Ø75mm (DN 2 1/2"), inclusive conexões | M | 122.5 | 35.72 | 45.01 | 5513.72 | 0.1078%
17.2.6 | C1163 | SEINFRA | Perfilado metalico liso 25x25m com suporte e fixação | M | 26.7 | 36.1 | 45.48 | 1214.31 | 0.02375%
17.2.7 | C1165 | SEINFRA | Perfilado metalico liso 35x38mm com suporte e fixação | M | 235.15 | 40.99 | 51.65 | 12145.49 | 0.2376%
17.2.8 | 100556 | SINAPI | Caixa de passagem DG - nº 2 20x20x12 cm em chapa metálica | UN | 16 | 38.3 | 48.26 | 772.16 | 0.0151%
17.2.9 | 91941 | SINAPI | Caixa de passagem PVC 4x2" | UN | 302 | 8.45 | 10.64 | 3213.28 | 0.06285%
17.2.10 | 91944 | SINAPI | Caixa de passagem PVC 4x4" | UN | 13 | 11.7 | 14.74 | 191.62 | 0.003748%
17.2.11 | 92866 | SINAPI | Caixa metalica hexagonal para arandela 3x3" | UN | 2 | 7.19 | 9.06 | 18.12 | 0.0003544%
17.2.12 | 92865 | SINAPI | Caixa de passagem de ferro esmaltada octogonal 4" dupla | UN | 161 | 9.21 | 11.6 | 1867.6 | 0.03653%
17.2.13 | 91937 | SINAPI | Caixa de passagem PVC 3" octogonal | UN | 22 | 9.56 | 12.04 | 264.88 | 0.005181%
17.2.14 | 95805 | SINAPI | Condulete PVC 3/4" | UN | 163 | 21.38 | 26.94 | 4391.22 | 0.08589%
17.2.15 | 93358 | SINAPI | Escavação manual de valas em 1ª cat para tubulação | m³ | 47 | 67.6 | 85.18 | 4003.46 | 0.0783%
17.2.16 | 100556 | SINAPI | Caixa de passagem DG - nº 2 20x20x12 cm em chapa metálica | UN | 16 | 38.3 | 48.26 | 772.16 | 0.0151%
17.3 |  |  | CABOS E FIOS (CONDUTORES) |  |  |  |  | 82894.6 | 1.621%
17.3.1 | 91926 | SINAPI | Condutor de cobre unipolar, isolação em PVC/70ºC, camada de proteção em PVC, não propagador de chamas, classe de tensão 750V, encordoamento classe 5, flexível, com as seguintes seções nominais: #2,5 mm² | M | 5077 | 4.23 | 5.33 | 27060.41 | 0.5293%
17.3.2 | 91928 | SINAPI | Condutor de cobre unipolar, isolação em PVC/70ºC, camada de proteção em PVC, não propagador de chamas, classe de tensão 750V, encordoamento classe 5, flexível, com as seguintes seções nominais: #4 mm² | M | 411 | 7.03 | 8.85 | 3637.35 | 0.07114%
17.3.3 | 91930 | SINAPI | Condutor de cobre unipolar, isolação em PVC/70ºC, camada de proteção em PVC, não propagador de chamas, classe de tensão 750V, encordoamento classe 5, flexível, com as seguintes seções nominais: #6 mm² | M | 782 | 9.65 | 12.15 | 9501.3 | 0.1858%
17.3.4 | 91932 | SINAPI | Condutor de cobre unipolar, isolação em PVC/70ºC, camada de proteção em PVC, não propagador de chamas, classe de tensão 750V, encordoamento classe 5, flexível, com as seguintes seções nominais: #10 mm² | M | 326 | 16.03 | 20.19 | 6581.94 | 0.1287%
17.3.5 | 91934 | SINAPI | Condutor de cobre unipolar, isolação em PVC/70ºC, camada de proteção em PVC, não propagador de chamas, classe de tensão 750V, encordoamento classe 5, flexível, com as seguintes seções nominais: #16 mm² | M | 50 | 24.53 | 30.91 | 1545.5 | 0.03023%
17.3.6 | 98281 | SINAPI | Cabo CCI-50 2 pares | M | 52.6 | 6.73 | 8.48 | 446.04 | 0.008724%
17.3.7 | C0560 | SEINFRA | Cabo CCE-50 2 pares | M | 53.6 | 6.26 | 7.88 | 422.36 | 0.008261%
17.3.8 | C0544 | SEINFRA | Cabo coaxial | M | 288.9 | 9.56 | 12.04 | 3478.35 | 0.06803%
17.3.9 | 92983 | SINAPI | CABO DE COBRE FLEXÍVEL ISOLADO, 25 MM², ANTI-CHAMA 450/750 V, PARA DISTRIBUIÇÃO - FORNECIMENTO E INSTALAÇÃO. AF_12/2015 | M | 20 | 29.97 | 37.76 | 755.2 | 0.01477%
17.3.10 | 92989 | SINAPI | CABO DE COBRE FLEXÍVEL ISOLADO, 70 MM², ANTI-CHAMA 450/750 V, PARA DISTRIBUIÇÃO - FORNECIMENTO E INSTALAÇÃO. AF_12/2015 | M | 285 | 82.05 | 103.39 | 29466.15 | 0.5763%
17.4 |  |  | ILUMINAÇÃO E TOMADAS |  |  |  |  | 116449.1 | 2.278%
17.4.1 | 91996 | SINAPI | Tomada universal, 10A, cor branca, completa | UN | 187 | 26.51 | 33.4 | 6245.8 | 0.1222%
17.4.2 | 91997 | SINAPI | Tomada universal, 20A, cor branca, completa | UN | 9 | 28.65 | 36.1 | 324.9 | 0.006355%
17.4.3 | 92008 | SINAPI | Tomada universal dupla, 2P+T, 10A/250v, cor branca, completa | UN | 44 | 38.07 | 47.97 | 2110.68 | 0.04128%
17.4.4 | 92008 | SINAPI | Tomada dupla 10A para piso, completa | UN | 3 | 38.07 | 47.97 | 143.91 | 0.002815%
17.4.5 | 91953 | SINAPI | Interruptor 1 tecla simples | UN | 19 | 22.39 | 28.21 | 535.99 | 0.01048%
17.4.6 | 91959 | SINAPI | Interruptor 2 teclas simples | UN | 6 | 35.48 | 44.7 | 268.2 | 0.005246%
17.4.7 | 91967 | SINAPI | Interruptor 3 teclas simples | UN | 2 | 48.57 | 61.2 | 122.4 | 0.002394%
17.4.8 | 91955 | SINAPI | Interruptor tree-way 10A, completa | UN | 31 | 27.61 | 34.79 | 1078.49 | 0.02109%
17.4.9 | 91961 | SINAPI | Interruptor for-way 10A, completa | UN | 3 | 45.9 | 57.83 | 173.49 | 0.003393%
17.4.10 | 92023 | SINAPI | Interruptor 1 tecla simples e tomada | UN | 2 | 39.57 | 49.86 | 99.72 | 0.00195%
17.4.11 | C4371 | SEINFRA | Arandela de uso ao tempo | UN | 82 | 205.49 | 258.93 | 21232.26 | 0.4153%
17.4.12 | 97586 | SINAPI | Luminárias 2x32W completa | UN | 166 | 184.54 | 232.53 | 38599.98 | 0.755%
17.4.13 | C1875 | SEINFRA | Luminaria tipo Drops para 1 lampada flourescente 60W | UN | 8 | 40.19 | 50.64 | 405.12 | 0.007924%
17.4.14 | C4107 | SEINFRA | Arandelas de sobrepor com 1 lâmpada fluorescente compacta de 60W | UN | 22 | 128.07 | 161.38 | 3550.36 | 0.06944%
17.4.15 | C2045 | SEINFRA | Projetor com lâmpada de vapor metálico 150W | UN | 4 | 341.05 | 429.75 | 1719 | 0.03362%
17.4.16 | C4958 | SEINFRA | Poste de concreto | UN | 40 | 672.28 | 847.14 | 33885.6 | 0.6628%
17.4.17 | 98307 | SINAPI | Tomada modular RJ-45 completa | UN | 110 | 42.95 | 54.12 | 5953.2 | 0.1164%
18 |  |  | SISTEMA DE PROTEÇÃO CONTRA DESCARGAS ATMOSFÉRICAS (SPDA) |  |  |  |  | 146726.91 | 2.87%
18.1 | 96989 | SINAPI | Pára-raios tipo Franklin em latão cromado | UN | 1 | 141.79 | 178.66 | 178.66 | 0.003494%
18.2 | C3478 | SEINFRA | Vergalhão CA - 25 # 10 mm2 | M | 40 | 8.4 | 10.58 | 423.2 | 0.008277%
18.3 | 98463 | SINAPI | Conector mini-bar em bronze estanhado | UN | 40 | 20.65 | 26.02 | 1040.8 | 0.02036%
18.4 | 96985 | SINAPI | Haste tipo coopperweld 5/8" x 3,00m. | UN | 40 | 103.46 | 130.36 | 5214.4 | 0.102%
18.5 | 96973 | SINAPI | Cordoalha de cobre nu 35 mm2 | M | 920 | 52.56 | 66.23 | 60931.6 | 1.192%
18.6 | 96974 | SINAPI | Cordoalha de cobre nu 50 mm2 | M | 886 | 68.08 | 85.78 | 76001.08 | 1.487%
18.7 | 98111 | SINAPI | Caixa de inspeção com tampa em PVC, Ø 230mm x 250mm | UN | 39 | 46.72 | 58.87 | 2295.93 | 0.04491%
18.8 | C2457 | SEINFRA | Terminal ou conector de pressao - para cabo 35mm2 | UN | 34 | 14.97 | 18.86 | 641.24 | 0.01254%
19 |  |  | SERVIÇOS COMPLEMENTARES |  |  |  |  | 90660.85 | 1.773%
19.1 |  |  | GERAL |  |  |  |  | 63036.35 | 1.233%
19.1.1 | C4068 | SEINFRA | Bancada em granito cinza andorinha - espessura 2cm, conforme projeto | m² | 72.35 | 237.07 | 298.73 | 21613.11 | 0.4227%
19.1.2 | C4068 | SEINFRA | Prateleira, acabamento superior e banco em granito cinza andorinha - espessura 2cm, conforme projeto | m² | 21.52 | 237.07 | 298.73 | 6428.66 | 0.1257%
19.1.3 | C1869 | SEINFRA | Peitoril em granito cinza, largura=17,00cm espessura variável e pingadeira | M | 257.75 | 59.97 | 75.56 | 19475.59 | 0.3809%
19.1.4 | C1960 | SEINFRA | Portas para armário de cozinha em mdf com revestimento em fórmica conforme projeto | m² | 18.28 | 173.75 | 218.94 | 4002.22 | 0.07828%
19.1.5 | C2910 | SEINFRA | Prateleira de madeira | m² | 16.47 | 129.73 | 163.47 | 2692.35 | 0.05266%
19.1.6 | 250532 | SEDOP | Banco em concreto c/2 mod.2,75x0,4m (det.12) | UN | 22 | 318.32 | 401.11 | 8824.42 | 0.1726%
19.2 |  |  | ESQUADRIA, PORTÃO E GRADIL METÁLICO |  |  |  |  | 27624.5 | 0.5403%
19.2.1 | C0864 | SEINFRA | Conjunto de mastros para bandeiras em ferro galvanizado e plataforma de concreto | UN | 2 | 2315.11 | 2917.27 | 5834.54 | 0.1141%
19.2.2 | 94572 | SINAPI | Brise fixo com ligações de alumínio e lâminas fixas de alumínio de 2,65mm de largura, cor terra cota. | m² | 57 | 303.38 | 382.28 | 21789.96 | 0.4262%
20 |  |  | SERVIÇOS FINAIS |  |  |  |  | 7056.58 | 0.138%
20.1 | 99803 | SINAPI | Limpeza geral | m² | 2928.38 | 1.65 | 2.07 | 6061.74 | 0.1186%
20.2 | 241318 | SEDOP | Placa de inauguração em aço inox/letras bx. relevo- (40 x 30cm) | UN | 1 | 789.5 | 994.84 | 994.84 | 0.01946%
21 |  |  | SERVIÇOS PRELIMINARES |  |  |  |  | 6508.72 | 0.1273%
21.1 | C1630 | SEINFRA | Locação da obra (execução de gabarito) | m² | 986.17 | 5.24 | 6.6 | 6508.72 | 0.1273%
22 |  |  | MOVIMENTO DE TERRAS PARA FUNDAÇÕES |  |  |  |  | 13055.33 | 0.2554%
22.1 | 94319 | SINAPI | Aterro apiloado em camadas de 0,20 m com material argilo - arenoso (entre baldrames) | m³ | 167.4 | 39.75 | 50.08 | 8383.39 | 0.164%
22.2 | 93358 | SINAPI | Escavação manual de valas em qualquer terreno exceto rocha até h=1,50 m | m³ | 43.58 | 67.6 | 85.18 | 3712.14 | 0.07261%
22.3 | 93382 | SINAPI | Reaterro apiloado de vala com material da obra | m³ | 28.54 | 26.69 | 33.63 | 959.8 | 0.01877%
23 |  |  | FUNDAÇÕES |  |  |  |  | 52395.2 | 1.025%
23.1 |  |  | CONCRETO ARMADO PARA FUNDAÇÕES |  |  |  |  | 28053.87 | 0.5487%
23.1.1 | 96619 | SINAPI | Lastro de concreto não-estrutural, espessura 5cm | m² | 30.98 | 29.17 | 36.75 | 1138.51 | 0.02227%
23.1.2 | 96535 | SINAPI | Forma de madeira em tábuas para fundações, com reaproveitamento | m² | 37.37 | 125.71 | 158.4 | 5919.4 | 0.1158%
23.1.3 | 92917 | SINAPI | Armação de aço CA-50 Ø 8,0mm; incluso fornecimento, corte, dobra e colocação | KG | 19.8 | 14.92 | 18.8 | 372.24 | 0.007281%
23.1.4 | 92921 | SINAPI | Armação de aço CA-50 Ø 12,5mm; incluso fornecimento, corte, dobra e colocação | KG | 145.9 | 11.29 | 14.22 | 2074.69 | 0.04058%
23.1.5 | 92915 | SINAPI | Armação de aço CA-60 Ø 5,0mm; incluso fornecimento, corte, dobra e colocação | KG | 73.91 | 16.48 | 20.76 | 1534.37 | 0.03001%
23.1.6 | 96558 | SINAPI | Concreto para Fundação fck=20MPa, incluindo preparo, lançamento, adensamento | m³ | 4.82 | 643.9 | 811.37 | 3910.8 | 0.07649%
23.1.7 | 98228 | SINAPI | ESTACA BROCA DE CONCRETO, DIÃMETRO DE 20 CM, PROFUNDIDADE DE ATÉ 3 M, ESCAVAÇÃO MANUAL COM TRADO CONCHA, NÃO ARMADA. AF_03/2018 | M | 154 | 67.53 | 85.09 | 13103.86 | 0.2563%
23.2 |  |  | CONCRETO ARMADO PARA FUNDAÇÕES - VIGAS BALDRAMES |  |  |  |  | 24341.33 | 0.4761%
23.2.1 | 96536 | SINAPI | Forma de madeira em tábuas para fundações, com reaproveitamento | m² | 137.4 | 64.67 | 81.49 | 11196.72 | 0.219%
23.2.2 | 92917 | SINAPI | Armação de aço CA-50 Ø 8,0mm; incluso fornecimento, corte, dobra e colocação | KG | 211.73 | 14.92 | 18.8 | 3980.52 | 0.07786%
23.2.3 | 92921 | SINAPI | Armação de aço CA-50 Ø 12,5mm; incluso fornecimento, corte, dobra e colocação | KG | 6.45 | 11.29 | 14.22 | 91.71 | 0.001794%
23.2.4 | 92915 | SINAPI | Armação de aço CA-60 Ø 5,0mm; incluso fornecimento, corte, dobra e colocação | KG | 90.18 | 16.48 | 20.76 | 1872.13 | 0.03662%
23.2.5 | 96557 | SINAPI | Concreto para Fundação fck=25MPa, incluindo preparo, lançamento, adensamento | m³ | 8.96 | 637.73 | 803.6 | 7200.25 | 0.1408%
24 |  |  | SUPERESTRUTURA |  |  |  |  | 112834.27 | 2.207%
24.1 |  |  | CONCRETO ARMADO - PILARES |  |  |  |  | 19842.17 | 0.3881%
24.1.1 | 92434 | SINAPI | MONTAGEM E DESMONTAGEM DE FÔRMA DE PILARES RETANGULARES E ESTRUTURAS SIMILARES COM ÁREA MÉDIA DAS SEÇÕES MENOR OU IGUAL A 0,25 M², PÉ-DIREITO SIMPLES, EM CHAPA DE MADEIRA COMPENSADA PLASTIFICADA, 12 UTILIZAÇÕES. AF_12/2015 | m² | 91.17 | 48.98 | 61.71 | 5626.1 | 0.11%
24.1.2 | 92779 | SINAPI | ARMAÇÃO DE PILAR OU VIGA DE UMA ESTRUTURA CONVENCIONAL DE CONCRETO ARMADO EM UMA EDIFICAÇÃO TÉRREA OU SOBRADO UTILIZANDO AÇO CA-50 DE 12,5 MM - MONTAGEM. AF_12/2015 | KG | 405.64 | 11.67 | 14.7 | 5962.9 | 0.1166%
24.1.3 | 92775 | SINAPI | ARMAÇÃO DE PILAR OU VIGA DE UMA ESTRUTURA CONVENCIONAL DE CONCRETO ARMADO EM UMA EDIFICAÇÃO TÉRREA OU SOBRADO UTILIZANDO AÇO CA-60 DE 5,0 MM - MONTAGEM. AF_12/2015 | KG | 118.55 | 17.68 | 22.27 | 2640.1 | 0.05164%
24.1.4 | 92722 | SINAPI | CONCRETAGEM DE PILARES, FCK = 25 MPA, COM USO DE BOMBA EM EDIFICAÇÃO COM SEÇÃO MÉDIA DE PILARES MAIOR QUE 0,25 M² - LANÇAMENTO, ADENSAMENTO E ACABAMENTO. AF_12/2015 | m³ | 7.39 | 602.77 | 759.55 | 5613.07 | 0.1098%
24.2 |  |  | CONCRETO ARMADO - LAJE DE PISO |  |  |  |  | 92992.1 | 1.819%
24.2.1 | 92526 | SINAPI | Montagem e desmontagem de forma para pilares, em chapa de madeira compensada plastificada com reaproveitamento | m² | 12.6 | 27.08 | 34.12 | 429.91 | 0.008409%
24.2.2 | C2862 | SEINFRA | Lastro de brita compactada, espessura 5cm | m³ | 44.58 | 114.68 | 144.5 | 6441.81 | 0.126%
24.2.3 | 68053 | SINAPI | FORNECIMENTO/INSTALACAO LONA PLASTICA PRETA, PARA IMPERMEABILIZACAO, ESPESSURA 150 MICRAS. | m² | 891.64 | 5.8 | 7.3 | 6508.97 | 0.1273%
24.2.4 | 85662 | SINAPI | ARMACAO EM TELA DE ACO SOLDADA NERVURADA Q-92, ACO CA-60, 4,2MM, MALHA 15X15CM | m² | 891.64 | 18.08 | 22.78 | 20311.55 | 0.3973%
24.2.5 | 68325 | SINAPI | PISO EM CONCRETO 20 MPA PREPARO MECANICO, ESPESSURA 7CM, INCLUSO SELANTE ELASTICO A BASE DE POLIURETANO | m² | 816.69 | 57.63 | 72.61 | 59299.86 | 1.16%
25 |  |  | SISTEMA DE VEDAÇÃO VERTICAL |  |  |  |  | 66953.38 | 1.31%
25.1 |  |  | PAREDES |  |  |  |  | 48318.8 | 0.9451%
25.1.1 | 87489 | SINAPI | ALVENARIA DE VEDAÇÃO DE BLOCOS CERÂMICOS FURADOS NA VERTICAL DE 9X19X39CM (ESPESSURA 9CM) DE PAREDES COM ÁREA LÍQUIDA MAIOR OU IGUAL A 6M² COM VÃOS E ARGAMASSA DE ASSENTAMENTO COM PREPARO EM BETONEIRA. AF_06/2014 | m² | 331.76 | 53.81 | 67.8 | 22493.32 | 0.44%
25.1.2 | 73937/001 | SINAPI | COBOGO DE CONCRETO (ELEMENTO VAZADO), 7X50X50CM, ASSENTADO COM ARGAMASSA TRACO 1:4 (CIMENTO E AREIA) | m² | 140.7 | 145.67 | 183.55 | 25825.48 | 0.5051%
25.2 |  |  | ARQUIBANCADA |  |  |  |  | 18634.58 | 0.3645%
25.2.1 | 87489 | SINAPI | ALVENARIA DE VEDAÇÃO DE BLOCOS CERÂMICOS FURADOS NA VERTICAL DE 9X19X39CM (ESPESSURA 9CM) DE PAREDES COM ÁREA LÍQUIDA MAIOR OU IGUAL A 6M² COM VÃOS E ARGAMASSA DE ASSENTAMENTO COM PREPARO EM BETONEIRA. AF_06/2014 | m² | 109.04 | 53.81 | 67.8 | 7392.91 | 0.1446%
25.2.2 | 74202/002 | SINAPI | LAJE PRE-MOLDADA P/PISO, SOBRECARGA 200KG/M2, VAOS ATE 3,50M/E=8CM, C/LAJOTAS E CAP.C/CONC FCK=20MPA, 4CM, INTER-EIXO 38CM, C/ESCORAMENTO (REAPR.3X) E FERRAGEM NEGATIVA | m² | 83.42 | 106.95 | 134.76 | 11241.67 | 0.2199%
26 |  |  | SISTEMAS DE COBERTURA |  |  |  |  | 88936.98 | 1.74%
26.1 | C4554 | SEINFRA | Cobertura em telha metálica trapezoidal | m² | 995.55 | 49.05 | 61.8 | 61524.99 | 1.203%
26.2 | C0993 | SEINFRA | Cumeeira para telha metalica trapezoidal | M | 37.64 | 50.45 | 63.57 | 2392.77 | 0.0468%
26.3 | C4554 | SEINFRA | Telha metálica trapezoidal perfurada | m² | 296.02 | 49.05 | 61.8 | 18294.03 | 0.3578%
26.4 | C4554 | SEINFRA | Cobertura em telha translúcida trapezoidal | m² | 28.56 | 49.05 | 61.8 | 1765 | 0.03452%
26.5 | 94231 | SINAPI | Rufo para telha metálica | M | 75.28 | 52.29 | 65.89 | 4960.19 | 0.09702%
27 |  |  | IMPERMEABILIZAÇÃO |  |  |  |  | 1838.41 | 0.03596%
27.1 | 74106/001 | SINAPI | IMPERMEABILIZACAO DE ESTRUTURAS ENTERRADAS, COM TINTA ASFALTICA, DUAS DEMAOS. | m² | 137.4 | 10.62 | 13.38 | 1838.41 | 0.03596%
28 |  |  | REVESTIMENTOS INTERNOS E EXTERNOS |  |  |  |  | 51509.32 | 1.007%
28.1 | 87878 | SINAPI | Chapisco em parede com argamassa traço - 1:3 (cimento / areia) | m² | 670.52 | 4.26 | 5.36 | 3593.98 | 0.0703%
28.2 | 87535 | SINAPI | Emboço de parede interna com argamassa traço 1:2:8 (cimento, cal e areia), espessura 2cm | m² | 670.52 | 34.71 | 43.73 | 29321.83 | 0.5735%
28.3 | 87543 | SINAPI | Reboco de parede, com argamassa traço - 1:2 (cal / areia), espessura 0,5 cm | m² | 670.52 | 22.01 | 27.73 | 18593.51 | 0.3637%
29 |  |  | PINTURA |  |  |  |  | 44047.05 | 0.8615%
29.1 | 88489 | SINAPI | Pintura em latex acrílico sobre paredes internas e externas, 2 demãos | m² | 670.52 | 13 | 16.38 | 10983.11 | 0.2148%
29.2 | 79460 | SINAPI | PINTURA EPOXI, DUAS DEMAOS | m² | 592.65 | 44.28 | 55.79 | 33063.94 | 0.6467%
30 |  |  | INSTALAÇÕES ELÉTRICAS E TELEFÔNICAS 127V |  |  |  |  | 14043.94 | 0.2747%
30.1 |  |  | QUADRO DE DISTRIBUIÇÃO |  |  |  |  | 834.3 | 0.01632%
30.1.1 | 93671 | SINAPI | Disjuntor tripolar termomagnético 32A | UN | 2 | 75.49 | 95.12 | 190.24 | 0.003721%
30.1.2 | 93655 | SINAPI | Disjuntor monopolar termomagnético 20A | UN | 3 | 12.29 | 15.48 | 46.44 | 0.0009083%
30.1.3 | 83463 | SINAPI | QUADRO DE DISTRIBUICAO DE ENERGIA EM CHAPA DE ACO GALVANIZADO, PARA 12 DISJUNTORES TERMOMAGNETICOS MONOPOLARES, COM BARRAMENTO TRIFASICO E NEUTRO - FORNECIMENTO E INSTALACAO | UN | 1 | 474.27 | 597.62 | 597.62 | 0.01169%
30.2 |  |  | ELETRODUTOS E ACESSÓRIOS |  |  |  |  | 4636.28 | 0.09068%
30.2.1 | 91836 | SINAPI | Eletroduto PVC flexível corrugado reforçado, Ø32mm (DN 1"), inclusive conexões | M | 80 | 10.87 | 13.69 | 1095.2 | 0.02142%
30.2.2 | 91864 | SINAPI | Eletroduto PVC rigido roscavel, Ø32mm (DN 1"), inclusive conexões | M | 144 | 14.47 | 18.23 | 2625.12 | 0.05135%
30.2.3 | 95805 | SINAPI | Condulete PVC 3/4" | UN | 34 | 21.38 | 26.94 | 915.96 | 0.01792%
30.3 |  |  | CABOS E CONDUTORES |  |  |  |  | 1590.4 | 0.03111%
30.3.1 | 91926 | SINAPI | Condutor de cobre unipolar, isolação em PVC/70ºC, camada de proteção em PVC, não propagador de chamas, classe de tensão 750V, encordoamento classe 5, flexível, com as seguintes seções nominais: #2,5 mm² | M | 230 | 4.23 | 5.33 | 1225.9 | 0.02398%
30.3.2 | 91930 | SINAPI | Condutor de cobre unipolar, isolação em PVC/70ºC, camada de proteção em PVC, não propagador de chamas, classe de tensão 750V, encordoamento classe 5, flexível, com as seguintes seções nominais: #6 mm² | M | 30 | 9.65 | 12.15 | 364.5 | 0.007129%
30.4 |  |  | ILUMINAÇÃO E TOMADAS |  |  |  |  | 6982.96 | 0.1366%
30.4.1 |  |  | Luminária pendente com lampada de vapor metalico de 250W |  |  |  |  | 0 | 0%
30.4.2 | 91996 | SINAPI | Tomada universal, 10A, cor branca, completa | UN | 10 | 26.51 | 33.4 | 334 | 0.006533%
30.4.3 | 170993 | SEDOP | Holofote - LED 300W (Cônico) | UN | 24 | 219.86 | 277.04 | 6648.96 | 0.13%
31 |  |  | SISTEMA DE PROTEÇÃO CONTRA DESCARGAS ATMOSFÉRICAS (SPDA) |  |  |  |  | 22924.8 | 0.4484%
31.1 | 96985 | SINAPI | Haste tipo coopperweld 5/8" x 3,00m | UN | 6 | 103.46 | 130.36 | 782.16 | 0.0153%
31.2 | 96973 | SINAPI | Cordoalha de cobre nu 50 mm2 | M | 122 | 52.56 | 66.23 | 8080.06 | 0.158%
31.3 | 96974 | SINAPI | Cordoalha de cobre nu 35 mm2 | M | 158 | 68.08 | 85.78 | 13553.24 | 0.2651%
31.4 | 98111 | SINAPI | Caixa de inspeção com tampa em PVC, Ø 230mm x 250mm | UN | 6 | 46.72 | 58.87 | 353.22 | 0.006909%
31.5 | 98463 | SINAPI | Conector mini-gar em bronze estanhado | UN | 6 | 20.65 | 26.02 | 156.12 | 0.003054%
32 |  |  | SERVIÇOS COMPLEMENTARES |  |  |  |  | 11727.98 | 0.2294%
32.1 | C1347 | SEINFRA | Estrutura metálica c/ tabelas de basquete | CJ | 1 | 2144.84 | 2702.71 | 2702.71 | 0.05286%
32.2 | C1349 | SEINFRA | Estrutura metálica de traves de futsal | CJ | 1 | 882.35 | 1111.84 | 1111.84 | 0.02175%
32.3 | C1351 | SEINFRA | Estrutura metálica p/ rede de voley | CJ | 1 | 355.39 | 447.82 | 447.82 | 0.008759%
32.4 | 74244/001 | SINAPI | ALAMBRADO PARA QUADRA POLIESPORTIVA, ESTRUTURADO POR TUBOS DE ACO GALVANIZADO, COM COSTURA, DIN 2440, DIAMETRO 2", COM TELA DE ARAME GALVANIZADO, FIO 14 BWG E MALHA QUADRADA 5X5CM | m² | 26.37 | 224.68 | 283.11 | 7465.61 | 0.146%
33 |  |  | SERVIÇOS FINAIS |  |  |  |  | 2041.37 | 0.03993%
33.1 | 99803 | SINAPI | Limpeza geral | m² | 986.17 | 1.65 | 2.07 | 2041.37 | 0.03993%
[5 empty] | Total Geral |  | 5296403.21