## PLANILHA ORCAMENTARIA
ITEM | CÓDIGO | DESCRIÇÃO | FONTE | UNID | QUANTIDADE | PREÇO UNITÁRIO R$ |  | PREÇO TOTAL R$ | PESO (%)
[6 empty] | SEM BDI | COM BDI
1 | SERVIÇOS PRELIMINARES | [6 empty] | 104319.78 | 1.993
1.1 | C2850 | Ligação provisória de energia elétrica aérea monofásica 50A com poste de concreto; inclusive cabeamento, caixa de proteção para medidor e aterramento | SEINFRA | UN | 1 | 1585.05 | 1992.41 | 1992.41 | 0.038064
1.2 | 93214 | Instalação provisória de água | SINAPI | UN | 1 | 5231.67 | 6576.21 | 6576.21 | 0.12563
1.3 | 93212 | Execução de sanitário e vestiário em canteiro de obra, inclusive instalação e aparelhos | SINAPI | M2 | 2.52 | 953.99 | 1199.17 | 3021.91 | 0.057732
1.4 | 93207 | Barracão para escritório de obra porte pequeno s=20,00m² | SINAPI | M2 | 20 | 1053.02 | 1323.65 | 26473 | 0.50575
1.5 | 93584 | Barracão provisório para deposito | SINAPI | M2 | 20 | 820.35 | 1031.18 | 20623.6 | 0.394
1.6 | C1630 | LOCAÇÃO DA OBRA - EXECUÇÃO DE GABARITO | SEINFRA | M2 | 2928.38 | 5.24 | 6.59 | 19298.02 | 0.36868
1.7 | 010004 | Placa da obra em chapa galvanizada | SEDOP | M2 | 10 | 448.14 | 563.31 | 5633.1 | 0.10762
1.8 | 74220/001 | TAPUME DE CHAPA DE MADEIRA COMPENSADA, E= 6MM, COM PINTURA A CAL E REAPROVEITAMENTO DE 2X | PRÓPRIA | M2 | 176 | 70.1 | 88.12 | 15509.12 | 0.29629
1.9 | 98525 | LIMPEZA MECANIZADA DE CAMADA VEGETAL, VEGETAÇÃO E PEQUENAS ÁRVORES (DIÂMETRO DE TRONCO MENOR QUE 0,20 M), COM TRATOR DE ESTEIRAS.AF_05/2018 | SINAPI | M2 | 8000 | 0.32 | 0.4 | 3200 | 0.061134
1.10 | C2850 | INSTALAÇÕES PROVISÓRIAS DE LUZ , FORÇA,TELEFONE E LÓGICA | SEINFRA | UN | 1 | 1585.05 | 1992.41 | 1992.41 | 0.038064
2 | MOVIMENTO DE TERRAS PARA FUNDAÇÕES | [6 empty] | 68102.37 | 1.3011
2.1 | 94319 | Aterro apiloado em camadas de 0,20 m com material argilo - arenoso (entre baldrames) | SINAPI | M3 | 412.26 | 39.74 | 49.95 | 20592.39 | 0.3934
2.2 | 93358 | Escavação mecanizada de valas em qualquer terreno até h=2,0 m | SINAPI | M3 | 270.81 | 67.56 | 84.92 | 22997.19 | 0.43935
2.3 | 93382 | REATERRO MANUAL DE VALAS COM COMPACTAÇÃO MECANIZADA. AF_04/2016 | SINAPI | M3 | 637.62 | 26.69 | 33.55 | 21392.15 | 0.40868
2.4 | 94098 | PREPARO DE FUNDO DE VALA COM LARGURA MENOR QUE 1,5 M, EM LOCAL COM NÍVEL ALTO DE INTERFERÊNCIA. AF_06/2016 | PRÓPRIA | M2 | 434.63 | 5.71 | 7.18 | 3120.64 | 0.059618
3 | FUNDAÇÕES | [6 empty] | 407211.55 | 7.7795
3.1 | CONCRETO ARMADO PARA FUNDAÇÕES | [6 empty] | 220763.42 | 4.2175
3.1.1 | 96619 | LASTRO DE CONCRETO MAGRO, APLICADO EM BLOCOS DE COROAMENTO OU SAPATAS, ESPESSURA DE 5 CM. AF_08/2017 | SINAPI | M2 | 134 | 29.17 | 36.67 | 4913.78 | 0.093875
3.1.2 | 96535 | FABRICAÇÃO, MONTAGEM E DESMONTAGEM DE FÔRMA PARA SAPATA, EM MADEIRA SERRADA, E=25 MM, 4 UTILIZAÇÕES. AF_06/2017 | SINAPI | M2 | 429.2 | 125.71 | 158.02 | 67822.18 | 1.2957
3.1.3 | 92916 | ARMAÇÃO DE ESTRUTURAS DE CONCRETO ARMADO, EXCETO VIGAS, PILARES, LAJES E FUNDAÇÕES, UTILIZANDO AÇO CA-50 DE 6,3 MM - MONTAGEM. AF_12/2015 | SINAPI | KG | 44.55 | 15.75 | 19.8 | 882.09 | 0.016852
3.1.4 | 92917 | ARMAÇÃO DE ESTRUTURAS DE CONCRETO ARMADO, EXCETO VIGAS, PILARES, LAJES E FUNDAÇÕES, UTILIZANDO AÇO CA-50 DE 8,0 MM - MONTAGEM. AF_12/2015 | SINAPI | KG | 85.82 | 14.92 | 18.75 | 1609.13 | 0.030741
3.1.5 | 92919 | ARMAÇÃO DE ESTRUTURAS DE CONCRETO ARMADO, EXCETO VIGAS, PILARES, LAJES E FUNDAÇÕES, UTILIZANDO AÇO CA-50 DE 10,0 MM - MONTAGEM. AF_12/2015 | SINAPI | KG | 576.45 | 13.4 | 16.84 | 9707.42 | 0.18545
3.1.6 | 92921 | ARMAÇÃO DE ESTRUTURAS DE CONCRETO ARMADO, EXCETO VIGAS, PILARES, LAJES E FUNDAÇÕES, UTILIZANDO AÇO CA-50 DE 12,5 MM - MONTAGEM. AF_12/2015 | SINAPI | KG | 902.36 | 11.29 | 14.19 | 12804.49 | 0.24462
3.1.7 | 92922 | ARMAÇÃO DE ESTRUTURAS DE CONCRETO ARMADO, EXCETO VIGAS, PILARES, LAJES E FUNDAÇÕES, UTILIZANDO AÇO CA-50 DE 16,0 MM - MONTAGEM. AF_12/2015 | SINAPI | KG | 15.55 | 10.77 | 13.54 | 210.55 | 0.0040224
3.1.8 | 92915 | ARMAÇÃO DE ESTRUTURAS DE CONCRETO ARMADO, EXCETO VIGAS, PILARES, LAJES E FUNDAÇÕES, UTILIZANDO AÇO CA-60 DE 5,0 MM - MONTAGEM. AF_12/2015 | SINAPI | KG | 789.82 | 16.48 | 20.72 | 16365.07 | 0.31264
3.1.9 | 96558 | Concreto Bombeado fck= 25MPa; incluindo preparo, lançamento e adensamento | SINAPI | M3 | 59.57 | 643.89 | 809.37 | 48214.17 | 0.9211
3.1.10 | 98228.1 | ESTACA BROCA DE CONCRETO, DIÃMETRO DE 20 CM, PROFUNDIDADE DE ATÉ 3 M, ESCAVAÇÃO MANUAL COM TRADO CONCHA, NÃO ARMADA. AF_03/2018 | PRÓPRIA | M | 686 | 67.53 | 84.89 | 58234.54 | 1.1125
3.2 | CONCRETO ARMADO PARA FUNDAÇÕES - VIGAS BALDRAMES | [6 empty] | 165795.54 | 3.1674
3.2.1 | 96536 | FABRICAÇÃO, MONTAGEM E DESMONTAGEM DE FÔRMA PARA VIGA BALDRAME, EM MADEIRA SERRADA, E=25 MM, 4 UTILIZAÇÕES. AF_06/2017 | SINAPI | M2 | 911.62 | 64.67 | 81.29 | 74105.59 | 1.4157
3.2.2 | 92916 | ARMAÇÃO DE ESTRUTURAS DE CONCRETO ARMADO, EXCETO VIGAS, PILARES, LAJES E FUNDAÇÕES, UTILIZANDO AÇO CA-50 DE 6,3 MM - MONTAGEM. AF_12/2015 | SINAPI | KG | 0.18 | 15.75 | 19.8 | 3.56 | 6.8011e-05
3.2.3 | 92917 | ARMAÇÃO DE ESTRUTURAS DE CONCRETO ARMADO, EXCETO VIGAS, PILARES, LAJES E FUNDAÇÕES, UTILIZANDO AÇO CA-50 DE 8,0 MM - MONTAGEM. AF_12/2015 | SINAPI | KG | 1565.82 | 14.92 | 18.75 | 29359.13 | 0.56089
3.2.4 | 92919 | ARMAÇÃO DE ESTRUTURAS DE CONCRETO ARMADO, EXCETO VIGAS, PILARES, LAJES E FUNDAÇÕES, UTILIZANDO AÇO CA-50 DE 10,0 MM - MONTAGEM. AF_12/2015 | SINAPI | KG | 95.18 | 13.4 | 16.84 | 1602.83 | 0.030621
3.2.5 | 92921 | ARMAÇÃO DE ESTRUTURAS DE CONCRETO ARMADO, EXCETO VIGAS, PILARES, LAJES E FUNDAÇÕES, UTILIZANDO AÇO CA-50 DE 12,5 MM - MONTAGEM. AF_12/2015 | SINAPI | KG | 166.73 | 11.29 | 14.19 | 2365.9 | 0.045199
3.2.6 | 92915 | ARMAÇÃO DE ESTRUTURAS DE CONCRETO ARMADO, EXCETO VIGAS, PILARES, LAJES E FUNDAÇÕES, UTILIZANDO AÇO CA-60 DE 5,0 MM - MONTAGEM. AF_12/2015 | SINAPI | KG | 824.45 | 16.48 | 20.72 | 17082.6 | 0.32635
3.2.7 | 96557 | Concreto Bombeado fck= 25MPa; incluindo preparo, lançamento e adensamento | SINAPI | M3 | 51.49 | 637.73 | 801.63 | 41275.93 | 0.78855
3.3 | CONCRETO ARMADO PARA FUNDAÇÕES - BASE CAIXA D´ÁGUA | [6 empty] | 20652.59 | 0.39455
3.3.1 | 96535 | FABRICAÇÃO, MONTAGEM E DESMONTAGEM DE FÔRMA PARA SAPATA, EM MADEIRA SERRADA, E=25 MM, 4 UTILIZAÇÕES. AF_06/2017 | SINAPI | M2 | 5.6 | 125.71 | 158.02 | 884.91 | 0.016906
3.3.2 | 92919 | ARMAÇÃO DE ESTRUTURAS DE CONCRETO ARMADO, EXCETO VIGAS, PILARES, LAJES E FUNDAÇÕES, UTILIZANDO AÇO CA-50 DE 10,0 MM - MONTAGEM. AF_12/2015 | SINAPI | KG | 325 | 13.4 | 16.84 | 5473 | 0.10456
3.3.3 | 92915 | ARMAÇÃO DE ESTRUTURAS DE CONCRETO ARMADO, EXCETO VIGAS, PILARES, LAJES E FUNDAÇÕES, UTILIZANDO AÇO CA-60 DE 5,0 MM - MONTAGEM. AF_12/2015 | SINAPI | KG | 82 | 16.48 | 20.72 | 1699.04 | 0.032459
3.3.4 | 96558 | Concreto Bombeado fck= 25MPa; incluindo preparo, lançamento e adensamento | SINAPI | M3 | 3.92 | 643.89 | 809.37 | 3172.73 | 0.060613
3.3.5 | 98230 | ESTACA BROCA DE CONCRETO, DIÂMETRO DE 30 CM, PROFUNDIDADE DE ATÉ 3 M, ESCAVAÇÃO MANUAL COM TRADO CONCHA, NÃO ARMADA. AF_03/2018 | PRÓPRIA | M | 63 | 118.99 | 149.57 | 9422.91 | 0.18002
4 | SUPERESTRUTURA | [6 empty] | 569679.13 | 10.8833
4.1 | CONCRETO ARMADO - VIGAS | [6 empty] | 211162.34 | 4.0341
4.1.1 | 92471 | MONTAGEM E DESMONTAGEM DE FÔRMA DE VIGA, ESCORAMENTO COM GARFO DE MADEIRA, PÉ-DIREITO SIMPLES, EM CHAPA DE MADEIRA PLASTIFICADA, 12 UTILIZAÇÕES. AF_09/2020 | SINAPI | M2 | 999.6 | 83.66 | 105.16 | 105117.94 | 2.0082
4.1.2 | 92776 | ARMAÇÃO DE PILAR OU VIGA DE UMA ESTRUTURA CONVENCIONAL DE CONCRETO ARMADO EM UMA EDIFICAÇÃO TÉRREA OU SOBRADO UTILIZANDO AÇO CA-50 DE 6,3 MM - MONTAGEM. AF_12/2015 | SINAPI | KG | 0.18 | 16.66 | 20.94 | 3.77 | 7.2023e-05
4.1.3 | 92777 | ARMAÇÃO DE PILAR OU VIGA DE UMA ESTRUTURA CONVENCIONAL DE CONCRETO ARMADO EM UMA EDIFICAÇÃO TÉRREA OU SOBRADO UTILIZANDO AÇO CA-50 DE 8,0 MM - MONTAGEM. AF_12/2015 | SINAPI | KG | 1595.82 | 15.59 | 19.6 | 31278.07 | 0.59755
4.1.4 | 92778 | ARMAÇÃO DE PILAR OU VIGA DE UMA ESTRUTURA CONVENCIONAL DE CONCRETO ARMADO EM UMA EDIFICAÇÃO TÉRREA OU SOBRADO UTILIZANDO AÇO CA-50 DE 10,0 MM - MONTAGEM. AF_12/2015 | SINAPI | KG | 695.91 | 13.91 | 17.48 | 12164.51 | 0.23239
4.1.5 | 92779 | ARMAÇÃO DE PILAR OU VIGA DE UMA ESTRUTURA CONVENCIONAL DE CONCRETO ARMADO EM UMA EDIFICAÇÃO TÉRREA OU SOBRADO UTILIZANDO AÇO CA-50 DE 12,5 MM - MONTAGEM. AF_12/2015 | SINAPI | KG | 103.36 | 11.67 | 14.67 | 1516.29 | 0.028968
4.1.6 | 92780 | ARMAÇÃO DE PILAR OU VIGA DE UMA ESTRUTURA CONVENCIONAL DE CONCRETO ARMADO EM UMA EDIFICAÇÃO TÉRREA OU SOBRADO UTILIZANDO AÇO CA-50 DE 16,0 MM - MONTAGEM. AF_12/2015 | SINAPI | KG | 89.09 | 11.02 | 13.85 | 1233.9 | 0.023573
4.1.7 | 92775 | ARMAÇÃO DE PILAR OU VIGA DE UMA ESTRUTURA CONVENCIONAL DE CONCRETO ARMADO EM UMA EDIFICAÇÃO TÉRREA OU SOBRADO UTILIZANDO AÇO CA-60 DE 5,0 MM - MONTAGEM. AF_12/2015 | SINAPI | KG | 848.55 | 17.68 | 22.22 | 18854.78 | 0.36021
4.1.8 | 92726 | CONCRETAGEM DE VIGAS E LAJES, FCK=20 MPA, PARA LAJES MACIÇAS OU NERVURADAS COM USO DE BOMBA EM EDIFICAÇÃO COM ÁREA MÉDIA DE LAJES MAIOR QUE 20 M² - LANÇAMENTO, ADENSAMENTO E ACABAMENTO. AF_12/2015 | SINAPI | M3 | 55.99 | 582.46 | 732.15 | 40993.08 | 0.78315
4.2 | CONCRETO ARMADO - LAJES E PILARES | [6 empty] | 166236.65 | 3.1758
4.2.1 | 92434 | MONTAGEM E DESMONTAGEM DE FÔRMA DE PILARES RETANGULARES E ESTRUTURAS SIMILARES COM ÁREA MÉDIA DAS SEÇÕES MENOR OU IGUAL A 0,25 M², PÉ-DIREITO SIMPLES, EM CHAPA DE MADEIRA COMPENSADA PLASTIFICADA, 12 UTILIZAÇÕES. AF_12/2015 | PRÓPRIA | M2 | 768.78 | 48.98 | 61.57 | 47333.78 | 0.90428
4.2.2 | 92778 | ARMAÇÃO DE PILAR OU VIGA DE UMA ESTRUTURA CONVENCIONAL DE CONCRETO ARMADO EM UMA EDIFICAÇÃO TÉRREA OU SOBRADO UTILIZANDO AÇO CA-50 DE 10,0 MM - MONTAGEM. AF_12/2015 | SINAPI | KG | 1522.64 | 13.91 | 17.48 | 26615.75 | 0.50848
4.2.3 | 92779 | ARMAÇÃO DE PILAR OU VIGA DE UMA ESTRUTURA CONVENCIONAL DE CONCRETO ARMADO EM UMA EDIFICAÇÃO TÉRREA OU SOBRADO UTILIZANDO AÇO CA-50 DE 12,5 MM - MONTAGEM. AF_12/2015 | SINAPI | KG | 2515.91 | 11.67 | 14.67 | 36908.4 | 0.70511
4.2.4 | 92780 | ARMAÇÃO DE PILAR OU VIGA DE UMA ESTRUTURA CONVENCIONAL DE CONCRETO ARMADO EM UMA EDIFICAÇÃO TÉRREA OU SOBRADO UTILIZANDO AÇO CA-50 DE 16,0 MM - MONTAGEM. AF_12/2015 | SINAPI | KG | 34.91 | 11.02 | 13.85 | 483.5 | 0.0092369
4.2.5 | 92775 | ARMAÇÃO DE PILAR OU VIGA DE UMA ESTRUTURA CONVENCIONAL DE CONCRETO ARMADO EM UMA EDIFICAÇÃO TÉRREA OU SOBRADO UTILIZANDO AÇO CA-60 DE 5,0 MM - MONTAGEM. AF_12/2015 | SINAPI | KG | 1023.73 | 17.68 | 22.22 | 22747.28 | 0.43457
4.2.6 | 92722 | CONCRETAGEM DE PILARES, FCK = 25 MPA, COM USO DE BOMBA EM EDIFICAÇÃO COM SEÇÃO MÉDIA DE PILARES MAIOR QUE 0,25 M² - LANÇAMENTO, ADENSAMENTO E ACABAMENTO. AF_12/2015 | SINAPI | M3 | 42.43 | 602.76 | 757.67 | 32147.94 | 0.61417
4.3 | CONCRETO ARMADO - LAJES DE FORRO | [6 empty] | 148499.96 | 2.837
4.3.1 | 74202/001.1 | LAJE PRE-MOLDADA P/FORRO, SOBRECARGA 100KG/M2, VAOS ATE 3,50M/E=8CM, C/LAJOTAS E CAP.C/CONC FCK=20MPA, 3CM, INTER-EIXO 38CM, C/ESCORAMENTO (REAPR.3X) E FERRAGEM NEGATIVA | PRÓPRIA | M2 | 1210.17 | 97.62 | 122.71 | 148499.96 | 2.837
4.4 | CONCRETO ARMADO - VERGAS E CONTRAVERGAS | [6 empty] | 43780.18 | 0.83639
4.4.1 | 93183 | Verga e contraverga pré-moldada fck= 20MPa, seção 10x10cm | SINAPI | M | 614.2 | 56.71 | 71.28 | 43780.18 | 0.83639
5 | SISTEMA DE VEDAÇÃO VERTICAL | [6 empty] | 191276.84 | 3.6542
5.1 | ELEMENTOS VAZADOS | [6 empty] | 4526.48 | 0.086475
5.1.1 | 73937/001 | COBOGO DE CONCRETO (ELEMENTO VAZADO), 7X50X50CM, ASSENTADO COM ARGAMASSA TRACO 1:4 (CIMENTO E AREIA) | PRÓPRIA | M2 | 24.72 | 145.67 | 183.11 | 4526.48 | 0.086475
5.2 | ALVENARIA DE VEDAÇÃO | [6 empty] | 186750.36 | 3.5677
5.2.1 | 93202 | Encunhamento (aperto de alvenaria) em tijolo cerâmicos maciços 5x10x20cm 1 vez (esp. 20cm), assentamento c/ argamassa traço1:6 (cimento e areia) | SINAPI | M | 676.7 | 23.92 | 30.07 | 20348.37 | 0.38874
5.2.2 | C4070 | Divisória de banheiros e sanitários em granito com espessura de 2cm polido assentado com argamassa traço 1:4 | SEINFRA | M2 | 47.41 | 399.42 | 502.07 | 23803.14 | 0.45474
5.2.3 | 87489.1 | ALVENARIA DE VEDAÇÃO DE BLOCOS CERÂMICOS FURADOS NA VERTICAL DE 9X19X39CM (ESPESSURA 9CM) DE PAREDES COM ÁREA LÍQUIDA MAIOR OU IGUAL A 6M² COM VÃOS E ARGAMASSA DE ASSENTAMENTO COM PREPARO EM BETONEIRA. AF_06/2014 | PRÓPRIA | M2 | 2088.81 | 53.81 | 67.64 | 141287.11 | 2.6992
5.2.4 | 87519 | ALVENARIA DE VEDAÇÃO DE BLOCOS CERÂMICOS FURADOS NA HORIZONTAL DE 9X19X19CM (ESPESSURA 9CM) DE PAREDES COM ÁREA LÍQUIDA MAIOR OU IGUAL A 6M² COM VÃOS E ARGAMASSA DE ASSENTAMENTO COM PREPARO EM BETONEIRA. AF_06/2014 | PRÓPRIA | M2 | 13.62 | 76.62 | 96.31 | 1311.74 | 0.02506
6 | ESQUADRIAS | [6 empty] | 285014.71 | 5.445
6.1 | PORTAS DE MADEIRA | [6 empty] | 66654.38 | 1.2734
6.1.1 | 90843 | PM3- Porta de abrir em madeira para pintura 0,80x2,10m, espessura 3,5cm, incluso dobradiças, batentes e fechadura | SINAPI | UN | 7 | 802.07 | 1008.2 | 7057.4 | 0.13483
6.1.2 | 90843 | PM3- Porta de abrir em madeira para pintura 0,80x2,10m, espessura 3,5cm, incluso dobradiças, batentes e fechadura | SINAPI | UN | 8 | 802.07 | 1008.2 | 8065.6 | 0.15409
6.1.3 | CPU 1 | Porta em MDF 80x210cm laqueado na cor cinza, com visor em vidro laminado de 10mm com medidas de 0,15 x 1,45 metros, batente em chapa de aço galvazinado nº16 com 0,4 m de altura e fechadura zamac com acabamento cromado | PRÓPRIA | UN | 18 | 1297.22 | 1630.61 | 29350.98 | 0.56073
6.1.4 | 90843 | PM4- Porta de abrir em chapa de madeira compensada para banheiro revestida com laminado, 0,60x1,60m, incluso marco e dobradiças | SINAPI | UN | 16 | 802.07 | 1008.2 | 16131.2 | 0.30818
6.1.5 | 90843 | PM5- Porta de abrir em chapa de madeira compensada para banheiro revestida com laminado, 0,80x1,60m, incluso marco e dobradiças | SINAPI | UN | 6 | 802.07 | 1008.2 | 6049.2 | 0.11557
6.2 | FERRAGENS E ACESSÓRIOS | [6 empty] | 8897.08 | 0.16997
6.2.1 | 100874 | Barra de apoio 40 cm, aço inox polido, Deca ou equivalente - PM3 e PM5 | SINAPI | UN | 14 | 277.29 | 348.55 | 4879.7 | 0.093223
6.2.2 | S03850 | Calha em chapa de alumínio lisa nº26, e=0,46mm | ORSE | m2 | 8.32 | 74.16 | 93.22 | 775.59 | 0.014817
6.2.3 | 91304 | FECHADURA DE EMBUTIR COM CILINDRO, EXTERNA, COMPLETA, ACABAMENTO PADRÃO POPULAR, INCLUSO EXECUÇÃO DE FURO - FORNECIMENTO E INSTALAÇÃO. AF_12/2019 | SINAPI | UN | 22 | 89.18 | 112.1 | 2466.2 | 0.047115
6.2.4 | S03850 | Chapa metalica (alumínio) 0,80m x 0,4m, e= 1mm para as portas | ORSE | m2 | 8.32 | 74.16 | 93.22 | 775.59 | 0.014817
6.3 | PORTAS DE ALUMÍNIO | [6 empty] | 11407.13 | 0.21793
6.3.1 | 91341 | PA1 - Porta de abrir de 0,70x2,10m em chapa de alumínio com veneziana, conforme projeto de esquadrias, inclusive ferragens | SINAPI | M2 | 7.35 | 484.58 | 609.12 | 4477.03 | 0.085531
6.3.2 | 091380 | PA2 - Porta de abrir - 80x210 em chapa de alumínio com veneziana e vidro mini boreal- conforme projeto de esquadrias, inclusive ferragens e vidro | SEDOP | M2 | 3.4 | 652.45 | 820.13 | 2788.44 | 0.053271
6.3.3 | 091380 | PA3 - Porta de abrir - 120x210 em chapa de alumínio com veneziana e vidro mini boreal- conforme projeto de esquadrias, inclusive ferragens e vidro | SEDOP | M2 | 5.05 | 652.45 | 820.13 | 4141.66 | 0.079124
6.4 | JANELAS DE ALUMÍNIO | [6 empty] | 121311.47 | 2.3176
6.4.1 | 94569 | JA-1 - Janela de Alumínio, basculante 90x50cm, conforme projeto de esquadrias, inclusive ferragens e vidro liso incolor, espessura 6mm | SINAPI | M2 | 4.05 | 423.4 | 532.21 | 2155.45 | 0.041178
6.4.2 | 94569 | JA-2 - Janela de Alumínio, basculante 165x55cm, conforme projeto de esquadrias, inclusive ferragens e vidro liso incolor, espessura 6mm | SINAPI | M2 | 3.6 | 423.4 | 532.21 | 1915.96 | 0.036603
6.4.3 | 94569 | JA-3 - Janela de Alumínio, basculante 200x55cm, conforme projeto de esquadrias, inclusive ferragens e vidro liso incolor, espessura 6mm | SINAPI | M2 | 7.7 | 423.4 | 532.21 | 4098.02 | 0.07829
6.4.4 | 94570 | JA-4 - Janela de Alumínio, de correr 220x55cm, conforme projeto de esquadrias, inclusive ferragens e vidro liso incolor, espessura 6mm | SINAPI | M2 | 7.7 | 215.71 | 271.15 | 2087.86 | 0.039887
6.4.5 | 94569 | JA-5 - Janela de Alumínio, basculante 140x100cm, conforme projeto de esquadrias, inclusive ferragens e vidro liso incolor, espessura 6mm | SINAPI | M2 | 8.4 | 423.4 | 532.21 | 4470.56 | 0.085407
6.4.6 | 94569 | JA-6 - Janela de Alumínio, basculante 345x100cm, conforme projeto de esquadrias, inclusive ferragens e vidro liso incolor, espessura 6mm | SINAPI | M2 | 10.35 | 423.4 | 532.21 | 5508.37 | 0.10523
6.4.7 | 94569 | JA-7 - Janela de Alumínio, basculante 220X110cm, conforme projeto de esquadrias, inclusive ferragens e vidro liso incolor, espessura 6mm | SINAPI | M2 | 77 | 423.4 | 532.21 | 40980.17 | 0.7829
6.4.8 | 94570 | JA-8 - Janela de Alumínio, de correr 90x100cm, JA-8, conforme projeto de esquadrias, inclusive ferragens e vidro liso incolor, espessura 6mm | SINAPI | M2 | 1.8 | 215.71 | 271.15 | 488.07 | 0.0093243
6.4.9 | C1516 | JA-9 - Janela de Alumínio, com veneziana fixa 110X120cm, JA-9, conforme projeto de esquadrias, inclusive ferragens | SEINFRA | M2 | 2.64 | 471.5 | 592.68 | 1564.68 | 0.029892
6.4.10 | 94570 | JA-10 - Janela de Alumínio, de correr 210x100cm, JA-10, conforme projeto de esquadrias, inclusive ferragens e vidro liso incolor, espessura 6mm | SINAPI | M2 | 2.1 | 215.71 | 271.15 | 569.42 | 0.010878
6.4.11 | 94570 | JA-11 - Janela de Alumínio, de correr 220x175cm, JA-11, conforme projeto de esquadrias, inclusive ferragens e vidro liso incolor, espessura 6mm | SINAPI | M2 | 207.9 | 215.71 | 271.15 | 56372.09 | 1.077
6.4.12 | 94569 | JA-12 - Janela de Alumínio, basculante 85x100 + 85x120cm, JA-12, conforme projeto de esquadrias, inclusive ferragens e vidro liso incolor, espessura 6mm | SINAPI | M2 | 1.87 | 423.4 | 532.21 | 995.23 | 0.019013
6.4.13 | S01900 | Tela de nylon de proteção- fixada na esquadria | ORSE | m² | 4.2 | 20 | 25.14 | 105.59 | 0.0020172
6.5 | PORTÕES METÁLICOS | [6 empty] | 12153.34 | 0.23218
6.5.1 | 91341 | PT2 - Porta de abrir 180x180 - veneziana- conforme projeto de esquadrias, inclusive ferragens | SINAPI | M2 | 3.51 | 484.58 | 609.12 | 2138.01 | 0.040845
6.5.2 | 91341 | PT3 - Porta de abrir 100x180 - veneziana- conforme projeto de esquadrias, inclusive ferragens | SINAPI | M2 | 3.9 | 484.58 | 609.12 | 2375.57 | 0.045384
6.5.3 | 090622 | PT1 - Portão de abrir 2,05x1,80m, em gradil metálico belgo ou similar, conforme projeto de esquadrias, inclusive ferragens | SEDOP | M2 | 3.69 | 540.25 | 679.09 | 2505.84 | 0.047872
6.5.4 | 090622 | PT4 - Portão de abrir 1,20x1,80m, em gradil metálico belgo ou similar, conforme projeto de esquadrias, inclusive ferragens | SEDOP | M2 | 2.16 | 540.25 | 679.09 | 1466.83 | 0.028023
6.5.5 | 090622 | PT5 - Portão de correr 3x1,80m, em gradil metálico belgo ou similar, conforme projeto de esquadrias, inclusive ferragens | SEDOP | M2 | 5.4 | 540.25 | 679.09 | 3667.09 | 0.070057
6.6 | GRADIL METÁLICO | [6 empty] | 64591.31 | 1.234
6.6.1 | 240244 | Gradil metálico em tela de arame galvanizado e malha quadrangular | SEDOP | m² | 129.1 | 398.03 | 500.32 | 64591.31 | 1.234
6.7 | - | VIDROS |  |  | 0 | 0 | 0 | 0 | 0
7 | SISTEMAS DE COBERTURA | [6 empty] | 708490.82 | 13.5353
7.1 | C1329 | Estrutura metálica para cobertura | SEINFRA | M2 | 3082.97 | 146.64 | 184.33 | 568283.86 | 10.8567
7.2 | C4554 | Cobertura em telha metálica trapezoidal | SEINFRA | M2 | 358.88 | 49.04 | 61.64 | 22121.36 | 0.42261
7.3 | C4554 | Cobertura em telha translúcida trapezoidal | SEINFRA | M2 | 1.34 | 49.04 | 61.64 | 82.6 | 0.001578
7.4 | 94441 | Cobertura em telha cerâmica tipo romana | SINAPI | M2 | 2803.59 | 30.25 | 38.02 | 106592.49 | 2.0364
7.5 | 94231 | Rufo para telha cerâmica | SINAPI | M | 82.6 | 52.29 | 65.73 | 5429.3 | 0.10372
7.6 | 94221 | CUMEEIRA PARA TELHA CERÂMICA EMBOÇADA COM ARGAMASSA TRAÇO 1:2:9 (CIMENTO, CAL E AREIA) PARA TELHADOS COM ATÉ 2 ÁGUAS, INCLUSO TRANSPORTE VERTICAL. AF_07/2019 | SINAPI | M | 209.72 | 22.69 | 28.52 | 5981.21 | 0.11427
8 | IMPERMEABILIZAÇÃO | [6 empty] | 12170.13 | 0.2325
8.1 | 74106/001 | IMPERMEABILIZACAO DE ESTRUTURAS ENTERRADAS, COM TINTA ASFALTICA, DUAS DEMAOS. | PRÓPRIA | M2 | 911.62 | 10.62 | 13.35 | 12170.13 | 0.2325
9 | REVESTIMENTOS INTERNOS E EXTERNOS | [6 empty] | 542309.48 | 10.3605
9.1 | 87878 | CHAPISCO APLICADO EM ALVENARIAS E ESTRUTURAS DE CONCRETO INTERNAS, COM COLHER DE PEDREIRO. ARGAMASSA TRAÇO 1:3 COM PREPARO MANUAL. AF_06/2014 | SINAPI | M2 | 5065.62 | 4.26 | 5.35 | 27101.07 | 0.51775
9.2 | 87881 | CHAPISCO APLICADO NO TETO, COM ROLO PARA TEXTURA ACRÍLICA. ARGAMASSA TRAÇO 1:4 E EMULSÃO POLIMÉRICA (ADESIVO) COM PREPARO MANUAL. AF_06/2014 | SINAPI | M2 | 1531.13 | 4.99 | 6.27 | 9600.19 | 0.18341
9.3 | 87792 | Emboço, com argamassa traço - 1:2:9 (cimento / cal / areia), espessura 2 cm | SINAPI | M2 | 5065.62 | 38.95 | 48.96 | 248012.76 | 4.7381
9.4 | 87543 | Reboco para paredes internas, externas, vigas, traço 1:4,5 - espessura 0,5 cm | SINAPI | M2 | 4060.78 | 22.01 | 27.67 | 112361.78 | 2.1466
9.5 | 87543 | Reboco de teto, com argamassa traço - 1:2 (cal / areia fina), espessura 1 cm | SINAPI | M2 | 1531.13 | 22.01 | 27.67 | 42366.37 | 0.80938
9.6 | C0157 | ARGAMASSA DE CIMENTO E AREIA S/PEN. C/IMPERMEAB. TRAÇO 1:3 | SEINFRA | M3 | 1.18 | 573.84 | 721.32 | 851.16 | 0.016261
9.7 | 87273 | Revestimento cerâmico de paredes PEI IV- cerâmica 30 x 40 cm aplicado com argamassa industrializada- incl. rejunte - conforme projeto | SINAPI | M2 | 990.77 | 67.71 | 85.11 | 84324.43 | 1.611
9.8 | 87267 | Revestimento cerâmico de paredes PEI IV - cerâmica 10 x 10 cm aplicado com argamassa industrializada- incl. rejunte - conforme projeto | SINAPI | M2 | 14.07 | 67.94 | 85.4 | 1201.58 | 0.022955
9.9 | 73886/001 | Rodameio em madeira boleada parafusado em parede, largura 10 cm | PRÓPRIA | M | 558.42 | 23.49 | 29.53 | 16490.14 | 0.31503
10 | SISTEMAS DE PISOS | [6 empty] | 875942.67 | 16.7343
10.1 | PAVIMENTAÇÃO INTERNA | [6 empty] | 450014.03 | 8.5972
10.1.1 | 87630 | CONTRAPISO EM ARGAMASSA TRAÇO 1:4 (CIMENTO E AREIA), PREPARO MECÂNICO COM BETONEIRA 400 L, APLICADO EM ÁREAS SECAS SOBRE LAJE, ADERIDO, ACABAMENTO NÃO REFORÇADO, ESPESSURA 3CM. AF_07/2021 | SINAPI | M2 | 2208.21 | 36.09 | 45.37 | 100186.49 | 1.914
10.1.2 | 98679 | PISO CIMENTADO, TRAÇO 1:3 (CIMENTO E AREIA), ACABAMENTO LISO, ESPESSURA 2,0 CM, PREPARO MECÂNICO DA ARGAMASSA. AF_09/2020 | SINAPI | M2 | 2208.21 | 34.08 | 42.84 | 94599.72 | 1.8073
10.1.3 | 87251 | Piso cerâmico esmaltado PEI V - 40 x 40 cm aplicado com argamassa industrializada - incl. rejunte - Branco antiderrapante - conforme projeto | SINAPI | M2 | 178.45 | 54.77 | 68.85 | 12286.28 | 0.23472
10.1.4 | 87251 | Piso cerâmico esmaltado PEI V - 40 x 40 cm aplicado com argamassa industrializada - incl. rejunte - Cinza Antiderrapante - conforme projeto | SINAPI | M2 | 993.79 | 54.77 | 68.85 | 68422.44 | 1.3072
10.1.5 | C4623 | PISO PODOTÁTIL INTERNO EM BORRACHA 30x30cm ASSENTAMENTO COM COLA VINIL (FORNECIMENTO E ASSENTAMENTO) | SEINFRA | M2 | 131.94 | 170.5 | 214.32 | 28277.38 | 0.54022
10.1.6 | C4624 | Piso tátil de alerta/direcional em placas pré-moldadas | SEINFRA | M2 | 5.58 | 99.55 | 125.13 | 698.23 | 0.013339
10.1.7 | C2284 | SOLEIRA DE GRANITO L= 15cm | SEINFRA | M | 30.9 | 81.75 | 102.76 | 3175.28 | 0.060662
10.1.8 | C2284 | SOLEIRA DE GRANITO L= 15cm | SEINFRA | M | 30.9 | 81.75 | 102.76 | 3175.28 | 0.060662
10.1.9 | 130626 | Piso de alta resistência e=8mm c/ resina incl. camada regularizadora | SEDOP | M2 | 1035.97 | 106.89 | 134.36 | 139192.93 | 2.6592
10.2 | PAVIMENTAÇÃO EXTERNA | [6 empty] | 425928.64 | 8.1371
10.2.1 | 94996 | Passeio em concreto desempenado com junta plastica a cada 1,20m, e=10cm | SINAPI | M2 | 546.04 | 120.83 | 151.88 | 82932.56 | 1.5844
10.2.2 | 94963 | Rampa de acesso em concreto não estrutural | SINAPI | M3 | 63.05 | 428.3 | 538.37 | 33944.23 | 0.64848
10.2.3 | 94263 | Meio-fio concreto, moldado in loco, 11,5cm base x 22cm altura | SINAPI | M | 241.96 | 30.36 | 38.16 | 9233.19 | 0.17639
10.2.4 | 92396 | Pavimetação em blocos intertravado de concreto, assentados sobre colchão de areia | SINAPI | M2 | 1707.59 | 69.84 | 87.79 | 149909.33 | 2.8639
10.2.5 | 92396 | EXECUÇÃO DE PASSEIO EM PISO INTERTRAVADO, COM BLOCO RETANGULAR COR NATURAL DE 20 X 10 CM, ESPESSURA 6 CM. AF_12/2015 | SINAPI | M2 | 1707.59 | 69.84 | 87.79 | 149909.33 | 2.8639
11 | PINTURAS E ACABAMENTOS | [6 empty] | 129272.83 | 2.4697
11.1 | 96132 | Emassamento de paredes internas com massa PVA - 02 demãos | SINAPI | M2 | 1321.54 | 15.07 | 18.94 | 25029.97 | 0.47818
11.2 | 96132 | Emassamento de lajes internas com massa PVA - 02 demãos | SINAPI | M2 | 1531.13 | 15.07 | 18.94 | 28999.6 | 0.55402
11.3 | 88489 | APLICAÇÃO MANUAL DE PINTURA COM TINTA LÁTEX ACRÍLICA EM PAREDES, DUAS DEMÃOS. AF_06/2014 | SINAPI | M2 | 4060.78 | 13 | 16.34 | 66353.15 | 1.2676
11.4 | 100742 | Pintura em esmalte acetinado sobre superfície metálica, 2 demãos | SINAPI | M2 | 21.6 | 19 | 23.88 | 515.81 | 0.0098542
11.5 | 74065/001 | PINTURA ESMALTE FOSCO PARA MADEIRA, DUAS DEMAOS, SOBRE FUNDO NIVELADOR BRANCO | PRÓPRIA | M2 | 55.84 | 23.33 | 29.33 | 1637.79 | 0.031289
11.6 | 74065/001 | PINTURA ESMALTE FOSCO PARA MADEIRA, DUAS DEMAOS, SOBRE FUNDO NIVELADOR BRANCO | PRÓPRIA | M2 | 229.68 | 23.33 | 29.33 | 6736.51 | 0.1287
12 | INSTALAÇÕES HIDRÁULICAS | [6 empty] | 80214.02 | 1.5324
12.1 | 89401 | Tubo PVC soldável Ø 25 mm, inclusive conexões | SINAPI | M | 150 | 7.34 | 9.23 | 1384.5 | 0.02645
12.2 | 89446 | Tubo PVC soldável Ø 32 mm, inclusive conexões | SINAPI | M | 135.3 | 5.35 | 6.72 | 909.22 | 0.01737
12.3 | 89447 | Tubo PVC soldável Ø 40 mm, inclusive conexões | SINAPI | M | 29 | 11.42 | 14.35 | 416.15 | 0.0079503
12.4 | 89449 | Tubo PVC soldável Ø 50 mm, inclusive conexões | SINAPI | M | 98 | 18.91 | 23.77 | 2329.46 | 0.044503
12.5 | 89450 | Tubo PVC soldável Ø 60 mm, inclusive conexões | SINAPI | M | 80.35 | 31.36 | 39.42 | 3167.4 | 0.060511
12.6 | 89451 | Tubo PVC soldável Ø 75 mm, inclusive conexões | SINAPI | M | 91.3 | 51.97 | 65.33 | 5964.63 | 0.11395
12.7 | 89383 | ADAPTADOR CURTO COM BOLSA E ROSCA PARA REGISTRO, PVC, SOLDÁVEL, DN 25MM X 3/4?, INSTALADO EM RAMAL OU SUB-RAMAL DE ÁGUA - FORNECIMENTO E INSTALAÇÃO. AF_12/2014 | SINAPI | UN | 63 | 5.81 | 7.3 | 459.9 | 0.0087861
12.8 | 89596 | ADAPTADOR CURTO COM BOLSA E ROSCA PARA REGISTRO, PVC, SOLDÁVEL, DN 50MM X 1.1/2?, INSTALADO EM PRUMADA DE ÁGUA - FORNECIMENTO E INSTALAÇÃO. AF_12/2014 | SINAPI | UN | 39 | 10.66 | 13.4 | 522.6 | 0.0099839
12.9 | 89362 | JOELHO 90 GRAUS, PVC, SOLDÁVEL, DN 25MM, INSTALADO EM RAMAL OU SUB-RAMAL DE ÁGUA - FORNECIMENTO E INSTALAÇÃO. AF_12/2014 | SINAPI | UN | 58 | 7.48 | 9.4 | 545.2 | 0.010416
12.10 | 89413 | JOELHO 90 GRAUS, PVC, SOLDÁVEL, DN 32MM, INSTALADO EM RAMAL DE DISTRIBUIÇÃO DE ÁGUA - FORNECIMENTO E INSTALAÇÃO. AF_12/2014 | SINAPI | UN | 7 | 7.96 | 10.01 | 70.07 | 0.0013386
12.11 | 89497 | JOELHO 90 GRAUS, PVC, SOLDÁVEL, DN 40MM, INSTALADO EM PRUMADA DE ÁGUA - FORNECIMENTO E INSTALAÇÃO. AF_12/2014 | SINAPI | UN | 8 | 11.29 | 14.19 | 113.52 | 0.0021687
12.12 | 89501 | JOELHO 90 GRAUS, PVC, SOLDÁVEL, DN 50MM, INSTALADO EM PRUMADA DE ÁGUA - FORNECIMENTO E INSTALAÇÃO. AF_12/2014 | SINAPI | UN | 23 | 13.43 | 16.88 | 388.24 | 0.0074171
12.13 | 89505 | JOELHO 90 GRAUS, PVC, SOLDÁVEL, DN 60MM, INSTALADO EM PRUMADA DE ÁGUA - FORNECIMENTO E INSTALAÇÃO. AF_12/2014 | SINAPI | UN | 1 | 37.78 | 47.49 | 47.49 | 0.00090727
12.14 | 89513 | JOELHO 90 GRAUS, PVC, SOLDÁVEL, DN 75MM, INSTALADO EM PRUMADA DE ÁGUA - FORNECIMENTO E INSTALAÇÃO. AF_12/2014 | SINAPI | UN | 4 | 122.49 | 153.97 | 615.88 | 0.011766
12.15 | 89400 | TÊ DE REDUÇÃO, PVC, SOLDÁVEL, DN 32MM X 25MM, INSTALADO EM RAMAL OU SUB-RAMAL DE ÁGUA - FORNECIMENTO E INSTALAÇÃO. AF_12/2014 | SINAPI | UN | 8 | 18.4 | 23.13 | 185.04 | 0.0035351
12.16 | 89624 | Te PVC soldavel com rosca agua fria 40mmX25mmX25mm | SINAPI | UN | 3 | 19.15 | 24.07 | 72.21 | 0.0013795
12.17 | 89624 | TÊ DE REDUÇÃO, PVC, SOLDÁVEL, DN 40MM X 32MM, INSTALADO EM PRUMADA DE ÁGUA - FORNECIMENTO E INSTALAÇÃO. AF_12/2014 | SINAPI | UN | 3 | 19.15 | 24.07 | 72.21 | 0.0013795
12.18 | 89627 | TÊ DE REDUÇÃO, PVC, SOLDÁVEL, DN 50MM X 25MM, INSTALADO EM PRUMADA DE ÁGUA - FORNECIMENTO E INSTALAÇÃO. AF_12/2014 | SINAPI | UN | 5 | 20.09 | 25.25 | 126.25 | 0.0024119
12.19 | 89630 | Te PVC soldavel com rosca agua fria 60mmX60mmX50mm | SINAPI | UN | 1 | 76.96 | 96.74 | 96.74 | 0.0018482
12.20 | 89630 | Te PVC soldavel com rosca agua fria 75mmX75mmX60mm | SINAPI | UN | 9 | 76.96 | 96.74 | 870.66 | 0.016633
12.21 | 89395 | TE, PVC, SOLDÁVEL, DN 25MM, INSTALADO EM RAMAL OU SUB-RAMAL DE ÁGUA - FORNECIMENTO E INSTALAÇÃO. AF_12/2014 | SINAPI | UN | 32 | 10.52 | 13.22 | 423.04 | 0.0080819
12.22 | 89623 | TE, PVC, SOLDÁVEL, DN 40MM, INSTALADO EM PRUMADA DE ÁGUA - FORNECIMENTO E INSTALAÇÃO. AF_12/2014 | SINAPI | UN | 1 | 17.93 | 22.54 | 22.54 | 0.00043061
12.23 | 89625 | TE, PVC, SOLDÁVEL, DN 50MM, INSTALADO EM PRUMADA DE ÁGUA - FORNECIMENTO E INSTALAÇÃO. AF_12/2014 | SINAPI | UN | 5 | 21.49 | 27.01 | 135.05 | 0.00258
12.24 | 89629 | TE, PVC, SOLDÁVEL, DN 75MM, INSTALADO EM PRUMADA DE ÁGUA - FORNECIMENTO E INSTALAÇÃO. AF_12/2014 | SINAPI | UN | 2 | 89.77 | 112.84 | 225.68 | 0.0043115
12.25 | 94497 | REGISTRO DE GAVETA BRUTO, LATÃO, ROSCÁVEL, 1 1/2" - FORNECIMENTO E INSTALAÇÃO. AF_08/2021 | SINAPI | UN | 34 | 95.05 | 119.48 | 4062.32 | 0.077608
12.26 | 89985 | REGISTRO DE PRESSÃO BRUTO, LATÃO, ROSCÁVEL, 3/4", COM ACABAMENTO E CANOPLA CROMADOS - FORNECIMENTO E INSTALAÇÃO. AF_08/2021 | SINAPI | UN | 9 | 80.38 | 101.04 | 909.36 | 0.017373
12.27 | Caixa dágua metálica completa de 15.000l, conforme projeto | [6 empty] | 56078.66 | 1.0713
12.27.1 | S12829 | Caixa dágua metálica completa de 15.000l, conforme projeto | ORSE | un | 1 | 22306.55 | 28039.33 | 28039.33 | 0.53567
12.27.2 | S12829 | Caixa dágua metálica completa de 15.000l, conforme projeto | ORSE | un | 1 | 22306.55 | 28039.33 | 28039.33 | 0.53567
12.28 | - | Caixa dágua enterrada de concreto 15.000l, conforme projeto |  |  | 0 | 0 | 0 | 0 | 0
13 | INSTALAÇÕES SANITÁRIAS | [6 empty] | 190460.25 | 3.6386
13.1 | 89711 | TUBO PVC, SERIE NORMAL, ESGOTO PREDIAL, DN 40 MM, FORNECIDO E INSTALADO EM RAMAL DE DESCARGA OU RAMAL DE ESGOTO SANITÁRIO. AF_12/2014 | SINAPI | M | 119.4 | 17.22 | 21.65 | 2585.01 | 0.049385
13.2 | 89712 | TUBO PVC, SERIE NORMAL, ESGOTO PREDIAL, DN 50 MM, FORNECIDO E INSTALADO EM RAMAL DE DESCARGA OU RAMAL DE ESGOTO SANITÁRIO. AF_12/2014 | SINAPI | M | 90 | 26.21 | 32.95 | 2965.5 | 0.056654
13.3 | 89713 | TUBO PVC, SERIE NORMAL, ESGOTO PREDIAL, DN 75 MM, FORNECIDO E INSTALADO EM RAMAL DE DESCARGA OU RAMAL DE ESGOTO SANITÁRIO. AF_12/2014 | SINAPI | M | 112.5 | 39.89 | 50.14 | 5640.75 | 0.10776
13.4 | 89714 | TUBO PVC, SERIE NORMAL, ESGOTO PREDIAL, DN 100 MM, FORNECIDO E INSTALADO EM RAMAL DE DESCARGA OU RAMAL DE ESGOTO SANITÁRIO. AF_12/2014 | SINAPI | M | 358.6 | 50.7 | 63.73 | 22853.58 | 0.4366
13.5 | 89849 | TUBO PVC, SERIE NORMAL, ESGOTO PREDIAL, DN 150 MM, FORNECIDO E INSTALADO EM SUBCOLETOR AÉREO DE ESGOTO SANITÁRIO. AF_12/2014 | SINAPI | M | 53 | 59.19 | 74.4 | 3943.2 | 0.075332
13.6 | 89726 | JOELHO 45 GRAUS, PVC, SERIE NORMAL, ESGOTO PREDIAL, DN 40 MM, JUNTA SOLDÁVEL, FORNECIDO E INSTALADO EM RAMAL DE DESCARGA OU RAMAL DE ESGOTO SANITÁRIO. AF_12/2014 | SINAPI | UN | 26 | 6.5 | 8.17 | 212.42 | 0.0040581
13.7 | 89732 | JOELHO 45 GRAUS, PVC, SERIE NORMAL, ESGOTO PREDIAL, DN 50 MM, JUNTA ELÁSTICA, FORNECIDO E INSTALADO EM RAMAL DE DESCARGA OU RAMAL DE ESGOTO SANITÁRIO. AF_12/2014 | SINAPI | UN | 14 | 10.37 | 13.04 | 182.56 | 0.0034877
13.8 | 89739 | JOELHO 45 GRAUS, PVC, SERIE NORMAL, ESGOTO PREDIAL, DN 75 MM, JUNTA ELÁSTICA, FORNECIDO E INSTALADO EM RAMAL DE DESCARGA OU RAMAL DE ESGOTO SANITÁRIO. AF_12/2014 | SINAPI | UN | 2 | 18.27 | 22.97 | 45.94 | 0.00087765
13.9 | 89724 | JOELHO 90 GRAUS, PVC, SERIE NORMAL, ESGOTO PREDIAL, DN 40 MM, JUNTA SOLDÁVEL, FORNECIDO E INSTALADO EM RAMAL DE DESCARGA OU RAMAL DE ESGOTO SANITÁRIO. AF_12/2014 | SINAPI | UN | 70 | 9.31 | 11.7 | 819 | 0.015646
13.10 | 89801 | JOELHO 90 GRAUS, PVC, SERIE NORMAL, ESGOTO PREDIAL, DN 50 MM, JUNTA ELÁSTICA, FORNECIDO E INSTALADO EM PRUMADA DE ESGOTO SANITÁRIO OU VENTILAÇÃO. AF_12/2014 | SINAPI | UN | 36 | 6.37 | 8.01 | 288.36 | 0.0055089
13.11 | 89737 | JOELHO 90 GRAUS, PVC, SERIE NORMAL, ESGOTO PREDIAL, DN 75 MM, JUNTA ELÁSTICA, FORNECIDO E INSTALADO EM RAMAL DE DESCARGA OU RAMAL DE ESGOTO SANITÁRIO. AF_12/2014 | SINAPI | UN | 4 | 17.33 | 21.78 | 87.12 | 0.0016644
13.12 | 89744 | JOELHO 90 GRAUS, PVC, SERIE NORMAL, ESGOTO PREDIAL, DN 100 MM, JUNTA ELÁSTICA, FORNECIDO E INSTALADO EM RAMAL DE DESCARGA OU RAMAL DE ESGOTO SANITÁRIO. AF_12/2014 | SINAPI | UN | 15 | 22.37 | 28.12 | 421.8 | 0.0080582
13.13 | 89783 | JUNÇÃO SIMPLES, PVC, SERIE NORMAL, ESGOTO PREDIAL, DN 40 MM, JUNTA SOLDÁVEL, FORNECIDO E INSTALADO EM RAMAL DE DESCARGA OU RAMAL DE ESGOTO SANITÁRIO. AF_12/2014 | SINAPI | UN | 3 | 11.15 | 14.02 | 42.06 | 0.00080353
13.14 | 89785 | JUNÇÃO SIMPLES, PVC, SERIE NORMAL, ESGOTO PREDIAL, DN 50 X 50 MM, JUNTA ELÁSTICA, FORNECIDO E INSTALADO EM RAMAL DE DESCARGA OU RAMAL DE ESGOTO SANITÁRIO. AF_12/2014 | SINAPI | UN | 19 | 20.21 | 25.4 | 482.6 | 0.0092198
13.15 | 89795 | JUNÇÃO SIMPLES, PVC, SERIE NORMAL, ESGOTO PREDIAL, DN 75 X 75 MM, JUNTA ELÁSTICA, FORNECIDO E INSTALADO EM RAMAL DE DESCARGA OU RAMAL DE ESGOTO SANITÁRIO. AF_12/2014 | SINAPI | UN | 4 | 33.6 | 42.24 | 168.96 | 0.0032279
13.16 | 89785 | Junção PVC esgoto 50 x 40 mm | SINAPI | UN | 2 | 20.21 | 25.4 | 50.8 | 0.0009705
13.17 | 89795 | Junção PVC esgoto 75 x 50 mm | SINAPI | UN | 16 | 33.6 | 42.24 | 675.84 | 0.012911
13.18 | 89797 | Junção PVC esgoto 100 x 50 mm | SINAPI | UN | 13 | 43.84 | 55.11 | 716.43 | 0.013687
13.19 | 89797 | Junção PVC esgoto 100 x 75 mm | SINAPI | UN | 3 | 43.84 | 55.11 | 165.33 | 0.0031585
13.20 | 89797 | JUNÇÃO SIMPLES, PVC, SERIE NORMAL, ESGOTO PREDIAL, DN 100 X 100 MM, JUNTA ELÁSTICA, FORNECIDO E INSTALADO EM RAMAL DE DESCARGA OU RAMAL DE ESGOTO SANITÁRIO. AF_12/2014 | SINAPI | UN | 8 | 43.84 | 55.11 | 440.88 | 0.0084227
13.21 | 89707 | CAIXA SIFONADA, PVC, DN 100 X 100 X 50 MM, JUNTA ELÁSTICA, FORNECIDA E INSTALADA EM RAMAL DE DESCARGA OU EM RAMAL DE ESGOTO SANITÁRIO. AF_12/2014 | SINAPI | UN | 7 | 34.75 | 43.68 | 305.76 | 0.0058413
13.22 | 89708 | CAIXA SIFONADA, PVC, DN 150 X 185 X 75 MM, JUNTA ELÁSTICA, FORNECIDA E INSTALADA EM RAMAL DE DESCARGA OU EM RAMAL DE ESGOTO SANITÁRIO. AF_12/2014 | SINAPI | UN | 10 | 79.31 | 99.69 | 996.9 | 0.019045
13.23 | 89710 | Ralo Seco PVC 100x100mm | SINAPI | UN | 25 | 11.59 | 14.57 | 364.25 | 0.0069588
13.24 | C4822 | TERMINAL DE VENTILAÇÃO PVC 50MM | SEINFRA | UN | 3 | 10.41 | 13.09 | 39.27 | 0.00075023
13.25 | 98109 | Caixa de gordura especial | SINAPI | UN | 1 | 749.74 | 942.42 | 942.42 | 0.018004
13.26 | 98100 | Sumidouro em alvenaria Ø 1,60m | SINAPI | UN | 3 | 5740.58 | 7215.91 | 21647.73 | 0.41357
13.27 | 98071 | Fossa séptica - capacidade 7.500 l | SINAPI | UN | 1 | 16719.7 | 21016.66 | 21016.66 | 0.40151
13.28 | C4026 | CANALETA DE CONCRETO 20cm x 20cm C/ TAMPA EM CHAPA DE ALUMÍNIO CORRUGADO | SEINFRA | M | 254.2 | 138.78 | 174.45 | 44345.19 | 0.84719
13.29 | 74166/001 | CAIXA DE INSPEÇÃO EM CONCRETO PRÉ-MOLDADO DN 60CM COM TAMPA H= 60CM - FORNECIMENTO E INSTALACAO | PRÓPRIA | UN | 41 | 194.88 | 244.96 | 10043.36 | 0.19187
13.30 | 90711 | TUBO DE PVC PARA REDE COLETORA DE ESGOTO DE PAREDE MACIÇA, DN 200 MM, JUNTA ELÁSTICA, INSTALADO EM LOCAL COM NÍVEL ALTO DE INTERFERÊNCIAS - FORNECIMENTO E ASSENTAMENTO. AF_06/2015 | PRÓPRIA | M | 45 | 145.51 | 182.91 | 8230.95 | 0.15725
13.31 | 90712 | TUBO DE PVC PARA REDE COLETORA DE ESGOTO DE PAREDE MACIÇA, DN 250 MM, JUNTA ELÁSTICA, INSTALADO EM LOCAL COM NÍVEL ALTO DE INTERFERÊNCIAS - FORNECIMENTO E ASSENTAMENTO. AF_06/2015 | PRÓPRIA | M | 33 | 244.82 | 307.74 | 10155.42 | 0.19401
13.32 | 90713 | TUBO DE PVC PARA REDE COLETORA DE ESGOTO DE PAREDE MACIÇA, DN 300 MM, JUNTA ELÁSTICA, INSTALADO EM LOCAL COM NÍVEL ALTO DE INTERFERÊNCIAS - FORNECIMENTO E ASSENTAMENTO. AF_06/2015 | PRÓPRIA | M | 60 | 392.26 | 493.07 | 29584.2 | 0.56519
14 | LOUÇAS, ACESSÓRIOS E METAIS | [6 empty] | 44604.53 | 0.85214
14.1 | C1151 | Ducha Higiênica com registro e derivação, Deca ou equivalente | SEINFRA | UN | 8 | 62.19 | 78.17 | 625.36 | 0.011947
14.2 | 95470 | VASO SANITARIO SIFONADO CONVENCIONAL COM LOUÇA BRANCA, INCLUSO CONJUNTO DE LIGAÇÃO PARA BACIA SANITÁRIA AJUSTÁVEL - FORNECIMENTO E INSTALAÇÃO. AF_10/2016 | SINAPI | UN | 11 | 233.3 | 293.26 | 3225.86 | 0.061628
14.3 | 99635 | VÁLVULA DE DESCARGA METÁLICA, BASE 1 1/2", ACABAMENTO METALICO CROMADO - FORNECIMENTO E INSTALAÇÃO. AF_08/2021 | SINAPI | UN | 11 | 344.42 | 432.94 | 4762.34 | 0.090981
14.4 | 86931 | VASO SANITÁRIO SIFONADO COM CAIXA ACOPLADA LOUÇA BRANCA, INCLUSO ENGATE FLEXÍVEL EM PLÁSTICO BRANCO, 1/2 X 40CM - FORNECIMENTO E INSTALAÇÃO. AF_01/2020 | SINAPI | UN | 8 | 374.01 | 470.13 | 3761.04 | 0.071852
14.5 | 100858 | MICTÓRIO SIFONADO LOUÇA BRANCA ? PADRÃO MÉDIO ? FORNECIMENTO E INSTALAÇÃO. AF_01/2020 | SINAPI | UN | 6 | 592.08 | 744.24 | 4465.44 | 0.085309
14.6 | 86904 | LAVATÓRIO LOUÇA BRANCA SUSPENSO, 29,5 X 39CM OU EQUIVALENTE, PADRÃO POPULAR - FORNECIMENTO E INSTALAÇÃO. AF_01/2020 | SINAPI | UN | 2 | 113.02 | 142.07 | 284.14 | 0.0054283
14.7 | 86901 | CUBA DE EMBUTIR OVAL EM LOUÇA BRANCA, 35 X 50CM OU EQUIVALENTE - FORNECIMENTO E INSTALAÇÃO. AF_01/2020 | SINAPI | UN | 22 | 118.1 | 148.45 | 3265.9 | 0.062393
14.8 | 86906 | TORNEIRA CROMADA DE MESA, 1/2? OU 3/4?, PARA LAVATÓRIO, PADRÃO POPULAR - FORNECIMENTO E INSTALAÇÃO. AF_01/2020 | SINAPI | UN | 26 | 52.46 | 65.94 | 1714.44 | 0.032753
14.9 | 95544 | PAPELEIRA DE PAREDE EM METAL CROMADO SEM TAMPA, INCLUSO FIXAÇÃO. AF_01/2020 | SINAPI | UN | 3 | 44.09 | 55.42 | 166.26 | 0.0031763
14.10 | 100868 | BARRA DE APOIO RETA, EM ACO INOX POLIDO, COMPRIMENTO 80 CM, FIXADA NA PAREDE - FORNECIMENTO E INSTALAÇÃO. AF_01/2020 | SINAPI | UN | 18 | 306.36 | 385.09 | 6931.62 | 0.13242
14.11 | 100864 | Barra de apoio 1,60 cm, em U, aço inox polido, Deca ou equivalente | SINAPI | UN | 2 | 590.61 | 742.4 | 1484.8 | 0.028366
14.12 | 95547 | SABONETEIRA PLASTICA TIPO DISPENSER PARA SABONETE LIQUIDO COM RESERVATORIO 800 A 1500 ML, INCLUSO FIXAÇÃO. AF_01/2020 | SINAPI | UN | 20 | 75.99 | 95.52 | 1910.4 | 0.036497
14.13 | 86919 | Tanque Grande 40L cor branco gelo, incluso torneira de metal cromado, Deca ou equivalente | SINAPI | UN | 1 | 682.04 | 857.32 | 857.32 | 0.016379
14.14 | 86936 | CUBA DE EMBUTIR DE AÇO INOXIDÁVEL MÉDIA, INCLUSO VÁLVULA TIPO AMERICANA E SIFÃO TIPO GARRAFA EM METAL CROMADO - FORNECIMENTO E INSTALAÇÃO. AF_01/2020 | SINAPI | UN | 8 | 445.07 | 559.45 | 4475.6 | 0.085503
14.15 | 86909 | TORNEIRA CROMADA TUBO MÓVEL, DE MESA, 1/2? OU 3/4?, PARA PIA DE COZINHA, PADRÃO ALTO - FORNECIMENTO E INSTALAÇÃO. AF_01/2020 | SINAPI | UN | 10 | 91.1 | 114.51 | 1145.1 | 0.021876
14.16 | C2507 | TORNEIRA ELÉTRICA AUTOMÁTICA 220V-2800W (INSTALADO) | SEINFRA | UN | 2 | 146.16 | 183.72 | 367.44 | 0.0070197
14.17 | 86916 | Torneira de parede de uso geral com bico para mangueira | SINAPI | UN | 6 | 35.84 | 45.05 | 270.3 | 0.0051639
14.18 | 86904 | LAVATÓRIO LOUÇA BRANCA SUSPENSO, 29,5 X 39CM OU EQUIVALENTE, PADRÃO POPULAR - FORNECIMENTO E INSTALAÇÃO. AF_01/2020 | SINAPI | UN | 2 | 113.02 | 142.07 | 284.14 | 0.0054283
14.19 | 100875 | BANCO ARTICULADO, EM ACO INOX, PARA PCD, FIXADO NA PAREDE - FORNECIMENTO E INSTALAÇÃO. AF_01/2020 | SINAPI | UN | 2 | 968.61 | 1217.54 | 2435.08 | 0.046521
14.20 | 95544 | PAPELEIRA DE PAREDE EM METAL CROMADO SEM TAMPA, INCLUSO FIXAÇÃO. AF_01/2020 | SINAPI | UN | 16 | 44.09 | 55.42 | 886.72 | 0.01694
14.21 | 100860 | CHUVEIRO ELÉTRICO COMUM CORPO PLÁSTICO, TIPO DUCHA ? FORNECIMENTO E INSTALAÇÃO. AF_01/2020 | SINAPI | UN | 9 | 89.71 | 112.77 | 1014.93 | 0.01939
14.22 | 86916 | TORNEIRA PLÁSTICA 3/4? PARA TANQUE - FORNECIMENTO E INSTALAÇÃO. AF_01/2020 | SINAPI | UN | 6 | 35.84 | 45.05 | 270.3 | 0.0051639
15 | INSTALAÇÃO DE GÁS COMBUSTÍVEL | [6 empty] | 3413.95 | 0.065221
15.1 | 91341 | Requadro para ventilação em chapa de alumínio com veneziana | SINAPI | M2 | 0.16 | 484.58 | 609.12 | 97.46 | 0.0018619
15.2 | 92688 | TUBO DE AÇO GALVANIZADO COM COSTURA, CLASSE MÉDIA, CONEXÃO ROSQUEADA, DN 20 (3/4"), INSTALADO EM RAMAIS E SUB-RAMAIS DE GÁS - FORNECIMENTO E INSTALAÇÃO. AF_10/2020 | SINAPI | M | 2.04 | 43.33 | 54.47 | 111.12 | 0.0021229
15.3 | 92693 | Cotovelo de aço galvanizado Ø 3/4" | SINAPI | UN | 1 | 12 | 15.08 | 15.08 | 0.00028809
15.4 | 96617 | LASTRO DE CONCRETO MAGRO, APLICADO EM BLOCOS DE COROAMENTO OU SAPATAS, ESPESSURA DE 3 CM. AF_08/2017 | SINAPI | M2 | 2.04 | 17.49 | 21.98 | 44.84 | 0.00085664
15.5 | S09092 | Regulador de alta pressão, d=28mm, tipo Fisher, classe 300, 1º estágio (instalação gás) | ORSE | un | 1 | 599.15 | 753.13 | 753.13 | 0.014388
15.6 | S10881 | Regulador de gás 2º estágio de 7 kg/h (instalação gás) | ORSE | un | 1 | 46.31 | 58.21 | 58.21 | 0.0011121
15.7 | S01452 | Abrigo em alvenaria (1.20 x 1.00m) para conjunto de moto-bomba, incluindo chapisco, reboco, esquadria de ferro e cobertura com telha canal comum. | ORSE | un | 1 | 1790.67 | 2250.87 | 2250.87 | 0.043001
15.8 | 241468 | Placa de sinalização em PVC, fotoluminescente, "Proibido fumar" | SEDOP | UN | 1 | 33.11 | 41.62 | 41.62 | 0.00079512
15.9 | 241468 | Placa de sinalização em PVC, fotoluminescente, "Perigo inflamavel" | SEDOP | UN | 1 | 33.11 | 41.62 | 41.62 | 0.00079512
16 | SISTEMA DE PROTEÇÃO CONTRA INCÊNCIO | [6 empty] | 4531.88 | 0.086579
16.1 | 97599 | LUMINÁRIA DE EMERGÊNCIA, COM 30 LÂMPADAS LED DE 2 W, SEM REATOR - FORNECIMENTO E INSTALAÇÃO. AF_02/2020 | SINAPI | UN | 13 | 30 | 37.71 | 490.23 | 0.0093655
16.2 | 72553 | EXTINTOR DE PQS 4KG - FORNECIMENTO E INSTALACAO | PRÓPRIA | UN | 13 | 193 | 242.6 | 3153.8 | 0.060251
16.3 | 72947 | SINALIZACAO HORIZONTAL COM TINTA RETRORREFLETIVA A BASE DE RESINA ACRILICA COM MICROESFERAS DE VIDRO | PRÓPRIA | m² | 49 | 13.74 | 17.27 | 846.23 | 0.016167
16.4 | 241468 | Placa de sinalização em PVC fotoluminescente, dimensões até 480cm² | SEDOP | UN | 1 | 33.11 | 41.62 | 41.62 | 0.00079512
17 | INSTALAÇÕES ELÉTRICAS E TELEFÔNICAS 127V | [6 empty] | 289253.45 | 5.526
17.1 | QUADRO DE DISTRIBUIÇÃO | [6 empty] | 11209.33 | 0.21415
17.1.1 | 100560 | QUADRO DE DISTRIBUIÇÃO PARA TELEFONE N.2, 20X20X12CM EM CHAPA METALICA, DE EMBUTIR, SEM ACESSORIOS, PADRÃO TELEBRAS, FORNECIMENTO E INSTALAÇÃO. AF_11/2019 | SINAPI | UN | 1 | 105.01 | 132 | 132 | 0.0025218
17.1.2 | C3579 | QUADRO DE MEDIÇÃO PADRÃO COELCE - PADRÃO POPULAR | SEINFRA | UN | 1 | 76.8 | 96.54 | 96.54 | 0.0018443
17.1.3 | 93654 | Disjuntor termomagnetico monofasico 15 A | SINAPI | UN | 15 | 11.34 | 14.25 | 213.75 | 0.0040836
17.1.4 | 93655 | DISJUNTOR MONOPOLAR TIPO DIN, CORRENTE NOMINAL DE 20A - FORNECIMENTO E INSTALAÇÃO. AF_10/2020 | SINAPI | UN | 37 | 12.29 | 15.45 | 571.65 | 0.010921
17.1.5 | 93656 | DISJUNTOR MONOPOLAR TIPO DIN, CORRENTE NOMINAL DE 25A - FORNECIMENTO E INSTALAÇÃO. AF_10/2020 | SINAPI | UN | 18 | 12.29 | 15.45 | 278.1 | 0.0053129
17.1.6 | 93670 | DISJUNTOR TRIPOLAR TIPO DIN, CORRENTE NOMINAL DE 25A - FORNECIMENTO E INSTALAÇÃO. AF_10/2020 | SINAPI | UN | 2 | 72.01 | 90.52 | 181.04 | 0.0034586
17.1.7 | 93671 | DISJUNTOR TRIPOLAR TIPO DIN, CORRENTE NOMINAL DE 32A - FORNECIMENTO E INSTALAÇÃO. AF_10/2020 | SINAPI | UN | 6 | 75.49 | 94.89 | 569.34 | 0.010877
17.1.8 | 93672 | DISJUNTOR TRIPOLAR TIPO DIN, CORRENTE NOMINAL DE 40A - FORNECIMENTO E INSTALAÇÃO. AF_10/2020 | SINAPI | UN | 4 | 80.87 | 101.65 | 406.6 | 0.0077678
17.1.9 | 93673 | DISJUNTOR TRIPOLAR TIPO DIN, CORRENTE NOMINAL DE 50A - FORNECIMENTO E INSTALAÇÃO. AF_10/2020 | SINAPI | UN | 2 | 87.86 | 110.44 | 220.88 | 0.0042198
17.1.10 | 74131/004 | QUADRO DE DISTRIBUICAO DE ENERGIA DE EMBUTIR, EM CHAPA METALICA, PARA 18 DISJUNTORES TERMOMAGNETICOS MONOPOLARES, COM BARRAMENTO TRIFASICO E NEUTRO, FORNECIMENTO E INSTALACAO | PRÓPRIA | UN | 2 | 611.51 | 768.67 | 1537.34 | 0.02937
17.1.11 | 74131/004 | QUADRO DE DISTRIBUICAO DE ENERGIA DE EMBUTIR, EM CHAPA METALICA, PARA 18 DISJUNTORES TERMOMAGNETICOS MONOPOLARES, COM BARRAMENTO TRIFASICO E NEUTRO, FORNECIMENTO E INSTALACAO | PRÓPRIA | UN | 1 | 611.51 | 768.67 | 768.67 | 0.014685
17.1.12 | 83463 | QUADRO DE DISTRIBUICAO DE ENERGIA EM CHAPA DE ACO GALVANIZADO, PARA 12 DISJUNTORES TERMOMAGNETICOS MONOPOLARES, COM BARRAMENTO TRIFASICO E NEUTRO - FORNECIMENTO E INSTALACAO | PRÓPRIA | UN | 3 | 474.27 | 596.16 | 1788.48 | 0.034168
17.1.13 | 83463 | QUADRO DE DISTRIBUICAO DE ENERGIA EM CHAPA DE ACO GALVANIZADO, PARA 12 DISJUNTORES TERMOMAGNETICOS MONOPOLARES, COM BARRAMENTO TRIFASICO E NEUTRO - FORNECIMENTO E INSTALACAO | PRÓPRIA | UN | 2 | 474.27 | 596.16 | 1192.32 | 0.022778
17.1.14 | 83463 | QUADRO DE DISTRIBUICAO DE ENERGIA EM CHAPA DE ACO GALVANIZADO, PARA 12 DISJUNTORES TERMOMAGNETICOS MONOPOLARES, COM BARRAMENTO TRIFASICO E NEUTRO - FORNECIMENTO E INSTALACAO | PRÓPRIA | UN | 2 | 474.27 | 596.16 | 1192.32 | 0.022778
17.1.15 | 74130/005 | DISJUNTOR TERMOMAGNETICO TRIPOLAR PADRAO NEMA (AMERICANO) 60 A 100A 240V, FORNECIMENTO E INSTALACAO | PRÓPRIA | UN | 4 | 122.1 | 153.48 | 613.92 | 0.011729
17.1.16 | 74130/005 | DISJUNTOR TERMOMAGNETICO TRIPOLAR PADRAO NEMA (AMERICANO) 60 A 100A 240V, FORNECIMENTO E INSTALACAO | PRÓPRIA | UN | 2 | 122.1 | 153.48 | 306.96 | 0.0058643
17.1.17 | 74130/007 | DISJUNTOR TERMOMAGNETICO TRIPOLAR EM CAIXA MOLDADA 250A 600V, FORNECIMENTO E INSTALACAO | PRÓPRIA | UN | 1 | 906.46 | 1139.42 | 1139.42 | 0.021768
17.2 | ELETRODUTOS E ACESSÓRIOS | [6 empty] | 79194.72 | 1.513
17.2.1 | 91834 | ELETRODUTO FLEXÍVEL CORRUGADO, PVC, DN 25 MM (3/4"), PARA CIRCUITOS TERMINAIS, INSTALADO EM FORRO - FORNECIMENTO E INSTALAÇÃO. AF_12/2015 | SINAPI | M | 1754.92 | 8.06 | 10.13 | 17777.34 | 0.33962
17.2.2 | 91836 | ELETRODUTO FLEXÍVEL CORRUGADO, PVC, DN 32 MM (1"), PARA CIRCUITOS TERMINAIS, INSTALADO EM FORRO - FORNECIMENTO E INSTALAÇÃO. AF_12/2015 | SINAPI | M | 768.25 | 10.87 | 13.66 | 10494.3 | 0.20049
17.2.3 | 91865 | ELETRODUTO RÍGIDO ROSCÁVEL, PVC, DN 40 MM (1 1/4"), PARA CIRCUITOS TERMINAIS, INSTALADO EM FORRO - FORNECIMENTO E INSTALAÇÃO. AF_12/2015 | SINAPI | M | 428 | 18.17 | 22.84 | 9775.52 | 0.18675
17.2.4 | 93008 | ELETRODUTO RÍGIDO ROSCÁVEL, PVC, DN 50 MM (1 1/2"), PARA REDE ENTERRADA DE DISTRIBUIÇÃO DE ENERGIA ELÉTRICA - FORNECIMENTO E INSTALAÇÃO. AF_12/2021 | SINAPI | M | 325 | 16.81 | 21.13 | 6867.25 | 0.13119
17.2.5 | 93010 | ELETRODUTO RÍGIDO ROSCÁVEL, PVC, DN 75 MM (2 1/2"), PARA REDE ENTERRADA DE DISTRIBUIÇÃO DE ENERGIA ELÉTRICA - FORNECIMENTO E INSTALAÇÃO. AF_12/2021 | SINAPI | M | 122.5 | 35.72 | 44.9 | 5500.25 | 0.10508
17.2.6 | C1163 | DUTO PERFURADO - PERFILADOS CHAPA DE AÇO (25X25)mm | SEINFRA | M | 26.7 | 36.07 | 45.34 | 1210.58 | 0.023127
17.2.7 | C1165 | Perfilado metalico liso 35x38mm com suporte e fixação | SEINFRA | M | 235.15 | 40.98 | 51.51 | 12112.58 | 0.2314
17.2.8 | 100556 | Caixa de passagem DG - nº 2 20x20x12 cm em chapa metálica | SINAPI | UN | 16 | 38.3 | 48.14 | 770.24 | 0.014715
17.2.9 | 91941 | CAIXA RETANGULAR 4" X 2" BAIXA (0,30 M DO PISO), PVC, INSTALADA EM PAREDE - FORNECIMENTO E INSTALAÇÃO. AF_12/2015 | SINAPI | UN | 302 | 8.45 | 10.62 | 3207.24 | 0.061272
17.2.10 | 91944 | CAIXA RETANGULAR 4" X 4" BAIXA (0,30 M DO PISO), PVC, INSTALADA EM PAREDE - FORNECIMENTO E INSTALAÇÃO. AF_12/2015 | SINAPI | UN | 13 | 11.7 | 14.71 | 191.23 | 0.0036533
17.2.11 | 92866 | CAIXA SEXTAVADA 3" X 3", METÁLICA, INSTALADA EM LAJE - FORNECIMENTO E INSTALAÇÃO. AF_12/2015 | SINAPI | UN | 2 | 7.19 | 9.04 | 18.08 | 0.00034541
17.2.12 | 92865 | CAIXA OCTOGONAL 4" X 4", METÁLICA, INSTALADA EM LAJE - FORNECIMENTO E INSTALAÇÃO. AF_12/2015 | SINAPI | UN | 161 | 9.21 | 11.58 | 1864.38 | 0.035618
17.2.13 | 91937 | CAIXA OCTOGONAL 3" X 3", PVC, INSTALADA EM LAJE - FORNECIMENTO E INSTALAÇÃO. AF_12/2015 | SINAPI | UN | 22 | 9.56 | 12.02 | 264.44 | 0.005052
17.2.14 | 95805 | CONDULETE DE PVC, TIPO B, PARA ELETRODUTO DE PVC SOLDÁVEL DN 25 MM (3/4''), APARENTE - FORNECIMENTO E INSTALAÇÃO. AF_11/2016 | SINAPI | UN | 163 | 21.38 | 26.87 | 4379.81 | 0.083673
17.2.15 | 93358 | ESCAVAÇÃO MANUAL DE VALA COM PROFUNDIDADE MENOR OU IGUAL A 1,30 M. AF_02/2021 | SINAPI | M3 | 47 | 67.56 | 84.92 | 3991.24 | 0.07625
17.2.16 | 100556 | Caixa de passagem DG - nº 2 20x20x12 cm em chapa metálica | SINAPI | UN | 16 | 38.3 | 48.14 | 770.24 | 0.014715
17.3 | CABOS E FIOS (CONDUTORES) | [6 empty] | 82711.79 | 1.5802
17.3.1 | 91926 | CABO DE COBRE FLEXÍVEL ISOLADO, 2,5 MM², ANTI-CHAMA 450/750 V, PARA CIRCUITOS TERMINAIS - FORNECIMENTO E INSTALAÇÃO. AF_12/2015 | SINAPI | M | 5077 | 4.23 | 5.32 | 27009.64 | 0.516
17.3.2 | 91928 | CABO DE COBRE FLEXÍVEL ISOLADO, 4 MM², ANTI-CHAMA 450/750 V, PARA CIRCUITOS TERMINAIS - FORNECIMENTO E INSTALAÇÃO. AF_12/2015 | SINAPI | M | 411 | 7.03 | 8.84 | 3633.24 | 0.069411
17.3.3 | 91930 | CABO DE COBRE FLEXÍVEL ISOLADO, 6 MM², ANTI-CHAMA 450/750 V, PARA CIRCUITOS TERMINAIS - FORNECIMENTO E INSTALAÇÃO. AF_12/2015 | SINAPI | M | 782 | 9.65 | 12.13 | 9485.66 | 0.18122
17.3.4 | 91932 | CABO DE COBRE FLEXÍVEL ISOLADO, 10 MM², ANTI-CHAMA 450/750 V, PARA CIRCUITOS TERMINAIS - FORNECIMENTO E INSTALAÇÃO. AF_12/2015 | SINAPI | M | 326 | 16.03 | 20.15 | 6568.9 | 0.12549
17.3.5 | 91934 | CABO DE COBRE FLEXÍVEL ISOLADO, 16 MM², ANTI-CHAMA 450/750 V, PARA CIRCUITOS TERMINAIS - FORNECIMENTO E INSTALAÇÃO. AF_12/2015 | SINAPI | M | 50 | 24.53 | 30.83 | 1541.5 | 0.029449
17.3.6 | 98281 | CABO TELEFÔNICO CCI-50 2 PARES, SEM BLINDAGEM, INSTALADO EM DISTRIBUIÇÃO DE EDIFICAÇÃO RESIDENCIAL - FORNECIMENTO E INSTALAÇÃO. AF_11/2019 | SINAPI | M | 52.6 | 6.73 | 8.46 | 445 | 0.0085014
17.3.7 | C0560 | Cabo CCE-50 2 pares | SEINFRA | M | 53.6 | 6.25 | 7.86 | 421.3 | 0.0080487
17.3.8 | C0544 | CABO LÓGICO/VÍDEO COAXIAL 5O (OHMS) | SEINFRA | M | 288.9 | 9.55 | 12 | 3466.8 | 0.066231
17.3.9 | 92983 | CABO DE COBRE FLEXÍVEL ISOLADO, 25 MM², ANTI-CHAMA 450/750 V, PARA DISTRIBUIÇÃO - FORNECIMENTO E INSTALAÇÃO. AF_12/2015 | PRÓPRIA | M | 20 | 29.97 | 37.67 | 753.4 | 0.014393
17.3.10 | 92989 | CABO DE COBRE FLEXÍVEL ISOLADO, 70 MM², ANTI-CHAMA 450/750 V, PARA DISTRIBUIÇÃO - FORNECIMENTO E INSTALAÇÃO. AF_12/2015 | PRÓPRIA | M | 285 | 82.03 | 103.11 | 29386.35 | 0.56141
17.4 | ILUMINAÇÃO E TOMADAS | [6 empty] | 116137.61 | 2.2187
17.4.1 | 91996 | TOMADA MÉDIA DE EMBUTIR (1 MÓDULO), 2P+T 10 A, INCLUINDO SUPORTE E PLACA - FORNECIMENTO E INSTALAÇÃO. AF_12/2015 | SINAPI | UN | 187 | 26.51 | 33.32 | 6230.84 | 0.11904
17.4.2 | 91997 | TOMADA MÉDIA DE EMBUTIR (1 MÓDULO), 2P+T 20 A, INCLUINDO SUPORTE E PLACA - FORNECIMENTO E INSTALAÇÃO. AF_12/2015 | SINAPI | UN | 9 | 28.65 | 36.01 | 324.09 | 0.0061915
17.4.3 | 92008 | TOMADA BAIXA DE EMBUTIR (2 MÓDULOS), 2P+T 10 A, INCLUINDO SUPORTE E PLACA - FORNECIMENTO E INSTALAÇÃO. AF_12/2015 | SINAPI | UN | 44 | 38.07 | 47.85 | 2105.4 | 0.040222
17.4.4 | 92008 | TOMADA BAIXA DE EMBUTIR (2 MÓDULOS), 2P+T 10 A, INCLUINDO SUPORTE E PLACA - FORNECIMENTO E INSTALAÇÃO. AF_12/2015 | SINAPI | UN | 3 | 38.07 | 47.85 | 143.55 | 0.0027424
17.4.5 | 91953 | INTERRUPTOR SIMPLES (1 MÓDULO), 10A/250V, INCLUINDO SUPORTE E PLACA - FORNECIMENTO E INSTALAÇÃO. AF_12/2015 | SINAPI | UN | 19 | 22.39 | 28.14 | 534.66 | 0.010214
17.4.6 | 91959 | INTERRUPTOR SIMPLES (2 MÓDULOS), 10A/250V, INCLUINDO SUPORTE E PLACA - FORNECIMENTO E INSTALAÇÃO. AF_12/2015 | SINAPI | UN | 6 | 35.48 | 44.6 | 267.6 | 0.0051123
17.4.7 | 91967 | INTERRUPTOR SIMPLES (3 MÓDULOS), 10A/250V, INCLUINDO SUPORTE E PLACA - FORNECIMENTO E INSTALAÇÃO. AF_12/2015 | SINAPI | UN | 2 | 48.57 | 61.05 | 122.1 | 0.0023326
17.4.8 | 91955 | INTERRUPTOR PARALELO (1 MÓDULO), 10A/250V, INCLUINDO SUPORTE E PLACA - FORNECIMENTO E INSTALAÇÃO. AF_12/2015 | SINAPI | UN | 31 | 27.61 | 34.71 | 1076.01 | 0.020556
17.4.9 | 91961 | INTERRUPTOR PARALELO (2 MÓDULOS), 10A/250V, INCLUINDO SUPORTE E PLACA - FORNECIMENTO E INSTALAÇÃO. AF_12/2015 | SINAPI | UN | 3 | 45.9 | 57.7 | 173.1 | 0.003307
17.4.10 | 92023 | INTERRUPTOR SIMPLES (1 MÓDULO) COM 1 TOMADA DE EMBUTIR 2P+T 10 A, INCLUINDO SUPORTE E PLACA - FORNECIMENTO E INSTALAÇÃO. AF_12/2015 | SINAPI | UN | 2 | 39.57 | 49.74 | 99.48 | 0.0019005
17.4.11 | C4371 | ARANDELA BLINDADA | SEINFRA | UN | 82 | 205.42 | 258.21 | 21173.22 | 0.4045
17.4.12 | 97586 | Luminárias 2x32W completa | SINAPI | UN | 166 | 184.54 | 231.97 | 38507.02 | 0.73565
17.4.13 | C1875 | Luminaria tipo Drops para 1 lampada flourescente 60W | SEINFRA | UN | 8 | 40.16 | 50.48 | 403.84 | 0.0077151
17.4.14 | C4107 | Arandelas de sobrepor com 1 lâmpada fluorescente compacta de 60W | SEINFRA | UN | 22 | 127.92 | 160.8 | 3537.6 | 0.067584
17.4.15 | C2045 | Projetor com lâmpada de vapor metálico 150W | SEINFRA | UN | 4 | 339.5 | 426.75 | 1707 | 0.032611
17.4.16 | C4958 | POSTE DE CONCRETO CIRCULAR, RESISTÊNCIA NOMINAL 200KG, H= 7,00M, PESO APROXIMADO 670 KG | SEINFRA | UN | 40 | 672.1 | 844.83 | 33793.2 | 0.6456
17.4.17 | 98307 | TOMADA DE REDE RJ45 - FORNECIMENTO E INSTALAÇÃO. AF_11/2019 | SINAPI | UN | 110 | 42.95 | 53.99 | 5938.9 | 0.11346
18 | SISTEMA DE PROTEÇÃO CONTRA DESCARGAS ATMOSFÉRICAS (SPDA) | [6 empty] | 146370.2 | 2.7963
18.1 | 96989 | CAPTOR TIPO FRANKLIN PARA SPDA - FORNECIMENTO E INSTALAÇÃO. AF_12/2017 | SINAPI | UN | 1 | 141.79 | 178.23 | 178.23 | 0.003405
18.2 | C3478 | Vergalhão CA - 25 # 10 mm2 | SEINFRA | M | 40 | 8.27 | 10.4 | 416 | 0.0079474
18.3 | 98463 | Conector mini-bar em bronze estanhado | SINAPI | UN | 40 | 20.65 | 25.96 | 1038.4 | 0.019838
18.4 | 96985 | HASTE DE ATERRAMENTO 5/8 PARA SPDA - FORNECIMENTO E INSTALAÇÃO. AF_12/2017 | SINAPI | UN | 40 | 103.46 | 130.05 | 5202 | 0.099381
18.5 | 96973 | Cordoalha de cobre nu 35 mm2 | SINAPI | M | 920 | 52.56 | 66.07 | 60784.4 | 1.1612
18.6 | 96974 | Cordoalha de cobre nu 50 mm2 | SINAPI | M | 886 | 68.08 | 85.58 | 75823.88 | 1.4486
18.7 | 98111 | Caixa de inspeção com tampa em PVC, Ø 230mm x 250mm | SINAPI | UN | 39 | 46.72 | 58.73 | 2290.47 | 0.043758
18.8 | C2457 | TERMINAL DE PRESSÃO P/ CABOS ATÉ 35MM2 | SEINFRA | UN | 34 | 14.9 | 18.73 | 636.82 | 0.012166
19 | SERVIÇOS COMPLEMENTARES | [6 empty] | 90414.72 | 1.7273
19.1 | GERAL | [6 empty] | 62858.38 | 1.2009
19.1.1 | C4068 | Bancada em granito cinza andorinha - espessura 2cm, conforme projeto | SEINFRA | M2 | 72.35 | 237.06 | 297.98 | 21558.85 | 0.41187
19.1.2 | C4068 | Prateleira, acabamento superior e banco em granito cinza andorinha - espessura 2cm, conforme projeto | SEINFRA | M2 | 21.52 | 237.06 | 297.98 | 6412.53 | 0.12251
19.1.3 | C1869 | Peitoril em granito cinza, largura=17,00cm espessura variável e pingadeira | SEINFRA | M | 257.75 | 59.91 | 75.31 | 19411.15 | 0.37084
19.1.4 | C1960 | PORTA COMPENSADO P/ARMÁRIO SOB PIA | SEINFRA | M2 | 18.28 | 173.57 | 218.18 | 3988.33 | 0.076194
19.1.5 | C2910 | PRATELEIRA DE MADEIRA DE LEI PLAINADA | SEINFRA | M2 | 16.47 | 129.73 | 163.07 | 2685.76 | 0.05131
19.1.6 | 250532 | Banco em concreto c/2 mod.2,75x0,4m (det.12) | SEDOP | UN | 22 | 318.28 | 400.08 | 8801.76 | 0.16815
19.2 | ESQUADRIA, PORTÃO E GRADIL METÁLICO | [6 empty] | 27556.34 | 0.52645
19.2.1 | C0864 | Conjunto de mastros para bandeiras em ferro galvanizado e plataforma de concreto | SEINFRA | UN | 2 | 2315.02 | 2909.98 | 5819.96 | 0.11119
19.2.2 | 94572 | Brise fixo com ligações de alumínio e lâminas fixas de alumínio de 2,65mm de largura, cor terra cota. | SINAPI | M2 | 57 | 303.37 | 381.34 | 21736.38 | 0.41526
20 | SERVIÇOS FINAIS | [6 empty] | 7054.15 | 0.13476
20.1 | 99803 | Limpeza geral | SINAPI | M2 | 2928.38 | 1.65 | 2.07 | 6061.75 | 0.11581
20.2 | 241318 | Placa de inauguração em aço inox/letras bx. relevo- (40 x 30cm) | SEDOP | UN | 1 | 789.5 | 992.4 | 992.4 | 0.018959
21 | SERVIÇOS PRELIMINARES | [6 empty] | 6498.86 | 0.12416
21.1 | C1630 | LOCAÇÃO DA OBRA - EXECUÇÃO DE GABARITO | SEINFRA | M2 | 986.17 | 5.24 | 6.59 | 6498.86 | 0.12416
22 | MOVIMENTO DE TERRAS PARA FUNDAÇÕES | [6 empty] | 13019.96 | 0.24874
22.1 | 94319 | Aterro apiloado em camadas de 0,20 m com material argilo - arenoso (entre baldrames) | SINAPI | M3 | 167.4 | 39.74 | 49.95 | 8361.63 | 0.15974
22.2 | 93358 | ESCAVAÇÃO MANUAL DE VALA COM PROFUNDIDADE MENOR OU IGUAL A 1,30 M. AF_02/2021 | SINAPI | M3 | 43.58 | 67.56 | 84.92 | 3700.81 | 0.070702
22.3 | 93382 | REATERRO MANUAL DE VALAS COM COMPACTAÇÃO MECANIZADA. AF_04/2016 | SINAPI | M3 | 28.54 | 26.69 | 33.55 | 957.52 | 0.018293
23 | FUNDAÇÕES | [6 empty] | 52270.31 | 0.99859
23.1 | CONCRETO ARMADO PARA FUNDAÇÕES | [6 empty] | 27988.46 | 0.5347
23.1.1 | 96619 | LASTRO DE CONCRETO MAGRO, APLICADO EM BLOCOS DE COROAMENTO OU SAPATAS, ESPESSURA DE 5 CM. AF_08/2017 | SINAPI | M2 | 30.98 | 29.17 | 36.67 | 1136.04 | 0.021703
23.1.2 | 96535 | FABRICAÇÃO, MONTAGEM E DESMONTAGEM DE FÔRMA PARA SAPATA, EM MADEIRA SERRADA, E=25 MM, 4 UTILIZAÇÕES. AF_06/2017 | SINAPI | M2 | 37.37 | 125.71 | 158.02 | 5905.21 | 0.11282
23.1.3 | 92917 | ARMAÇÃO DE ESTRUTURAS DE CONCRETO ARMADO, EXCETO VIGAS, PILARES, LAJES E FUNDAÇÕES, UTILIZANDO AÇO CA-50 DE 8,0 MM - MONTAGEM. AF_12/2015 | SINAPI | KG | 19.8 | 14.92 | 18.75 | 371.25 | 0.0070925
23.1.4 | 92921 | ARMAÇÃO DE ESTRUTURAS DE CONCRETO ARMADO, EXCETO VIGAS, PILARES, LAJES E FUNDAÇÕES, UTILIZANDO AÇO CA-50 DE 12,5 MM - MONTAGEM. AF_12/2015 | SINAPI | KG | 145.9 | 11.29 | 14.19 | 2070.32 | 0.039552
23.1.5 | 92915 | ARMAÇÃO DE ESTRUTURAS DE CONCRETO ARMADO, EXCETO VIGAS, PILARES, LAJES E FUNDAÇÕES, UTILIZANDO AÇO CA-60 DE 5,0 MM - MONTAGEM. AF_12/2015 | SINAPI | KG | 73.91 | 16.48 | 20.72 | 1531.42 | 0.029257
23.1.6 | 96558 | Concreto para Fundação fck=20MPa, incluindo preparo, lançamento, adensamento | SINAPI | M3 | 4.82 | 643.89 | 809.37 | 3901.16 | 0.074529
23.1.7 | 98228.1 | ESTACA BROCA DE CONCRETO, DIÃMETRO DE 20 CM, PROFUNDIDADE DE ATÉ 3 M, ESCAVAÇÃO MANUAL COM TRADO CONCHA, NÃO ARMADA. AF_03/2018 | PRÓPRIA | M | 154 | 67.53 | 84.89 | 13073.06 | 0.24975
23.2 | CONCRETO ARMADO PARA FUNDAÇÕES - VIGAS BALDRAMES | [6 empty] | 24281.85 | 0.46389
23.2.1 | 96536 | FABRICAÇÃO, MONTAGEM E DESMONTAGEM DE FÔRMA PARA VIGA BALDRAME, EM MADEIRA SERRADA, E=25 MM, 4 UTILIZAÇÕES. AF_06/2017 | SINAPI | M2 | 137.4 | 64.67 | 81.29 | 11169.25 | 0.21338
23.2.2 | 92917 | ARMAÇÃO DE ESTRUTURAS DE CONCRETO ARMADO, EXCETO VIGAS, PILARES, LAJES E FUNDAÇÕES, UTILIZANDO AÇO CA-50 DE 8,0 MM - MONTAGEM. AF_12/2015 | SINAPI | KG | 211.73 | 14.92 | 18.75 | 3969.94 | 0.075843
23.2.3 | 92921 | ARMAÇÃO DE ESTRUTURAS DE CONCRETO ARMADO, EXCETO VIGAS, PILARES, LAJES E FUNDAÇÕES, UTILIZANDO AÇO CA-50 DE 12,5 MM - MONTAGEM. AF_12/2015 | SINAPI | KG | 6.45 | 11.29 | 14.19 | 91.53 | 0.0017486
23.2.4 | 92915 | ARMAÇÃO DE ESTRUTURAS DE CONCRETO ARMADO, EXCETO VIGAS, PILARES, LAJES E FUNDAÇÕES, UTILIZANDO AÇO CA-60 DE 5,0 MM - MONTAGEM. AF_12/2015 | SINAPI | KG | 90.18 | 16.48 | 20.72 | 1868.53 | 0.035697
23.2.5 | 96557 | Concreto para Fundação fck=25MPa, incluindo preparo, lançamento, adensamento | SINAPI | M3 | 8.96 | 637.73 | 801.63 | 7182.6 | 0.13722
24 | SUPERESTRUTURA | [6 empty] | 112579.27 | 2.1508
24.1 | CONCRETO ARMADO - PILARES | [6 empty] | 19797.44 | 0.37822
24.1.1 | 92434 | MONTAGEM E DESMONTAGEM DE FÔRMA DE PILARES RETANGULARES E ESTRUTURAS SIMILARES COM ÁREA MÉDIA DAS SEÇÕES MENOR OU IGUAL A 0,25 M², PÉ-DIREITO SIMPLES, EM CHAPA DE MADEIRA COMPENSADA PLASTIFICADA, 12 UTILIZAÇÕES. AF_12/2015 | PRÓPRIA | M2 | 91.17 | 48.98 | 61.57 | 5613.34 | 0.10724
24.1.2 | 92779 | ARMAÇÃO DE PILAR OU VIGA DE UMA ESTRUTURA CONVENCIONAL DE CONCRETO ARMADO EM UMA EDIFICAÇÃO TÉRREA OU SOBRADO UTILIZANDO AÇO CA-50 DE 12,5 MM - MONTAGEM. AF_12/2015 | SINAPI | KG | 405.64 | 11.67 | 14.67 | 5950.74 | 0.11368
24.1.3 | 92775 | ARMAÇÃO DE PILAR OU VIGA DE UMA ESTRUTURA CONVENCIONAL DE CONCRETO ARMADO EM UMA EDIFICAÇÃO TÉRREA OU SOBRADO UTILIZANDO AÇO CA-60 DE 5,0 MM - MONTAGEM. AF_12/2015 | SINAPI | KG | 118.55 | 17.68 | 22.22 | 2634.18 | 0.050324
24.1.4 | 92722 | CONCRETAGEM DE PILARES, FCK = 25 MPA, COM USO DE BOMBA EM EDIFICAÇÃO COM SEÇÃO MÉDIA DE PILARES MAIOR QUE 0,25 M² - LANÇAMENTO, ADENSAMENTO E ACABAMENTO. AF_12/2015 | SINAPI | M3 | 7.39 | 602.76 | 757.67 | 5599.18 | 0.10697
24.2 | CONCRETO ARMADO - LAJE DE PISO | [6 empty] | 92781.83 | 1.7725
24.2.1 | 92526 | Montagem e desmontagem de forma para pilares, em chapa de madeira compensada plastificada com reaproveitamento | SINAPI | M2 | 12.6 | 27.08 | 34.04 | 428.9 | 0.0081939
24.2.2 | C2862 | Lastro de brita compactada, espessura 5cm | SEINFRA | M3 | 44.58 | 114.65 | 144.12 | 6424.87 | 0.12274
24.2.3 | 00068053 | FORNECIMENTO/INSTALACAO LONA PLASTICA PRETA, PARA IMPERMEABILIZACAO, ESPESSURA 150 MICRAS. | SINAPI | M2 | 891.64 | 5.8 | 7.29 | 6500.06 | 0.12418
24.2.4 | 85662 | ARMACAO EM TELA DE ACO SOLDADA NERVURADA Q-92, ACO CA-60, 4,2MM, MALHA 15X15CM | PRÓPRIA | M2 | 891.64 | 18.08 | 22.73 | 20266.98 | 0.38719
24.2.5 | 68325 | PISO EM CONCRETO 20 MPA PREPARO MECANICO, ESPESSURA 7CM, INCLUSO SELANTE ELASTICO A BASE DE POLIURETANO | PRÓPRIA | M2 | 816.69 | 57.63 | 72.44 | 59161.02 | 1.1302
25 | SISTEMA DE VEDAÇÃO VERTICAL | [6 empty] | 66794.28 | 1.2761
25.1 | PAREDES | [6 empty] | 48203.83 | 0.9209
25.1.1 | 87489.1 | ALVENARIA DE VEDAÇÃO DE BLOCOS CERÂMICOS FURADOS NA VERTICAL DE 9X19X39CM (ESPESSURA 9CM) DE PAREDES COM ÁREA LÍQUIDA MAIOR OU IGUAL A 6M² COM VÃOS E ARGAMASSA DE ASSENTAMENTO COM PREPARO EM BETONEIRA. AF_06/2014 | PRÓPRIA | M2 | 331.76 | 53.81 | 67.64 | 22440.25 | 0.42871
25.1.2 | 73937/001 | COBOGO DE CONCRETO (ELEMENTO VAZADO), 7X50X50CM, ASSENTADO COM ARGAMASSA TRACO 1:4 (CIMENTO E AREIA) | PRÓPRIA | M2 | 140.7 | 145.67 | 183.11 | 25763.58 | 0.4922
25.2 | ARQUIBANCADA | [6 empty] | 18590.45 | 0.35516
25.2.1 | 87489.1 | ALVENARIA DE VEDAÇÃO DE BLOCOS CERÂMICOS FURADOS NA VERTICAL DE 9X19X39CM (ESPESSURA 9CM) DE PAREDES COM ÁREA LÍQUIDA MAIOR OU IGUAL A 6M² COM VÃOS E ARGAMASSA DE ASSENTAMENTO COM PREPARO EM BETONEIRA. AF_06/2014 | PRÓPRIA | M2 | 109.04 | 53.81 | 67.64 | 7375.47 | 0.1409
25.2.2 | 74202/002 | LAJE PRE-MOLDADA P/PISO, SOBRECARGA 200KG/M2, VAOS ATE 3,50M/E=8CM, C/LAJOTAS E CAP.C/CONC FCK=20MPA, 4CM, INTER-EIXO 38CM, C/ESCORAMENTO (REAPR.3X) E FERRAGEM NEGATIVA | PRÓPRIA | M2 | 83.42 | 106.95 | 134.44 | 11214.98 | 0.21425
26 | SISTEMAS DE COBERTURA | [6 empty] | 88707.34 | 1.6947
26.1 | C4554 | Cobertura em telha metálica trapezoidal | SEINFRA | M2 | 995.55 | 49.04 | 61.64 | 61365.7 | 1.1724
26.2 | C0993 | Cumeeira para telha metalica trapezoidal | SEINFRA | M | 37.64 | 50.44 | 63.4 | 2386.38 | 0.04559
26.3 | C4554 | Telha metálica trapezoidal perfurada | SEINFRA | M2 | 296.02 | 49.04 | 61.64 | 18246.67 | 0.34859
26.4 | C4554 | Cobertura em telha translúcida trapezoidal | SEINFRA | M2 | 28.56 | 49.04 | 61.64 | 1760.44 | 0.033632
26.5 | 94231 | Rufo para telha metálica | SINAPI | M | 75.28 | 52.29 | 65.73 | 4948.15 | 0.094531
27 | IMPERMEABILIZAÇÃO | [6 empty] | 1834.29 | 0.035043
27.1 | 74106/001 | IMPERMEABILIZACAO DE ESTRUTURAS ENTERRADAS, COM TINTA ASFALTICA, DUAS DEMAOS. | PRÓPRIA | M2 | 137.4 | 10.62 | 13.35 | 1834.29 | 0.035043
28 | REVESTIMENTOS INTERNOS E EXTERNOS | [6 empty] | 51395.36 | 0.98187
28.1 | 87878 | Chapisco em parede com argamassa traço - 1:3 (cimento / areia) | SINAPI | M2 | 670.52 | 4.26 | 5.35 | 3587.28 | 0.068533
28.2 | 87535 | Emboço de parede interna com argamassa traço 1:2:8 (cimento, cal e areia), espessura 2cm | SINAPI | M2 | 670.52 | 34.71 | 43.63 | 29254.79 | 0.55889
28.3 | 87543 | Reboco de parede, com argamassa traço - 1:2 (cal / areia), espessura 0,5 cm | SINAPI | M2 | 670.52 | 22.01 | 27.67 | 18553.29 | 0.35445
29 | PINTURA | [6 empty] | 40582.87 | 0.77531
29.1 | 88489 | APLICAÇÃO MANUAL DE PINTURA COM TINTA LÁTEX ACRÍLICA EM PAREDES, DUAS DEMÃOS. AF_06/2014 | SINAPI | M2 | 670.52 | 13 | 16.34 | 10956.3 | 0.20931
29.2 | 79460 | PINTURA EPOXI, DUAS DEMAOS | PRÓPRIA | M2 | 592.65 | 39.77 | 49.99 | 29626.57 | 0.566
30 | INSTALAÇÕES ELÉTRICAS E TELEFÔNICAS 127V | [6 empty] | 14011.37 | 0.26768
30.1 | QUADRO DE DISTRIBUIÇÃO | [6 empty] | 832.29 | 0.0159
30.1.1 | 93671 | DISJUNTOR TRIPOLAR TIPO DIN, CORRENTE NOMINAL DE 32A - FORNECIMENTO E INSTALAÇÃO. AF_10/2020 | SINAPI | UN | 2 | 75.49 | 94.89 | 189.78 | 0.0036256
30.1.2 | 93655 | DISJUNTOR MONOPOLAR TIPO DIN, CORRENTE NOMINAL DE 20A - FORNECIMENTO E INSTALAÇÃO. AF_10/2020 | SINAPI | UN | 3 | 12.29 | 15.45 | 46.35 | 0.00088549
30.1.3 | 83463 | QUADRO DE DISTRIBUICAO DE ENERGIA EM CHAPA DE ACO GALVANIZADO, PARA 12 DISJUNTORES TERMOMAGNETICOS MONOPOLARES, COM BARRAMENTO TRIFASICO E NEUTRO - FORNECIMENTO E INSTALACAO | PRÓPRIA | UN | 1 | 474.27 | 596.16 | 596.16 | 0.011389
30.2 | ELETRODUTOS E ACESSÓRIOS | [6 empty] | 4625.74 | 0.088372
30.2.1 | 91836 | ELETRODUTO FLEXÍVEL CORRUGADO, PVC, DN 32 MM (1"), PARA CIRCUITOS TERMINAIS, INSTALADO EM FORRO - FORNECIMENTO E INSTALAÇÃO. AF_12/2015 | SINAPI | M | 80 | 10.87 | 13.66 | 1092.8 | 0.020877
30.2.2 | 91864 | ELETRODUTO RÍGIDO ROSCÁVEL, PVC, DN 32 MM (1"), PARA CIRCUITOS TERMINAIS, INSTALADO EM FORRO - FORNECIMENTO E INSTALAÇÃO. AF_12/2015 | SINAPI | M | 144 | 14.47 | 18.19 | 2619.36 | 0.050041
30.2.3 | 95805 | CONDULETE DE PVC, TIPO B, PARA ELETRODUTO DE PVC SOLDÁVEL DN 25 MM (3/4''), APARENTE - FORNECIMENTO E INSTALAÇÃO. AF_11/2016 | SINAPI | UN | 34 | 21.38 | 26.87 | 913.58 | 0.017453
30.3 | CABOS E CONDUTORES | [6 empty] | 1587.5 | 0.030328
30.3.1 | 91926 | CABO DE COBRE FLEXÍVEL ISOLADO, 2,5 MM², ANTI-CHAMA 450/750 V, PARA CIRCUITOS TERMINAIS - FORNECIMENTO E INSTALAÇÃO. AF_12/2015 | SINAPI | M | 230 | 4.23 | 5.32 | 1223.6 | 0.023376
30.3.2 | 91930 | CABO DE COBRE FLEXÍVEL ISOLADO, 6 MM², ANTI-CHAMA 450/750 V, PARA CIRCUITOS TERMINAIS - FORNECIMENTO E INSTALAÇÃO. AF_12/2015 | SINAPI | M | 30 | 9.65 | 12.13 | 363.9 | 0.0069521
30.4 | ILUMINAÇÃO E TOMADAS | [6 empty] | 6965.84 | 0.13308
30.4.1 | - | Luminária pendente com lampada de vapor metalico de 250W |  |  | 0 | 0 | 0 | 0 | 0
30.4.2 | 91996 | TOMADA MÉDIA DE EMBUTIR (1 MÓDULO), 2P+T 10 A, INCLUINDO SUPORTE E PLACA - FORNECIMENTO E INSTALAÇÃO. AF_12/2015 | SINAPI | UN | 10 | 26.51 | 33.32 | 333.2 | 0.0063656
30.4.3 | 170993 | Holofote - 300W (Cônico) | SEDOP | UN | 24 | 219.86 | 276.36 | 6632.64 | 0.12671
31 | SISTEMA DE PROTEÇÃO CONTRA DESCARGAS ATMOSFÉRICAS (SPDA) | [6 empty] | 22870.62 | 0.43693
31.1 | 96985 | HASTE DE ATERRAMENTO 5/8 PARA SPDA - FORNECIMENTO E INSTALAÇÃO. AF_12/2017 | SINAPI | UN | 6 | 103.46 | 130.05 | 780.3 | 0.014907
31.2 | 96973 | Cordoalha de cobre nu 35 mm2 | SINAPI | M | 122 | 52.56 | 66.07 | 8060.54 | 0.15399
31.3 | 96974 | Cordoalha de cobre nu 50 mm2 | SINAPI | M | 158 | 68.08 | 85.58 | 13521.64 | 0.25832
31.4 | 98111 | Caixa de inspeção com tampa em PVC, Ø 230mm x 250mm | SINAPI | UN | 6 | 46.72 | 58.73 | 352.38 | 0.006732
31.5 | 98463 | Conector mini-gar em bronze estanhado | SINAPI | UN | 6 | 20.65 | 25.96 | 155.76 | 0.0029757
32 | SERVIÇOS COMPLEMENTARES | [6 empty] | 11699.05 | 0.2235
32.1 | C1347 | ESTRUTURA METÁLICA C/ TABELAS DE BASQUETE | SEINFRA | CJ | 1 | 2144.84 | 2696.06 | 2696.06 | 0.051506
32.2 | C1349 | ESTRUTURA METÁLICA DE TRAVES DE FUTSAL | SEINFRA | CJ | 1 | 882.35 | 1109.11 | 1109.11 | 0.021189
32.3 | C1351 | ESTRUTURA METÁLICA P/ REDE DE VOLEY | SEINFRA | CJ | 1 | 355.39 | 446.73 | 446.73 | 0.0085345
32.4 | 74244/001 | ALAMBRADO PARA QUADRA POLIESPORTIVA, ESTRUTURADO POR TUBOS DE ACO GALVANIZADO, COM COSTURA, DIN 2440, DIAMETRO 2", COM TELA DE ARAME GALVANIZADO, FIO 14 BWG E MALHA QUADRADA 5X5CM | PRÓPRIA | M2 | 26.37 | 224.67 | 282.41 | 7447.15 | 0.14227
33 | SERVIÇOS FINAIS | [6 empty] | 2041.37 | 0.038999
33.1 | 99803 | Limpeza geral | SINAPI | M2 | 986.17 | 1.65 | 2.07 | 2041.37 | 0.038999
[7 empty] | VALOR BDI TOTAL: |  | 1070187.14
[7 empty] | VALOR ORÇAMENTO: |  | 4164225.27
[7 empty] | VALOR TOTAL: |  | 5234412.41
Cinco Milhões Duzentos e Trinta e Quatro Mil Quatrocentos e Doze reais e Quarenta e Um centavos

## CRONOGRAMA
ITEM | DESCRIÇÃO | VALOR (R$) | MÊS 1 | MÊS 2 | MÊS 3 | MÊS 4 | MÊS 5 | MÊS 6 | MÊS 7 | MÊS 8 | MÊS 9 | MÊS 10 | MÊS 11 | MÊS 12 | Total parcela
1 | SERVIÇOS PRELIMINARES | 104319.78 | 100% | [11 empty] | 100%
|  |  | 104319.78 | [11 empty] | 104319.78
2 | MOVIMENTO DE TERRAS PARA FUNDAÇÕES | 68102.37 | 50% | 50% | [10 empty] | 100%
|  |  | 34051.19 | 34051.18 | [10 empty] | 68102.37
3 | FUNDAÇÕES | 407211.55 | 20% | 60% | 20% | [9 empty] | 100%
|  |  | 81442.31 | 244326.93 | 81442.31 | [9 empty] | 407211.55
4 | SUPERESTRUTURA | 569679.13 |  | 30% | 40% | 30% | [8 empty] | 100%
|  |  |  | 170903.74 | 227871.65 | 170903.74 | [8 empty] | 569679.13
5 | SISTEMA DE VEDAÇÃO VERTICAL | 191276.84 |  |  |  | 30% | 70% | [7 empty] | 100%
[6 empty] | 57383.05 | 133893.79 | [7 empty] | 191276.84
6 | ESQUADRIAS | 285014.71 | [5 empty] | MÊS 8: 50%; MÊS 9: 50% | 100%
[8 empty] | MÊS 8: 142507.36; MÊS 9: 142507.35 | 285014.71
7 | SISTEMAS DE COBERTURA | 708490.82 |  |  |  |  | 30% | MÊS 6: 70% | 100%
[7 empty] | 212547.25 | MÊS 6: 495943.57 | 708490.82
8 | IMPERMEABILIZAÇÃO | 12170.13 |  | 100% | [10 empty] | 100%
|  |  |  | 12170.13 | [10 empty] | 12170.13
9 | REVESTIMENTOS INTERNOS E EXTERNOS | 542309.48 | [5 empty] | MÊS 6: 30%; MÊS 7: 70% | 100%
[8 empty] | MÊS 6: 162692.84; MÊS 7: 379616.64 | 542309.48
10 | SISTEMAS DE PISOS | 875942.67 |  |  |  |  | 30% | MÊS 6: 40%; MÊS 7: 30% | 100%
[7 empty] | 262782.8 | MÊS 6: 350377.07; MÊS 7: 262782.8 | 875942.67
11 | PINTURAS E ACABAMENTOS | 129272.83 | [5 empty] | MÊS 11: 50%; MÊS 12: 50% | 100%
[8 empty] | MÊS 11: 64636.42; MÊS 12: 64636.41 | 129272.83
12 | INSTALAÇÕES HIDRÁULICAS | 80214.02 | [5 empty] | MÊS 7: 20%; MÊS 8: 20%; MÊS 9: 40%; MÊS 10: 20% | 100%
[8 empty] | MÊS 7: 16042.8; MÊS 8: 16042.8; MÊS 9: 32085.61; MÊS 10: 16042.81 | 80214.02
13 | INSTALAÇÕES SANITÁRIAS | 190460.25 | [5 empty] | MÊS 9: 30%; MÊS 10: 70% | 100%
[8 empty] | MÊS 9: 57138.08; MÊS 10: 133322.17 | 190460.25
14 | LOUÇAS, ACESSÓRIOS E METAIS | 44604.53 | [5 empty] | MÊS 7: 50%; MÊS 8: 50% | 100%
[8 empty] | MÊS 7: 22302.27; MÊS 8: 22302.26 | 44604.53
15 | INSTALAÇÃO DE GÁS COMBUSTÍVEL | 3413.95 | [5 empty] | MÊS 12: 100% | 100%
[8 empty] | MÊS 12: 3413.95 | 3413.95
16 | SISTEMA DE PROTEÇÃO CONTRA INCÊNCIO | 4531.88 | [5 empty] | MÊS 12: 100% | 100%
[8 empty] | MÊS 12: 4531.88 | 4531.88
17 | INSTALAÇÕES ELÉTRICAS E TELEFÔNICAS 127V | 289253.45 | [5 empty] | MÊS 9: 20%; MÊS 10: 40%; MÊS 11: 40% | 100%
[8 empty] | MÊS 9: 57850.69; MÊS 10: 115701.38; MÊS 11: 115701.38 | 289253.45
18 | SISTEMA DE PROTEÇÃO CONTRA DESCARGAS ATMOSFÉRICAS (SPDA) | 146370.2 |  | 10% |  |  |  | MÊS 8: 90% | 100%
|  |  |  | 14637.02 |  |  |  | MÊS 8: 131733.18 | 146370.2
19 | SERVIÇOS COMPLEMENTARES | 90414.72 | [5 empty] | MÊS 9: 30%; MÊS 10: 30%; MÊS 12: 40% | 100%
[8 empty] | MÊS 9: 27124.42; MÊS 10: 27124.42; MÊS 12: 36165.88 | 90414.72
20 | SERVIÇOS FINAIS | 7054.15 | [5 empty] | MÊS 12: 100% | 100%
[8 empty] | MÊS 12: 7054.15 | 7054.15
21 | SERVIÇOS PRELIMINARES | 6498.86 | 100% | [11 empty] | 100%
|  |  | 6498.86 | [11 empty] | 6498.86
22 | MOVIMENTO DE TERRAS PARA FUNDAÇÕES | 13019.96 | 100% | [11 empty] | 100%
|  |  | 13019.96 | [11 empty] | 13019.96
23 | FUNDAÇÕES | 52270.31 | 50% | 50% | [10 empty] | 100%
|  |  | 26135.16 | 26135.15 | [10 empty] | 52270.31
24 | SUPERESTRUTURA | 112579.27 |  | 50% | 50% | [9 empty] | 100%
|  |  |  | 56289.64 | 56289.63 | [9 empty] | 112579.27
25 | SISTEMA DE VEDAÇÃO VERTICAL | 66794.28 |  |  | 50% | 50% | [8 empty] | 100%
[5 empty] | 33397.14 | 33397.14 | [8 empty] | 66794.28
26 | SISTEMAS DE COBERTURA | 88707.34 |  |  |  |  | 100% | [7 empty] | 100%
[7 empty] | 88707.34 | [7 empty] | 88707.34
27 | IMPERMEABILIZAÇÃO | 1834.29 |  | 100% | [10 empty] | 100%
|  |  |  | 1834.29 | [10 empty] | 1834.29
28 | REVESTIMENTOS INTERNOS E EXTERNOS | 51395.36 |  |  |  |  | 50% | MÊS 6: 50% | 100%
[7 empty] | 25697.68 | MÊS 6: 25697.68 | 51395.36
29 | PINTURA | 40582.87 | [5 empty] | MÊS 7: 50%; MÊS 8: 50% | 100%
[8 empty] | MÊS 7: 20291.44; MÊS 8: 20291.43 | 40582.87
30 | INSTALAÇÕES ELÉTRICAS E TELEFÔNICAS 127V | 14011.37 | [5 empty] | MÊS 7: 50%; MÊS 8: 50% | 100%
[8 empty] | MÊS 7: 7005.69; MÊS 8: 7005.68 | 14011.37
31 | SISTEMA DE PROTEÇÃO CONTRA DESCARGAS ATMOSFÉRICAS (SPDA) | 22870.62 | [5 empty] | MÊS 7: 100% | 100%
[8 empty] | MÊS 7: 22870.62 | 22870.62
32 | SERVIÇOS COMPLEMENTARES | 11699.05 | [5 empty] | MÊS 7: 30%; MÊS 8: 70% | 100%
[8 empty] | MÊS 7: 3509.72; MÊS 8: 8189.33 | 11699.05
33 | SERVIÇOS FINAIS | 2041.37 | [5 empty] | MÊS 8: 100% | 100%
[8 empty] | MÊS 8: 2041.37 | 2041.37
|  | 5234412.41 | 265467.26 | 560348.08 | 399000.73 | 261683.93 | 723628.86 | 1034711.16 | 734421.98 | 350113.41 | 316706.15 | 292190.78 | 180337.8 | 115802.27 | 5234412.41
|  |  | 265467.26 | 825815.34 | 1224816.07 | 1486500 | 2210128.86 | 3244840.02 | 3979262 | 4329375.41 | 4646081.56 | 4938272.34 | 5118610.14 | 5234412.41

## BDI
COD | DESCRIÇÃO | %
AC | ADMINISTRAÇÃO CENTRAL
AC | ADMINISTRAÇÃO CENTRAL | 3.25
| TOTAL | 3.25
DF | DESPESAS FINANCEIRAS
DF | DESPESAS FINANCEIRAS | 0.59
| TOTAL | 0.59
S | SEGURO
S | SEGURO | 0.4
| TOTAL | 0.4
G | GARANTIA
G | GARANTIA | 0.4
| TOTAL | 0.4
R | RISCO
R | RISCO | 0.97
| TOTAL | 0.97
L | LUCRO
L | LUCRO | 6.32
| TOTAL | 6.32
T | TRIBUTOS
ISS | ISS | 2.5
PIS | PIS | 0.65
COFINS | CONFIS | 3
CPRB | CPRB | 4.5
| TOTAL | 10.65
BDI = 25,70%
(((1+(AC+S+R+G))*(1+DF)*(1+L))/((1-T) )-1)

## ENCARGOS SOCIAIS
COD | DESCRIÇÃO | HORA % | MES %
A | GRUPO A
A1 | INSS | 0 | 0
A2 | SESI | 1.5 | 1.5
A3 | SENAI | 1 | 1
A4 | INCRA | 0.2 | 0.2
A5 | SEBRAE | 0.6 | 0.6
A6 | Salário Educação | 2.5 | 2.5
A7 | Seguro Contra Acidentes de Trabalho | 3 | 3
A8 | FGTS | 8 | 8
A9 | SECONCI | 0 | 0
| TOTAL | 16.8 | 16.8
B | GRUPO B
B1 | Repouso Semanal Remunerado | 18.12 | 0
B2 | Feriados | 4.15 | 0
B3 | Auxílio - Enfermidade | 0.87 | 0.66
B4 | 13º Salário | 11.11 | 8.33
B5 | Licença PaternidadE | 0.07 | 0.06
B6 | Faltas Justificadas | 0.74 | 0.56
B7 | Dias de Chuvas | 2.72 | 0
B8 | Auxílio Acidente de Trabalho | 0.11 | 0.08
B9 | Férias Gozadas | 11.24 | 8.43
B10 | Salário Maternidade | 0.03 | 0.02
| TOTAL | 49.16 | 18.14
C | GRUPO C
C1 | Aviso Prévio Indenizado | 5.75 | 4.32
C2 | Aviso Prévio Trabalhado | 0.14 | 0.1
C3 | Férias Indenizadas | 3.1 | 2.32
C4 | Depósito Rescisão Sem Justa Causa | 3.31 | 2.49
C5 | Indenização Adicional | 0.48 | 0.36
| TOTAL | 12.78 | 9.59
D | GRUPO D
D1 | Reincidência de Grupo A sobre Grupo B | 8.26 | 3.05
D2 | Reincidência de Grupo A sobre Aviso Prévio Trabalhado e Reincidência do FGTS sobre Aviso Prévio Indenizado | 0.48 | 0.36
| TOTAL | 8.74 | 3.41
Horista = 87,48% Mensalista = 47,94%
A + B + C + D

## COMPOSICOES
1.1. C2850 - Ligação provisória de energia elétrica aérea monofásica 50A com poste de concreto; inclusive cabeamento, caixa de proteção para medidor e aterramento (UN)
Material |  | FONTE | UNID | COEFICIENTE | PREÇO UNITÁRIO | TOTAL
I0125 | ARMAÇÃO REX TRIFASICA COM ROLDANA | SEINFRA | UN | 1 | 49.68 | 49.68
I0355 | CABO ISOLADO PVC 750V 10MM2 | SEINFRA | M | 60 | 5.14 | 308.4
I0812 | COELCE - LIGAÇÃO TRIFASICA | SEINFRA | UN | 1 | 369.65 | 369.65
I0840 | CONECTOR PARA CABO 10.0MM2 | SEINFRA | UN | 4 | 2.35 | 9.4
I0952 | CURVA DE PVC RIGIDO PARA ELETRODUTO DE 1'' | SEINFRA | UN | 2 | 2.52 | 5.04
I1070 | ELETRODUTO DE PVC RIGIDO 1'' | SEINFRA | M | 6 | 4.25 | 25.5
I2352 | HASTE DE ATERRAMENTO COPERWELD 5/8" x 2.40M | SEINFRA | UN | 1 | 35.72 | 35.72
I1406 | LUVA DE PVC RIGIDO PARA ELETRODUTO 1'' | SEINFRA | UN | 2 | 1.09 | 2.18
I2383 | NOFUSE DE 70 A. | SEINFRA | UN | 1 | 70.24 | 70.24
I2405 | POSTE DE CONCRETO DUPLO T (150/9), RESISTÊNCIA NOMINAL 150KG, H=9,00M, PESO APROXIMADO 470KG | SEINFRA | UN | 1 | 436.84 | 436.84
I2413 | QUADRO DE MEDIÇÃO TRIFASICA EM POSTE | SEINFRA | UN | 1 | 272.4 | 272.4
|  |  |  | TOTAL Material: |  | 1585.05
|  |  |  | VALOR SEM ENCARGOS: |  | 1585.05
|  |  |  | VALOR ENCARGOS: |  | 0
|  |  |  | VALOR COM ENCARGOS: |  | 1585.05
|  |  |  | VALOR BDI (25.70%): |  | 407.36
|  |  |  | VALOR COM BDI: |  | 1992.41
1.2. 93214 - Instalação provisória de água (UN)
Material |  | FONTE | UNID | COEFICIENTE | PREÇO UNITÁRIO | TOTAL
00034636 | CAIXA D'AGUA EM POLIETILENO 1000 LITROS, COM TAMPA | SINAPI | UN | 1 | 488.9 | 488.9
|  |  |  | TOTAL Material: |  | 488.9
Serviço |  | FONTE | UNID | COEFICIENTE | PREÇO UNITÁRIO | TOTAL
94703 | ADAPTADOR COM FLANGE E ANEL DE VEDAÇÃO, PVC, SOLDÁVEL, DN 25 MM X 3/4 , INSTALADO EM RESERVAÇÃO DE ÁGUA DE EDIFICAÇÃO QUE POSSUA RESERVATÓRIO DE FIBRA/FIBROCIMENTO FORNECIMENTO E INSTALAÇÃO. AF_06/2016 | SINAPI | UN | 1 | 20.21 | 20.21
98461 | ESTRUTURA DE MADEIRA PROVISÓRIA PARA SUPORTE DE CAIXA D ÁGUA ELEVADA DE 1000 LITROS. AF_05/2018_P | SINAPI | UN | 1 | 4420.89 | 4420.89
89408 | JOELHO 90 GRAUS, PVC, SOLDÁVEL, DN 25MM, INSTALADO EM RAMAL DE DISTRIBUIÇÃO DE ÁGUA - FORNECIMENTO E INSTALAÇÃO. AF_12/2014 | SINAPI | UN | 3 | 5.23 | 15.69
89972 | KIT DE REGISTRO DE GAVETA BRUTO DE LATÃO ¾", INCLUSIVE CONEXÕES, ROSCÁVEL, INSTALADO EM RAMAL DE ÁGUA FRIA - FORNECIMENTO E INSTALAÇÃO. AF_12/2014 | SINAPI | UN | 1 | 47.14 | 47.14
94688 | TÊ, PVC, SOLDÁVEL, DN 25 MM INSTALADO EM RESERVAÇÃO DE ÁGUA DE EDIFICAÇÃO QUE POSSUA RESERVATÓRIO DE FIBRA/FIBROCIMENTO FORNECIMENTO E INSTALAÇÃO. AF_06/2016 | SINAPI | UN | 2 | 9.59 | 19.18
94796 | TORNEIRA DE BOIA PARA CAIXA D'ÁGUA, ROSCÁVEL, 3/4" - FORNECIMENTO E INSTALAÇÃO. AF_08/2021 | SINAPI | UN | 1 | 37.26 | 37.26
94648 | TUBO, PVC, SOLDÁVEL, DN 25 MM, INSTALADO EM RESERVAÇÃO DE ÁGUA DE EDIFICAÇÃO QUE POSSUA RESERVATÓRIO DE FIBRA/FIBROCIMENTO FORNECIMENTO E INSTALAÇÃO. AF_06/2016 | SINAPI | M | 19 | 9.6 | 182.4
|  |  |  | TOTAL Serviço: |  | 4742.77
|  |  |  | VALOR SEM ENCARGOS: |  | 5119.47
|  |  |  | VALOR ENCARGOS (87.48%): |  | 112.2
|  |  |  | VALOR COM ENCARGOS: |  | 5231.67
|  |  |  | VALOR BDI (25.70%): |  | 1344.54
|  |  |  | VALOR COM BDI: |  | 6576.21
1.3. 93212 - Execução de sanitário e vestiário em canteiro de obra, inclusive instalação e aparelhos (M2)
Material |  | FONTE | UNID | COEFICIENTE | PREÇO UNITÁRIO | TOTAL
00011712 | CAIXA SIFONADA, PVC, 150 X 150 X 50 MM, COM GRELHA QUADRADA, BRANCA (NBR 5688) | SINAPI | UN | 0.0348 | 38.8 | 1.35
00003080 | FECHADURA ESPELHO PARA PORTA EXTERNA, EM ACO INOX (MAQUINA, TESTA E CONTRA-TESTA) E EM ZAMAC (MACANETA, LINGUETA E TRINCOS) COM ACABAMENTO CROMADO, MAQUINA DE 40 MM, INCLUINDO CHAVE TIPO CILINDRO | SINAPI | CJ | 0.0348 | 59.5 | 2.07
00011587 | FORRO DE PVC LISO, BRANCO, REGUA DE 10 CM, ESPESSURA DE 8 MM A 10 MM (COM COLOCACAO / SEM ESTRUTURA METALICA) | SINAPI | M2 | 0.9762 | 95.49 | 93.21
00003670 | JUNCAO SIMPLES, PVC, 45 GRAUS, DN 100 X 100 MM, SERIE NORMAL PARA ESGOTO PREDIAL | SINAPI | UN | 0.0348 | 23.28 | 0.81
00003659 | JUNCAO SIMPLES, PVC, DN 100 X 50 MM, SERIE NORMAL PARA ESGOTO PREDIAL | SINAPI | UN | 0.0174 | 17.5 | 0.3
00011697 | MICTORIO COLETIVO ACO INOX (AISI 304), E = 0,8 MM, DE *100 X 40 X 30* CM (C X A X P) | SINAPI | UN | 0.0174 | 619.05 | 10.77
00043777 | PORTA DE MADEIRA, FOLHA LEVE (NBR 15930), DE 600 X 2100 MM, E = 35 MM, NUCLEO COLMEIA, CAPA LISA EM HDF, ACABAMENTO MELAMINICO EM PADRAO MADEIRA | SINAPI | UN | 0.044762 | 173.66 | 7.77
00021112 | VALVULA DE DESCARGA EM METAL CROMADO PARA MICTORIO COM ACIONAMENTO POR PRESSAO E FECHAMENTO AUTOMATICO | SINAPI | UN | 0.0174 | 266.76 | 4.64
|  |  |  | TOTAL Material: |  | 120.92
Serviço |  | FONTE | UNID | COEFICIENTE | PREÇO UNITÁRIO | TOTAL
89173 | (COMPOSIÇÃO REPRESENTATIVA) DO SERVIÇO DE EMBOÇO/MASSA ÚNICA, APLICADO MANUALMENTE, TRAÇO 1:2:8, EM BETONEIRA DE 400L, PAREDES INTERNAS, COM EXECUÇÃO DE TALISCAS, EDIFICAÇÃO HABITACIONAL UNIFAMILIAR (CASAS) E EDIFICAÇÃO PÚBLICA PADRÃO. AF_12/2014 | SINAPI | M2 | 0.7679 | 38.98 | 29.93
89171 | (COMPOSIÇÃO REPRESENTATIVA) DO SERVIÇO DE REVESTIMENTO CERÂMICO PARA PISO COM PLACAS TIPO ESMALTADA EXTRA DE DIMENSÕES 35X35 CM, PARA EDIFICAÇÃO HABITACIONAL UNIFAMILIAR (CASA) E EDIFICAÇÃO PÚBLICA PADRÃO. AF_11/2014 | SINAPI | M2 | 0.4628 | 55.96 | 25.89
101165 | ALVENARIA DE EMBASAMENTO COM BLOCO ESTRUTURAL DE CONCRETO, DE 14X19X29CM E ARGAMASSA DE ASSENTAMENTO COM PREPARO EM BETONEIRA. AF_05/2020 | SINAPI | M3 | 0.0286 | 784.58 | 22.43
103328 | ALVENARIA DE VEDAÇÃO DE BLOCOS CERÂMICOS FURADOS NA HORIZONTAL DE 9X19X19 CM (ESPESSURA 9 CM) E ARGAMASSA DE ASSENTAMENTO COM PREPARO EM BETONEIRA. AF_12/2021 | SINAPI | M2 | 0.4675 | 77.81 | 36.37
88489 | APLICAÇÃO MANUAL DE PINTURA COM TINTA LÁTEX ACRÍLICA EM PAREDES, DUAS DEMÃOS. AF_06/2014 | SINAPI | M2 | 2.4442 | 13 | 31.77
91924 | CABO DE COBRE FLEXÍVEL ISOLADO, 1,5 MM², ANTI-CHAMA 450/750 V, PARA CIRCUITOS TERMINAIS - FORNECIMENTO E INSTALAÇÃO. AF_12/2015 | SINAPI | M | 1.253 | 2.86 | 3.58
92981 | CABO DE COBRE FLEXÍVEL ISOLADO, 16 MM², ANTI-CHAMA 450/750 V, PARA DISTRIBUIÇÃO - FORNECIMENTO E INSTALAÇÃO. AF_12/2015 | SINAPI | M | 0.2611 | 17.85 | 4.66
91926 | CABO DE COBRE FLEXÍVEL ISOLADO, 2,5 MM², ANTI-CHAMA 450/750 V, PARA CIRCUITOS TERMINAIS - FORNECIMENTO E INSTALAÇÃO. AF_12/2015 | SINAPI | M | 0.4699 | 4.23 | 1.98
91928 | CABO DE COBRE FLEXÍVEL ISOLADO, 4 MM², ANTI-CHAMA 450/750 V, PARA CIRCUITOS TERMINAIS - FORNECIMENTO E INSTALAÇÃO. AF_12/2015 | SINAPI | M | 1.0442 | 7.03 | 7.34
97886 | CAIXA ENTERRADA ELÉTRICA RETANGULAR, EM ALVENARIA COM TIJOLOS CERÂMICOS MACIÇOS, FUNDO COM BRITA, DIMENSÕES INTERNAS: 0,3X0,3X0,3 M. AF_12/2020 | SINAPI | UN | 0.0522 | 162.43 | 8.47
97906 | CAIXA ENTERRADA HIDRÁULICA RETANGULAR, EM ALVENARIA COM BLOCOS DE CONCRETO, DIMENSÕES INTERNAS: 0,6X0,6X0,6 M PARA REDE DE ESGOTO. AF_12/2020 | SINAPI | UN | 0.0348 | 409.87 | 14.26
91937 | CAIXA OCTOGONAL 3" X 3", PVC, INSTALADA EM LAJE - FORNECIMENTO E INSTALAÇÃO. AF_12/2015 | SINAPI | UN | 0.1392 | 9.56 | 1.33
87903 | CHAPISCO APLICADO EM ALVENARIA (COM PRESENÇA DE VÃOS) E ESTRUTURAS DE CONCRETO DE FACHADA, COM ROLO PARA TEXTURA ACRÍLICA. ARGAMASSA INDUSTRIALIZADA COM PREPARO EM MISTURADOR 300 KG. AF_06/2014 | SINAPI | M2 | 0.1681 | 10.27 | 1.72
87877 | CHAPISCO APLICADO EM ALVENARIAS E ESTRUTURAS DE CONCRETO INTERNAS, COM ROLO PARA TEXTURA ACRÍLICA. ARGAMASSA INDUSTRIALIZADA COM PREPARO EM MISTURADOR 300 KG. AF_06/2014 | SINAPI | M2 | 0.7679 | 8.01 | 6.15
90466 | CHUMBAMENTO LINEAR EM ALVENARIA PARA RAMAIS/DISTRIBUIÇÃO COM DIÂMETROS MENORES OU IGUAIS A 40 MM. AF_05/2015 | SINAPI | M | 0.0722 | 10.96 | 0.79
100860 | CHUVEIRO ELÉTRICO COMUM CORPO PLÁSTICO, TIPO DUCHA ? FORNECIMENTO E INSTALAÇÃO. AF_01/2020 | SINAPI | UN | 0.0696 | 89.71 | 6.24
95805 | CONDULETE DE PVC, TIPO B, PARA ELETRODUTO DE PVC SOLDÁVEL DN 25 MM (3/4''), APARENTE - FORNECIMENTO E INSTALAÇÃO. AF_11/2016 | SINAPI | UN | 0.0174 | 21.38 | 0.37
95811 | CONDULETE DE PVC, TIPO LB, PARA ELETRODUTO DE PVC SOLDÁVEL DN 25 MM (3/4''), APARENTE - FORNECIMENTO E INSTALAÇÃO. AF_11/2016 | SINAPI | UN | 0.0522 | 14.18 | 0.74
91911 | CURVA 90 GRAUS PARA ELETRODUTO, PVC, ROSCÁVEL, DN 20 MM (1/2"), PARA CIRCUITOS TERMINAIS, INSTALADA EM PAREDE - FORNECIMENTO E INSTALAÇÃO. AF_12/2015 | SINAPI | UN | 0.0696 | 10.88 | 0.75
91890 | CURVA 90 GRAUS PARA ELETRODUTO, PVC, ROSCÁVEL, DN 25 MM (3/4"), PARA CIRCUITOS TERMINAIS, INSTALADA EM FORRO - FORNECIMENTO E INSTALAÇÃO. AF_12/2015 | SINAPI | UN | 0.0174 | 8.79 | 0.15
89748 | CURVA CURTA 90 GRAUS, PVC, SERIE NORMAL, ESGOTO PREDIAL, DN 100 MM, JUNTA ELÁSTICA, FORNECIDO E INSTALADO EM RAMAL DE DESCARGA OU RAMAL DE ESGOTO SANITÁRIO. AF_12/2014 | SINAPI | UN | 0.0522 | 37.11 | 1.93
101891 | DISJUNTOR MONOPOLAR TIPO NEMA, CORRENTE NOMINAL DE 35 ATÉ 50A - FORNECIMENTO E INSTALAÇÃO. AF_10/2020 | SINAPI | UN | 0.1044 | 25.47 | 2.65
91862 | ELETRODUTO RÍGIDO ROSCÁVEL, PVC, DN 20 MM (1/2"), PARA CIRCUITOS TERMINAIS, INSTALADO EM FORRO - FORNECIMENTO E INSTALAÇÃO. AF_12/2015 | SINAPI | M | 0.3307 | 9.04 | 2.98
91870 | ELETRODUTO RÍGIDO ROSCÁVEL, PVC, DN 20 MM (1/2"), PARA CIRCUITOS TERMINAIS, INSTALADO EM PAREDE - FORNECIMENTO E INSTALAÇÃO. AF_12/2015 | SINAPI | M | 0.1566 | 9.91 | 1.55
91863 | ELETRODUTO RÍGIDO ROSCÁVEL, PVC, DN 25 MM (3/4"), PARA CIRCUITOS TERMINAIS, INSTALADO EM FORRO - FORNECIMENTO E INSTALAÇÃO. AF_12/2015 | SINAPI | M | 0.1305 | 10.7 | 1.39
91871 | ELETRODUTO RÍGIDO ROSCÁVEL, PVC, DN 25 MM (3/4"), PARA CIRCUITOS TERMINAIS, INSTALADO EM PAREDE - FORNECIMENTO E INSTALAÇÃO. AF_12/2015 | SINAPI | M | 0.0261 | 11.59 | 0.3
87777 | EMBOÇO OU MASSA ÚNICA EM ARGAMASSA TRAÇO 1:2:8, PREPARO MANUAL, APLICADA MANUALMENTE EM PANOS DE FACHADA COM PRESENÇA DE VÃOS, ESPESSURA DE 25 MM. AF_06/2014 | SINAPI | M2 | 0.1681 | 57.67 | 9.69
93358 | ESCAVAÇÃO MANUAL DE VALA COM PROFUNDIDADE MENOR OU IGUAL A 1,30 M. AF_02/2021 | SINAPI | M3 | 0.0279 | 67.56 | 1.88
91305 | FECHADURA DE EMBUTIR PARA PORTA DE BANHEIRO, COMPLETA, ACABAMENTO PADRÃO POPULAR, INCLUSO EXECUÇÃO DE FURO - FORNECIMENTO E INSTALAÇÃO. AF_12/2019 | SINAPI | UN | 0.0522 | 89.34 | 4.66
91170 | FIXAÇÃO DE TUBOS HORIZONTAIS DE PVC, CPVC OU COBRE DIÂMETROS MENORES OU IGUAIS A 40 MM OU ELETROCALHAS ATÉ 150MM DE LARGURA, COM ABRAÇADEIRA METÁLICA RÍGIDA TIPO D 1/2?, FIXADA EM PERFILADO EM LAJE. AF_05/2015 | SINAPI | M | 0.4612 | 2.5 | 1.15
91173 | FIXAÇÃO DE TUBOS VERTICAIS DE PPR DIÂMETROS MENORES OU IGUAIS A 40 MM COM ABRAÇADEIRA METÁLICA RÍGIDA TIPO D 1/2", FIXADA EM PERFILADO EM ALVENARIA. AF_05/2015 | SINAPI | M | 0.1827 | 1.27 | 0.23
96985 | HASTE DE ATERRAMENTO 5/8 PARA SPDA - FORNECIMENTO E INSTALAÇÃO. AF_12/2017 | SINAPI | UN | 0.0522 | 103.46 | 5.4
91959 | INTERRUPTOR SIMPLES (2 MÓDULOS), 10A/250V, INCLUINDO SUPORTE E PLACA - FORNECIMENTO E INSTALAÇÃO. AF_12/2015 | SINAPI | UN | 0.0174 | 35.48 | 0.61
91967 | INTERRUPTOR SIMPLES (3 MÓDULOS), 10A/250V, INCLUINDO SUPORTE E PLACA - FORNECIMENTO E INSTALAÇÃO. AF_12/2015 | SINAPI | UN | 0.0174 | 48.57 | 0.84
94559 | JANELA DE AÇO TIPO BASCULANTE PARA VIDROS, COM BATENTE, FERRAGENS E PINTURA ANTICORROSIVA. EXCLUSIVE VIDROS, ACABAMENTO, ALIZAR E CONTRAMARCO. FORNECIMENTO E INSTALAÇÃO. AF_12/2019 | SINAPI | M2 | 0.0905 | 650.29 | 58.85
89724 | JOELHO 90 GRAUS, PVC, SERIE NORMAL, ESGOTO PREDIAL, DN 40 MM, JUNTA SOLDÁVEL, FORNECIDO E INSTALADO EM RAMAL DE DESCARGA OU RAMAL DE ESGOTO SANITÁRIO. AF_12/2014 | SINAPI | UN | 0.174 | 9.31 | 1.61
89731 | JOELHO 90 GRAUS, PVC, SERIE NORMAL, ESGOTO PREDIAL, DN 50 MM, JUNTA ELÁSTICA, FORNECIDO E INSTALADO EM RAMAL DE DESCARGA OU RAMAL DE ESGOTO SANITÁRIO. AF_12/2014 | SINAPI | UN | 0.0174 | 9.71 | 0.16
89970 | KIT DE REGISTRO DE PRESSÃO BRUTO DE LATÃO ¾", INCLUSIVE CONEXÕES, ROSCÁVEL, INSTALADO EM RAMAL DE ÁGUA FRIA - FORNECIMENTO E INSTALAÇÃO. AF_12/2014 | SINAPI | UN | 0.0696 | 41.86 | 2.91
95240 | LASTRO DE CONCRETO MAGRO, APLICADO EM PISOS, LAJES SOBRE SOLO OU RADIERS, ESPESSURA DE 3 CM. AF_07/2016 | SINAPI | M2 | 0.0064 | 16.89 | 0.1
95241 | LASTRO DE CONCRETO MAGRO, APLICADO EM PISOS, LAJES SOBRE SOLO OU RADIERS, ESPESSURA DE 5 CM. AF_07/2016 | SINAPI | M2 | 1.3328 | 28.16 | 37.53
86943 | LAVATÓRIO LOUÇA BRANCA SUSPENSO, 29,5 X 39CM OU EQUIVALENTE, PADRÃO POPULAR, INCLUSO SIFÃO FLEXÍVEL EM PVC, VÁLVULA E ENGATE FLEXÍVEL 30CM EM PLÁSTICO E TORNEIRA CROMADA DE MESA, PADRÃO POPULAR - FORNECIMENTO E INSTALAÇÃO. AF_01/2020 | SINAPI | UN | 0.0522 | 192.7 | 10.05
97586 | LUMINÁRIA TIPO CALHA, DE SOBREPOR, COM 2 LÂMPADAS TUBULARES FLUORESCENTES DE 36 W, COM REATOR DE PARTIDA RÁPIDA - FORNECIMENTO E INSTALAÇÃO. AF_02/2020 | SINAPI | UN | 0.1392 | 184.54 | 25.68
91882 | LUVA PARA ELETRODUTO, PVC, ROSCÁVEL, DN 20 MM (1/2"), PARA CIRCUITOS TERMINAIS, INSTALADA EM PAREDE - FORNECIMENTO E INSTALAÇÃO. AF_12/2015 | SINAPI | UN | 0.0348 | 6.27 | 0.21
91875 | LUVA PARA ELETRODUTO, PVC, ROSCÁVEL, DN 25 MM (3/4"), PARA CIRCUITOS TERMINAIS, INSTALADA EM FORRO - FORNECIMENTO E INSTALAÇÃO. AF_12/2015 | SINAPI | UN | 0.0348 | 5.26 | 0.18
87548 | MASSA ÚNICA, PARA RECEBIMENTO DE PINTURA, EM ARGAMASSA TRAÇO 1:2:8, PREPARO MANUAL, APLICADA MANUALMENTE EM FACES INTERNAS DE PAREDES, ESPESSURA DE 10MM, COM EXECUÇÃO DE TALISCAS. AF_06/2014 | SINAPI | M2 | 0.1894 | 26.4 | 5
98445 | PAREDE DE MADEIRA COMPENSADA PARA CONSTRUÇÃO TEMPORÁRIA EM CHAPA SIMPLES, EXTERNA, COM ÁREA LÍQUIDA MAIOR OU IGUAL A 6 M², COM VÃO. AF_05/2018 | SINAPI | M2 | 0.4081 | 149.09 | 60.84
98441 | PAREDE DE MADEIRA COMPENSADA PARA CONSTRUÇÃO TEMPORÁRIA EM CHAPA SIMPLES, EXTERNA, COM ÁREA LÍQUIDA MAIOR OU IGUAL A 6 M², SEM VÃO. AF_05/2018 | SINAPI | M2 | 0.2612 | 124.22 | 32.44
98446 | PAREDE DE MADEIRA COMPENSADA PARA CONSTRUÇÃO TEMPORÁRIA EM CHAPA SIMPLES, EXTERNA, COM ÁREA LÍQUIDA MENOR QUE 6 M², COM VÃO. AF_05/2018 | SINAPI | M2 | 0.3182 | 190.53 | 60.62
98442 | PAREDE DE MADEIRA COMPENSADA PARA CONSTRUÇÃO TEMPORÁRIA EM CHAPA SIMPLES, EXTERNA, COM ÁREA LÍQUIDA MENOR QUE 6 M², SEM VÃO. AF_05/2018 | SINAPI | M2 | 0.3007 | 126.84 | 38.14
98447 | PAREDE DE MADEIRA COMPENSADA PARA CONSTRUÇÃO TEMPORÁRIA EM CHAPA SIMPLES, INTERNA, COM ÁREA LÍQUIDA MAIOR OU IGUAL A 6 M², COM VÃO. AF_05/2018 | SINAPI | M2 | 0.1297 | 127.86 | 16.58
98443 | PAREDE DE MADEIRA COMPENSADA PARA CONSTRUÇÃO TEMPORÁRIA EM CHAPA SIMPLES, INTERNA, COM ÁREA LÍQUIDA MAIOR OU IGUAL A 6 M², SEM VÃO. AF_05/2018 | SINAPI | M2 | 0.083 | 109 | 9.04
98448 | PAREDE DE MADEIRA COMPENSADA PARA CONSTRUÇÃO TEMPORÁRIA EM CHAPA SIMPLES, INTERNA, COM ÁREA LÍQUIDA MENOR QUE 6 M², COM VÃO. AF_05/2018 | SINAPI | M2 | 0.1011 | 160.02 | 16.17
98444 | PAREDE DE MADEIRA COMPENSADA PARA CONSTRUÇÃO TEMPORÁRIA EM CHAPA SIMPLES, INTERNA, COM ÁREA LÍQUIDA MENOR QUE 6 M², SEM VÃO. AF_05/2018 | SINAPI | M2 | 0.0956 | 110.87 | 10.59
98679 | PISO CIMENTADO, TRAÇO 1:3 (CIMENTO E AREIA), ACABAMENTO LISO, ESPESSURA 2,0 CM, PREPARO MECÂNICO DA ARGAMASSA. AF_09/2020 | SINAPI | M2 | 0.5134 | 34.08 | 17.49
89957 | PONTO DE CONSUMO TERMINAL DE ÁGUA FRIA (SUBRAMAL) COM TUBULAÇÃO DE PVC, DN 25 MM, INSTALADO EM RAMAL DE ÁGUA, INCLUSOS RASGO E CHUMBAMENTO EM ALVENARIA. AF_12/2014 | SINAPI | UN | 0.174 | 119.15 | 20.73
90822 | PORTA DE MADEIRA PARA PINTURA, SEMI-OCA (LEVE OU MÉDIA), 80X210CM, ESPESSURA DE 3,5CM, INCLUSO DOBRADIÇAS - FORNECIMENTO E INSTALAÇÃO. AF_12/2019 | SINAPI | UN | 0.0348 | 289.27 | 10.06
101876 | QUADRO DE DISTRIBUIÇÃO DE ENERGIA EM PVC, DE EMBUTIR, SEM BARRAMENTO, PARA 6 DISJUNTORES - FORNECIMENTO E INSTALAÇÃO. AF_10/2020 | SINAPI | UN | 0.0174 | 68.67 | 1.19
89709 | RALO SIFONADO, PVC, DN 100 X 40 MM, JUNTA SOLDÁVEL, FORNECIDO E INSTALADO EM RAMAL DE DESCARGA OU EM RAMAL DE ESGOTO SANITÁRIO. AF_12/2014 | SINAPI | UN | 0.0696 | 13.82 | 0.96
90443 | RASGO EM ALVENARIA PARA RAMAIS/ DISTRIBUIÇÃO COM DIAMETROS MENORES OU IGUAIS A 40 MM. AF_05/2015 | SINAPI | M | 0.0722 | 10.43 | 0.75
96995 | REATERRO MANUAL APILOADO COM SOQUETE. AF_10/2017 | SINAPI | M3 | 0.0072 | 40.96 | 0.29
89784 | TE, PVC, SERIE NORMAL, ESGOTO PREDIAL, DN 50 X 50 MM, JUNTA ELÁSTICA, FORNECIDO E INSTALADO EM RAMAL DE DESCARGA OU RAMAL DE ESGOTO SANITÁRIO. AF_12/2014 | SINAPI | UN | 0.0174 | 18.31 | 0.31
94210 | TELHAMENTO COM TELHA ONDULADA DE FIBROCIMENTO E = 6 MM, COM RECOBRIMENTO LATERAL DE 1 1/4 DE ONDA PARA TELHADO COM INCLINAÇÃO MÁXIMA DE 10°, COM ATÉ 2 ÁGUAS, INCLUSO IÇAMENTO. AF_07/2019 | SINAPI | M2 | 1.3566 | 72.33 | 98.12
92000 | TOMADA BAIXA DE EMBUTIR (1 MÓDULO), 2P+T 10 A, INCLUINDO SUPORTE E PLACA - FORNECIMENTO E INSTALAÇÃO. AF_12/2015 | SINAPI | UN | 0.0348 | 23.7 | 0.82
92543 | TRAMA DE MADEIRA COMPOSTA POR TERÇAS PARA TELHADOS DE ATÉ 2 ÁGUAS PARA TELHA ONDULADA DE FIBROCIMENTO, METÁLICA, PLÁSTICA OU TERMOACÚSTICA, INCLUSO TRANSPORTE VERTICAL. AF_07/2019 | SINAPI | M2 | 1.3566 | 18.81 | 25.51
89714 | TUBO PVC, SERIE NORMAL, ESGOTO PREDIAL, DN 100 MM, FORNECIDO E INSTALADO EM RAMAL DE DESCARGA OU RAMAL DE ESGOTO SANITÁRIO. AF_12/2014 | SINAPI | M | 0.047 | 50.7 | 2.38
89711 | TUBO PVC, SERIE NORMAL, ESGOTO PREDIAL, DN 40 MM, FORNECIDO E INSTALADO EM RAMAL DE DESCARGA OU RAMAL DE ESGOTO SANITÁRIO. AF_12/2014 | SINAPI | M | 0.1631 | 17.22 | 2.8
89712 | TUBO PVC, SERIE NORMAL, ESGOTO PREDIAL, DN 50 MM, FORNECIDO E INSTALADO EM RAMAL DE DESCARGA OU RAMAL DE ESGOTO SANITÁRIO. AF_12/2014 | SINAPI | M | 0.2235 | 26.21 | 5.85
86888 | VASO SANITÁRIO SIFONADO COM CAIXA ACOPLADA LOUÇA BRANCA - FORNECIMENTO E INSTALAÇÃO. AF_01/2020 | SINAPI | UN | 0.0522 | 362.81 | 18.93
|  |  |  | TOTAL Serviço: |  | 833.07
|  |  |  | VALOR SEM ENCARGOS: |  | 881.59
|  |  |  | VALOR ENCARGOS (87.48%): |  | 72.4
|  |  |  | VALOR COM ENCARGOS: |  | 953.99
|  |  |  | VALOR BDI (25.70%): |  | 245.18
|  |  |  | VALOR COM BDI: |  | 1199.17
1.4. 93207 - Barracão para escritório de obra porte pequeno s=20,00m² (M2)
Material |  | FONTE | UNID | COEFICIENTE | PREÇO UNITÁRIO | TOTAL
00010886 | EXTINTOR DE INCENDIO PORTATIL COM CARGA DE AGUA PRESSURIZADA DE 10 L, CLASSE A | SINAPI | UN | 0.0193 | 187.25 | 3.61
00010891 | EXTINTOR DE INCENDIO PORTATIL COM CARGA DE PO QUIMICO SECO (PQS) DE 4 KG, CLASSE BC | SINAPI | UN | 0.0193 | 181.07 | 3.49
00003080 | FECHADURA ESPELHO PARA PORTA EXTERNA, EM ACO INOX (MAQUINA, TESTA E CONTRA-TESTA) E EM ZAMAC (MACANETA, LINGUETA E TRINCOS) COM ACABAMENTO CROMADO, MAQUINA DE 40 MM, INCLUINDO CHAVE TIPO CILINDRO | SINAPI | CJ | 0.0578 | 59.5 | 3.43
00003097 | FECHADURA ROSETA REDONDA PARA PORTA DE BANHEIRO, EM ACO INOX (MAQUINA, TESTA E CONTRA-TESTA) E EM ZAMAC (MACANETA, LINGUETA E TRINCOS) COM ACABAMENTO CROMADO, MAQUINA DE 40 MM, INCLUINDO CHAVE TIPO TRANQUETA | SINAPI | CJ | 0.0385 | 66.62 | 2.56
00011587 | FORRO DE PVC LISO, BRANCO, REGUA DE 10 CM, ESPESSURA DE 8 MM A 10 MM (COM COLOCACAO / SEM ESTRUTURA METALICA) | SINAPI | M2 | 0.9938 | 95.49 | 94.89
|  |  |  | TOTAL Material: |  | 107.98
Serviço |  | FONTE | UNID | COEFICIENTE | PREÇO UNITÁRIO | TOTAL
89173 | (COMPOSIÇÃO REPRESENTATIVA) DO SERVIÇO DE EMBOÇO/MASSA ÚNICA, APLICADO MANUALMENTE, TRAÇO 1:2:8, EM BETONEIRA DE 400L, PAREDES INTERNAS, COM EXECUÇÃO DE TALISCAS, EDIFICAÇÃO HABITACIONAL UNIFAMILIAR (CASAS) E EDIFICAÇÃO PÚBLICA PADRÃO. AF_12/2014 | SINAPI | M2 | 0.2047 | 38.98 | 7.97
89171 | (COMPOSIÇÃO REPRESENTATIVA) DO SERVIÇO DE REVESTIMENTO CERÂMICO PARA PISO COM PLACAS TIPO ESMALTADA EXTRA DE DIMENSÕES 35X35 CM, PARA EDIFICAÇÃO HABITACIONAL UNIFAMILIAR (CASA) E EDIFICAÇÃO PÚBLICA PADRÃO. AF_11/2014 | SINAPI | M2 | 0.0806 | 55.96 | 4.51
101165 | ALVENARIA DE EMBASAMENTO COM BLOCO ESTRUTURAL DE CONCRETO, DE 14X19X29CM E ARGAMASSA DE ASSENTAMENTO COM PREPARO EM BETONEIRA. AF_05/2020 | SINAPI | M3 | 0.0239 | 784.58 | 18.75
103328 | ALVENARIA DE VEDAÇÃO DE BLOCOS CERÂMICOS FURADOS NA HORIZONTAL DE 9X19X19 CM (ESPESSURA 9 CM) E ARGAMASSA DE ASSENTAMENTO COM PREPARO EM BETONEIRA. AF_12/2021 | SINAPI | M2 | 0.1023 | 77.81 | 7.95
88489 | APLICAÇÃO MANUAL DE PINTURA COM TINTA LÁTEX ACRÍLICA EM PAREDES, DUAS DEMÃOS. AF_06/2014 | SINAPI | M2 | 4.4976 | 13 | 58.46
86934 | BANCADA DE MÁRMORE SINTÉTICO 120 X 60CM, COM CUBA INTEGRADA, INCLUSO SIFÃO TIPO FLEXÍVEL EM PVC, VÁLVULA EM PLÁSTICO CROMADO TIPO AMERICANA E TORNEIRA CROMADA LONGA, DE PAREDE, PADRÃO POPULAR - FORNECIMENTO E INSTALAÇÃO. AF_01/2020 | SINAPI | UN | 0.0193 | 339.58 | 6.55
91924 | CABO DE COBRE FLEXÍVEL ISOLADO, 1,5 MM², ANTI-CHAMA 450/750 V, PARA CIRCUITOS TERMINAIS - FORNECIMENTO E INSTALAÇÃO. AF_12/2015 | SINAPI | M | 1.4165 | 2.86 | 4.05
92981 | CABO DE COBRE FLEXÍVEL ISOLADO, 16 MM², ANTI-CHAMA 450/750 V, PARA DISTRIBUIÇÃO - FORNECIMENTO E INSTALAÇÃO. AF_12/2015 | SINAPI | M | 0.1927 | 17.85 | 3.43
91926 | CABO DE COBRE FLEXÍVEL ISOLADO, 2,5 MM², ANTI-CHAMA 450/750 V, PARA CIRCUITOS TERMINAIS - FORNECIMENTO E INSTALAÇÃO. AF_12/2015 | SINAPI | M | 3.4689 | 4.23 | 14.67
91928 | CABO DE COBRE FLEXÍVEL ISOLADO, 4 MM², ANTI-CHAMA 450/750 V, PARA CIRCUITOS TERMINAIS - FORNECIMENTO E INSTALAÇÃO. AF_12/2015 | SINAPI | M | 2.0235 | 7.03 | 14.22
98283 | CABO TELEFÔNICO CCI-50 4 PARES, SEM BLINDAGEM, INSTALADO EM DISTRIBUIÇÃO DE EDIFICAÇÃO RESIDENCIAL - FORNECIMENTO E INSTALAÇÃO. AF_11/2019 | SINAPI | M | 0.6167 | 8.14 | 5.01
100556 | CAIXA DE PASSAGEM PARA TELEFONE 15X15X10CM (SOBREPOR), FORNECIMENTO E INSTALACAO. AF_11/2019 | SINAPI | UN | 0.0193 | 38.3 | 0.73
97886 | CAIXA ENTERRADA ELÉTRICA RETANGULAR, EM ALVENARIA COM TIJOLOS CERÂMICOS MACIÇOS, FUNDO COM BRITA, DIMENSÕES INTERNAS: 0,3X0,3X0,3 M. AF_12/2020 | SINAPI | UN | 0.0385 | 162.43 | 6.25
97906 | CAIXA ENTERRADA HIDRÁULICA RETANGULAR, EM ALVENARIA COM BLOCOS DE CONCRETO, DIMENSÕES INTERNAS: 0,6X0,6X0,6 M PARA REDE DE ESGOTO. AF_12/2020 | SINAPI | UN | 0.0193 | 409.87 | 7.91
91937 | CAIXA OCTOGONAL 3" X 3", PVC, INSTALADA EM LAJE - FORNECIMENTO E INSTALAÇÃO. AF_12/2015 | SINAPI | UN | 0.1734 | 9.56 | 1.65
89482 | CAIXA SIFONADA, PVC, DN 100 X 100 X 50 MM, FORNECIDA E INSTALADA EM RAMAIS DE ENCAMINHAMENTO DE ÁGUA PLUVIAL. AF_12/2014 | SINAPI | UN | 0.0385 | 30.97 | 1.19
87877 | CHAPISCO APLICADO EM ALVENARIAS E ESTRUTURAS DE CONCRETO INTERNAS, COM ROLO PARA TEXTURA ACRÍLICA. ARGAMASSA INDUSTRIALIZADA COM PREPARO EM MISTURADOR 300 KG. AF_06/2014 | SINAPI | M2 | 0.2047 | 8.01 | 1.63
90466 | CHUMBAMENTO LINEAR EM ALVENARIA PARA RAMAIS/DISTRIBUIÇÃO COM DIÂMETROS MENORES OU IGUAIS A 40 MM. AF_05/2015 | SINAPI | M | 0.1002 | 10.96 | 1.09
95805 | CONDULETE DE PVC, TIPO B, PARA ELETRODUTO DE PVC SOLDÁVEL DN 25 MM (3/4''), APARENTE - FORNECIMENTO E INSTALAÇÃO. AF_11/2016 | SINAPI | UN | 0.2891 | 21.38 | 6.18
95811 | CONDULETE DE PVC, TIPO LB, PARA ELETRODUTO DE PVC SOLDÁVEL DN 25 MM (3/4''), APARENTE - FORNECIMENTO E INSTALAÇÃO. AF_11/2016 | SINAPI | UN | 0.1349 | 14.18 | 1.91
91911 | CURVA 90 GRAUS PARA ELETRODUTO, PVC, ROSCÁVEL, DN 20 MM (1/2"), PARA CIRCUITOS TERMINAIS, INSTALADA EM PAREDE - FORNECIMENTO E INSTALAÇÃO. AF_12/2015 | SINAPI | UN | 0.1927 | 10.88 | 2.09
89748 | CURVA CURTA 90 GRAUS, PVC, SERIE NORMAL, ESGOTO PREDIAL, DN 100 MM, JUNTA ELÁSTICA, FORNECIDO E INSTALADO EM RAMAL DE DESCARGA OU RAMAL DE ESGOTO SANITÁRIO. AF_12/2014 | SINAPI | UN | 0.0578 | 37.11 | 2.14
101891 | DISJUNTOR MONOPOLAR TIPO NEMA, CORRENTE NOMINAL DE 35 ATÉ 50A - FORNECIMENTO E INSTALAÇÃO. AF_10/2020 | SINAPI | UN | 0.1734 | 25.47 | 4.41
91862 | ELETRODUTO RÍGIDO ROSCÁVEL, PVC, DN 20 MM (1/2"), PARA CIRCUITOS TERMINAIS, INSTALADO EM FORRO - FORNECIMENTO E INSTALAÇÃO. AF_12/2015 | SINAPI | M | 0.53 | 9.04 | 4.79
91870 | ELETRODUTO RÍGIDO ROSCÁVEL, PVC, DN 20 MM (1/2"), PARA CIRCUITOS TERMINAIS, INSTALADO EM PAREDE - FORNECIMENTO E INSTALAÇÃO. AF_12/2015 | SINAPI | M | 1.7344 | 9.91 | 17.18
93358 | ESCAVAÇÃO MANUAL DE VALA COM PROFUNDIDADE MENOR OU IGUAL A 1,30 M. AF_02/2021 | SINAPI | M3 | 0.0233 | 67.56 | 1.57
91170 | FIXAÇÃO DE TUBOS HORIZONTAIS DE PVC, CPVC OU COBRE DIÂMETROS MENORES OU IGUAIS A 40 MM OU ELETROCALHAS ATÉ 150MM DE LARGURA, COM ABRAÇADEIRA METÁLICA RÍGIDA TIPO D 1/2?, FIXADA EM PERFILADO EM LAJE. AF_05/2015 | SINAPI | M | 0.53 | 2.5 | 1.32
91173 | FIXAÇÃO DE TUBOS VERTICAIS DE PPR DIÂMETROS MENORES OU IGUAIS A 40 MM COM ABRAÇADEIRA METÁLICA RÍGIDA TIPO D 1/2", FIXADA EM PERFILADO EM ALVENARIA. AF_05/2015 | SINAPI | M | 1.7344 | 1.27 | 2.2
96985 | HASTE DE ATERRAMENTO 5/8 PARA SPDA - FORNECIMENTO E INSTALAÇÃO. AF_12/2017 | SINAPI | UN | 0.0385 | 103.46 | 3.98
92023 | INTERRUPTOR SIMPLES (1 MÓDULO) COM 1 TOMADA DE EMBUTIR 2P+T 10 A, INCLUINDO SUPORTE E PLACA - FORNECIMENTO E INSTALAÇÃO. AF_12/2015 | SINAPI | UN | 0.1349 | 39.57 | 5.33
94559 | JANELA DE AÇO TIPO BASCULANTE PARA VIDROS, COM BATENTE, FERRAGENS E PINTURA ANTICORROSIVA. EXCLUSIVE VIDROS, ACABAMENTO, ALIZAR E CONTRAMARCO. FORNECIMENTO E INSTALAÇÃO. AF_12/2019 | SINAPI | M2 | 0.0289 | 650.29 | 18.79
100665 | JANELA DE MADEIRA - CEDRINHO/ANGELIM OU EQUIVALENTE DA REGIÃO - DE ABRIR COM 4 FOLHAS (2 VENEZIANAS E 2 GUILHOTINAS PARA VIDRO), COM BATENTE, ALIZAR E FERRAGENS. EXCLUSIVE VIDROS, ACABAMENTO E CONTRAMARCO. FORNECIMENTO E INSTALAÇÃO. AF_12/2019 | SINAPI | M2 | 0.0964 | 819.76 | 79.02
89726 | JOELHO 45 GRAUS, PVC, SERIE NORMAL, ESGOTO PREDIAL, DN 40 MM, JUNTA SOLDÁVEL, FORNECIDO E INSTALADO EM RAMAL DE DESCARGA OU RAMAL DE ESGOTO SANITÁRIO. AF_12/2014 | SINAPI | UN | 0.0578 | 6.5 | 0.37
89724 | JOELHO 90 GRAUS, PVC, SERIE NORMAL, ESGOTO PREDIAL, DN 40 MM, JUNTA SOLDÁVEL, FORNECIDO E INSTALADO EM RAMAL DE DESCARGA OU RAMAL DE ESGOTO SANITÁRIO. AF_12/2014 | SINAPI | UN | 0.0771 | 9.31 | 0.71
89731 | JOELHO 90 GRAUS, PVC, SERIE NORMAL, ESGOTO PREDIAL, DN 50 MM, JUNTA ELÁSTICA, FORNECIDO E INSTALADO EM RAMAL DE DESCARGA OU RAMAL DE ESGOTO SANITÁRIO. AF_12/2014 | SINAPI | UN | 0.0193 | 9.71 | 0.18
97611 | LÂMPADA COMPACTA FLUORESCENTE DE 15 W, BASE E27 - FORNECIMENTO E INSTALAÇÃO. AF_02/2020 | SINAPI | UN | 0.0385 | 23.25 | 0.89
97612 | LÂMPADA COMPACTA FLUORESCENTE DE 20 W, BASE E27 - FORNECIMENTO E INSTALAÇÃO. AF_02/2020 | SINAPI | UN | 0.0385 | 25.44 | 0.97
95240 | LASTRO DE CONCRETO MAGRO, APLICADO EM PISOS, LAJES SOBRE SOLO OU RADIERS, ESPESSURA DE 3 CM. AF_07/2016 | SINAPI | M2 | 0.0054 | 16.89 | 0.09
95241 | LASTRO DE CONCRETO MAGRO, APLICADO EM PISOS, LAJES SOBRE SOLO OU RADIERS, ESPESSURA DE 5 CM. AF_07/2016 | SINAPI | M2 | 1.3559 | 28.16 | 38.18
86943 | LAVATÓRIO LOUÇA BRANCA SUSPENSO, 29,5 X 39CM OU EQUIVALENTE, PADRÃO POPULAR, INCLUSO SIFÃO FLEXÍVEL EM PVC, VÁLVULA E ENGATE FLEXÍVEL 30CM EM PLÁSTICO E TORNEIRA CROMADA DE MESA, PADRÃO POPULAR - FORNECIMENTO E INSTALAÇÃO. AF_01/2020 | SINAPI | UN | 0.0385 | 192.7 | 7.41
97586 | LUMINÁRIA TIPO CALHA, DE SOBREPOR, COM 2 LÂMPADAS TUBULARES FLUORESCENTES DE 36 W, COM REATOR DE PARTIDA RÁPIDA - FORNECIMENTO E INSTALAÇÃO. AF_02/2020 | SINAPI | UN | 0.1156 | 184.54 | 21.33
97593 | LUMINÁRIA TIPO SPOT, DE SOBREPOR, COM 1 LÂMPADA FLUORESCENTE DE 15 W, SEM REATOR - FORNECIMENTO E INSTALAÇÃO. AF_02/2020 | SINAPI | UN | 0.0771 | 164.16 | 12.65
87548 | MASSA ÚNICA, PARA RECEBIMENTO DE PINTURA, EM ARGAMASSA TRAÇO 1:2:8, PREPARO MANUAL, APLICADA MANUALMENTE EM FACES INTERNAS DE PAREDES, ESPESSURA DE 10MM, COM EXECUÇÃO DE TALISCAS. AF_06/2014 | SINAPI | M2 | 0.0385 | 26.4 | 1.01
98445 | PAREDE DE MADEIRA COMPENSADA PARA CONSTRUÇÃO TEMPORÁRIA EM CHAPA SIMPLES, EXTERNA, COM ÁREA LÍQUIDA MAIOR OU IGUAL A 6 M², COM VÃO. AF_05/2018 | SINAPI | M2 | 0.4654 | 149.09 | 69.38
98441 | PAREDE DE MADEIRA COMPENSADA PARA CONSTRUÇÃO TEMPORÁRIA EM CHAPA SIMPLES, EXTERNA, COM ÁREA LÍQUIDA MAIOR OU IGUAL A 6 M², SEM VÃO. AF_05/2018 | SINAPI | M2 | 0.2979 | 124.22 | 37
98446 | PAREDE DE MADEIRA COMPENSADA PARA CONSTRUÇÃO TEMPORÁRIA EM CHAPA SIMPLES, EXTERNA, COM ÁREA LÍQUIDA MENOR QUE 6 M², COM VÃO. AF_05/2018 | SINAPI | M2 | 0.3629 | 190.53 | 69.14
98442 | PAREDE DE MADEIRA COMPENSADA PARA CONSTRUÇÃO TEMPORÁRIA EM CHAPA SIMPLES, EXTERNA, COM ÁREA LÍQUIDA MENOR QUE 6 M², SEM VÃO. AF_05/2018 | SINAPI | M2 | 0.3429 | 126.84 | 43.49
98447 | PAREDE DE MADEIRA COMPENSADA PARA CONSTRUÇÃO TEMPORÁRIA EM CHAPA SIMPLES, INTERNA, COM ÁREA LÍQUIDA MAIOR OU IGUAL A 6 M², COM VÃO. AF_05/2018 | SINAPI | M2 | 0.247 | 127.86 | 31.58
98443 | PAREDE DE MADEIRA COMPENSADA PARA CONSTRUÇÃO TEMPORÁRIA EM CHAPA SIMPLES, INTERNA, COM ÁREA LÍQUIDA MAIOR OU IGUAL A 6 M², SEM VÃO. AF_05/2018 | SINAPI | M2 | 0.1581 | 109 | 17.23
98448 | PAREDE DE MADEIRA COMPENSADA PARA CONSTRUÇÃO TEMPORÁRIA EM CHAPA SIMPLES, INTERNA, COM ÁREA LÍQUIDA MENOR QUE 6 M², COM VÃO. AF_05/2018 | SINAPI | M2 | 0.1926 | 160.02 | 30.81
98444 | PAREDE DE MADEIRA COMPENSADA PARA CONSTRUÇÃO TEMPORÁRIA EM CHAPA SIMPLES, INTERNA, COM ÁREA LÍQUIDA MENOR QUE 6 M², SEM VÃO. AF_05/2018 | SINAPI | M2 | 0.182 | 110.87 | 20.17
89957 | PONTO DE CONSUMO TERMINAL DE ÁGUA FRIA (SUBRAMAL) COM TUBULAÇÃO DE PVC, DN 25 MM, INSTALADO EM RAMAL DE ÁGUA, INCLUSOS RASGO E CHUMBAMENTO EM ALVENARIA. AF_12/2014 | SINAPI | UN | 0.0964 | 119.15 | 11.48
90820 | PORTA DE MADEIRA PARA PINTURA, SEMI-OCA (LEVE OU MÉDIA), 60X210CM, ESPESSURA DE 3,5CM, INCLUSO DOBRADIÇAS - FORNECIMENTO E INSTALAÇÃO. AF_12/2019 | SINAPI | UN | 0.0385 | 266.77 | 10.27
90822 | PORTA DE MADEIRA PARA PINTURA, SEMI-OCA (LEVE OU MÉDIA), 80X210CM, ESPESSURA DE 3,5CM, INCLUSO DOBRADIÇAS - FORNECIMENTO E INSTALAÇÃO. AF_12/2019 | SINAPI | UN | 0.0578 | 289.27 | 16.71
91341 | PORTA EM ALUMÍNIO DE ABRIR TIPO VENEZIANA COM GUARNIÇÃO, FIXAÇÃO COM PARAFUSOS - FORNECIMENTO E INSTALAÇÃO. AF_12/2019 | SINAPI | M2 | 0.0324 | 484.58 | 15.7
101875 | QUADRO DE DISTRIBUIÇÃO DE ENERGIA EM CHAPA DE AÇO GALVANIZADO, DE EMBUTIR, COM BARRAMENTO TRIFÁSICO, PARA 12 DISJUNTORES DIN 100A - FORNECIMENTO E INSTALAÇÃO. AF_10/2020 | SINAPI | UN | 0.0193 | 424.39 | 8.19
90443 | RASGO EM ALVENARIA PARA RAMAIS/ DISTRIBUIÇÃO COM DIAMETROS MENORES OU IGUAIS A 40 MM. AF_05/2015 | SINAPI | M | 0.1002 | 10.43 | 1.04
96995 | REATERRO MANUAL APILOADO COM SOQUETE. AF_10/2017 | SINAPI | M3 | 0.006 | 40.96 | 0.24
91945 | SUPORTE PARAFUSADO COM PLACA DE ENCAIXE 4" X 2" ALTO (2,00 M DO PISO) PARA PONTO ELÉTRICO - FORNECIMENTO E INSTALAÇÃO. AF_12/2015 | SINAPI | UN | 0.0578 | 8.24 | 0.47
89796 | TE, PVC, SERIE NORMAL, ESGOTO PREDIAL, DN 100 X 100 MM, JUNTA ELÁSTICA, FORNECIDO E INSTALADO EM RAMAL DE DESCARGA OU RAMAL DE ESGOTO SANITÁRIO. AF_12/2014 | SINAPI | UN | 0.0385 | 37.75 | 1.45
89784 | TE, PVC, SERIE NORMAL, ESGOTO PREDIAL, DN 50 X 50 MM, JUNTA ELÁSTICA, FORNECIDO E INSTALADO EM RAMAL DE DESCARGA OU RAMAL DE ESGOTO SANITÁRIO. AF_12/2014 | SINAPI | UN | 0.0578 | 18.31 | 1.05
94210 | TELHAMENTO COM TELHA ONDULADA DE FIBROCIMENTO E = 6 MM, COM RECOBRIMENTO LATERAL DE 1 1/4 DE ONDA PARA TELHADO COM INCLINAÇÃO MÁXIMA DE 10°, COM ATÉ 2 ÁGUAS, INCLUSO IÇAMENTO. AF_07/2019 | SINAPI | M2 | 1.3621 | 72.33 | 98.52
92000 | TOMADA BAIXA DE EMBUTIR (1 MÓDULO), 2P+T 10 A, INCLUINDO SUPORTE E PLACA - FORNECIMENTO E INSTALAÇÃO. AF_12/2015 | SINAPI | UN | 0.0771 | 23.7 | 1.82
92008 | TOMADA BAIXA DE EMBUTIR (2 MÓDULOS), 2P+T 10 A, INCLUINDO SUPORTE E PLACA - FORNECIMENTO E INSTALAÇÃO. AF_12/2015 | SINAPI | UN | 0.1542 | 38.07 | 5.87
92543 | TRAMA DE MADEIRA COMPOSTA POR TERÇAS PARA TELHADOS DE ATÉ 2 ÁGUAS PARA TELHA ONDULADA DE FIBROCIMENTO, METÁLICA, PLÁSTICA OU TERMOACÚSTICA, INCLUSO TRANSPORTE VERTICAL. AF_07/2019 | SINAPI | M2 | 1.3621 | 18.81 | 25.62
89714 | TUBO PVC, SERIE NORMAL, ESGOTO PREDIAL, DN 100 MM, FORNECIDO E INSTALADO EM RAMAL DE DESCARGA OU RAMAL DE ESGOTO SANITÁRIO. AF_12/2014 | SINAPI | M | 0.1472 | 50.7 | 7.46
89711 | TUBO PVC, SERIE NORMAL, ESGOTO PREDIAL, DN 40 MM, FORNECIDO E INSTALADO EM RAMAL DE DESCARGA OU RAMAL DE ESGOTO SANITÁRIO. AF_12/2014 | SINAPI | M | 0.1388 | 17.22 | 2.39
89712 | TUBO PVC, SERIE NORMAL, ESGOTO PREDIAL, DN 50 MM, FORNECIDO E INSTALADO EM RAMAL DE DESCARGA OU RAMAL DE ESGOTO SANITÁRIO. AF_12/2014 | SINAPI | M | 0.1253 | 26.21 | 3.28
86888 | VASO SANITÁRIO SIFONADO COM CAIXA ACOPLADA LOUÇA BRANCA - FORNECIMENTO E INSTALAÇÃO. AF_01/2020 | SINAPI | UN | 0.0385 | 362.81 | 13.96
|  |  |  | TOTAL Serviço: |  | 945.04
|  |  |  | VALOR SEM ENCARGOS: |  | 982.93
|  |  |  | VALOR ENCARGOS (87.48%): |  | 70.09
|  |  |  | VALOR COM ENCARGOS: |  | 1053.02
|  |  |  | VALOR BDI (25.70%): |  | 270.63
|  |  |  | VALOR COM BDI: |  | 1323.65
1.5. 93584 - Barracão provisório para deposito (M2)
Material |  | FONTE | UNID | COEFICIENTE | PREÇO UNITÁRIO | TOTAL
00011455 | FERROLHO COM FECHO / TRINCO REDONDO, EM ACO GALVANIZADO / ZINCADO, DE SOBREPOR, COM COMPRIMENTO DE 8" E ESPESSURA MINIMA DA CHAPA DE 1,50 MM | SINAPI | UN | 0.0662 | 16.29 | 1.07
|  |  |  | TOTAL Material: |  | 1.07
Serviço |  | FONTE | UNID | COEFICIENTE | PREÇO UNITÁRIO | TOTAL
101165 | ALVENARIA DE EMBASAMENTO COM BLOCO ESTRUTURAL DE CONCRETO, DE 14X19X29CM E ARGAMASSA DE ASSENTAMENTO COM PREPARO EM BETONEIRA. AF_05/2020 | SINAPI | M3 | 0.0417 | 784.58 | 32.71
88489 | APLICAÇÃO MANUAL DE PINTURA COM TINTA LÁTEX ACRÍLICA EM PAREDES, DUAS DEMÃOS. AF_06/2014 | SINAPI | M2 | 5.0649 | 13 | 65.84
91924 | CABO DE COBRE FLEXÍVEL ISOLADO, 1,5 MM², ANTI-CHAMA 450/750 V, PARA CIRCUITOS TERMINAIS - FORNECIMENTO E INSTALAÇÃO. AF_12/2015 | SINAPI | M | 0.6755 | 2.86 | 1.93
95805 | CONDULETE DE PVC, TIPO B, PARA ELETRODUTO DE PVC SOLDÁVEL DN 25 MM (3/4''), APARENTE - FORNECIMENTO E INSTALAÇÃO. AF_11/2016 | SINAPI | UN | 0.1325 | 21.38 | 2.83
91852 | ELETRODUTO FLEXÍVEL CORRUGADO, PVC, DN 20 MM (1/2"), PARA CIRCUITOS TERMINAIS, INSTALADO EM PAREDE - FORNECIMENTO E INSTALAÇÃO. AF_12/2015 | SINAPI | M | 0.0662 | 7.41 | 0.49
91862 | ELETRODUTO RÍGIDO ROSCÁVEL, PVC, DN 20 MM (1/2"), PARA CIRCUITOS TERMINAIS, INSTALADO EM FORRO - FORNECIMENTO E INSTALAÇÃO. AF_12/2015 | SINAPI | M | 0.1325 | 9.04 | 1.19
91870 | ELETRODUTO RÍGIDO ROSCÁVEL, PVC, DN 20 MM (1/2"), PARA CIRCUITOS TERMINAIS, INSTALADO EM PAREDE - FORNECIMENTO E INSTALAÇÃO. AF_12/2015 | SINAPI | M | 0.1722 | 9.91 | 1.7
93358 | ESCAVAÇÃO MANUAL DE VALA COM PROFUNDIDADE MENOR OU IGUAL A 1,30 M. AF_02/2021 | SINAPI | M3 | 0.0404 | 67.56 | 2.72
91170 | FIXAÇÃO DE TUBOS HORIZONTAIS DE PVC, CPVC OU COBRE DIÂMETROS MENORES OU IGUAIS A 40 MM OU ELETROCALHAS ATÉ 150MM DE LARGURA, COM ABRAÇADEIRA METÁLICA RÍGIDA TIPO D 1/2?, FIXADA EM PERFILADO EM LAJE. AF_05/2015 | SINAPI | M | 0.1325 | 2.5 | 0.33
91173 | FIXAÇÃO DE TUBOS VERTICAIS DE PPR DIÂMETROS MENORES OU IGUAIS A 40 MM COM ABRAÇADEIRA METÁLICA RÍGIDA TIPO D 1/2", FIXADA EM PERFILADO EM ALVENARIA. AF_05/2015 | SINAPI | M | 0.1722 | 1.27 | 0.21
92023 | INTERRUPTOR SIMPLES (1 MÓDULO) COM 1 TOMADA DE EMBUTIR 2P+T 10 A, INCLUINDO SUPORTE E PLACA - FORNECIMENTO E INSTALAÇÃO. AF_12/2015 | SINAPI | UN | 0.0662 | 39.57 | 2.61
94559 | JANELA DE AÇO TIPO BASCULANTE PARA VIDROS, COM BATENTE, FERRAGENS E PINTURA ANTICORROSIVA. EXCLUSIVE VIDROS, ACABAMENTO, ALIZAR E CONTRAMARCO. FORNECIMENTO E INSTALAÇÃO. AF_12/2019 | SINAPI | M2 | 0.0662 | 650.29 | 43.04
95240 | LASTRO DE CONCRETO MAGRO, APLICADO EM PISOS, LAJES SOBRE SOLO OU RADIERS, ESPESSURA DE 3 CM. AF_07/2016 | SINAPI | M2 | 0.0093 | 16.89 | 0.15
95241 | LASTRO DE CONCRETO MAGRO, APLICADO EM PISOS, LAJES SOBRE SOLO OU RADIERS, ESPESSURA DE 5 CM. AF_07/2016 | SINAPI | M2 | 1.511 | 28.16 | 42.54
97586 | LUMINÁRIA TIPO CALHA, DE SOBREPOR, COM 2 LÂMPADAS TUBULARES FLUORESCENTES DE 36 W, COM REATOR DE PARTIDA RÁPIDA - FORNECIMENTO E INSTALAÇÃO. AF_02/2020 | SINAPI | UN | 0.0662 | 184.54 | 12.21
98445 | PAREDE DE MADEIRA COMPENSADA PARA CONSTRUÇÃO TEMPORÁRIA EM CHAPA SIMPLES, EXTERNA, COM ÁREA LÍQUIDA MAIOR OU IGUAL A 6 M², COM VÃO. AF_05/2018 | SINAPI | M2 | 0.8023 | 149.09 | 119.61
98441 | PAREDE DE MADEIRA COMPENSADA PARA CONSTRUÇÃO TEMPORÁRIA EM CHAPA SIMPLES, EXTERNA, COM ÁREA LÍQUIDA MAIOR OU IGUAL A 6 M², SEM VÃO. AF_05/2018 | SINAPI | M2 | 0.5136 | 124.22 | 63.79
98446 | PAREDE DE MADEIRA COMPENSADA PARA CONSTRUÇÃO TEMPORÁRIA EM CHAPA SIMPLES, EXTERNA, COM ÁREA LÍQUIDA MENOR QUE 6 M², COM VÃO. AF_05/2018 | SINAPI | M2 | 0.6255 | 190.53 | 119.17
98442 | PAREDE DE MADEIRA COMPENSADA PARA CONSTRUÇÃO TEMPORÁRIA EM CHAPA SIMPLES, EXTERNA, COM ÁREA LÍQUIDA MENOR QUE 6 M², SEM VÃO. AF_05/2018 | SINAPI | M2 | 0.5911 | 126.84 | 74.97
91341 | PORTA EM ALUMÍNIO DE ABRIR TIPO VENEZIANA COM GUARNIÇÃO, FIXAÇÃO COM PARAFUSOS - FORNECIMENTO E INSTALAÇÃO. AF_12/2019 | SINAPI | M2 | 0.153 | 484.58 | 74.14
96995 | REATERRO MANUAL APILOADO COM SOQUETE. AF_10/2017 | SINAPI | M3 | 0.0106 | 40.96 | 0.43
94210 | TELHAMENTO COM TELHA ONDULADA DE FIBROCIMENTO E = 6 MM, COM RECOBRIMENTO LATERAL DE 1 1/4 DE ONDA PARA TELHADO COM INCLINAÇÃO MÁXIMA DE 10°, COM ATÉ 2 ÁGUAS, INCLUSO IÇAMENTO. AF_07/2019 | SINAPI | M2 | 1.7192 | 72.33 | 124.34
92543 | TRAMA DE MADEIRA COMPOSTA POR TERÇAS PARA TELHADOS DE ATÉ 2 ÁGUAS PARA TELHA ONDULADA DE FIBROCIMENTO, METÁLICA, PLÁSTICA OU TERMOACÚSTICA, INCLUSO TRANSPORTE VERTICAL. AF_07/2019 | SINAPI | M2 | 1.7192 | 18.81 | 32.33
|  |  |  | TOTAL Serviço: |  | 819.28
|  |  |  | VALOR SEM ENCARGOS: |  | 764.87
|  |  |  | VALOR ENCARGOS (87.48%): |  | 55.48
|  |  |  | VALOR COM ENCARGOS: |  | 820.35
|  |  |  | VALOR BDI (25.70%): |  | 210.83
|  |  |  | VALOR COM BDI: |  | 1031.18
1.6. C1630 - LOCAÇÃO DA OBRA - EXECUÇÃO DE GABARITO (M2)
Material |  | FONTE | UNID | COEFICIENTE | PREÇO UNITÁRIO | TOTAL
I0101 | ARAME GALVANIZADO N.16 BWG | SEINFRA | KG | 0.02 | 2 | 0.04
I1691 | PONTALETE / BARROTE DE 3"x3" | SEINFRA | M | 0.04 | 5 | 0.2
I1724 | PREGO | SEINFRA | KG | 0.012 | 2 | 0.02
I2429 | TABUA DE VIROLA DE 12"x 1" | SEINFRA | M2 | 0.009 | 2 | 0.02
|  |  |  | TOTAL Material: |  | 0.28
Mão de Obra |  | FONTE | UNID | COEFICIENTE | PREÇO UNITÁRIO | TOTAL
I0498 | CARPINTEIRO | SEINFRA | H | 0.13 | 21.09 | 2.74
I2543 | SERVENTE | SEINFRA | H | 0.13 | 17.08 | 2.22
|  |  |  | TOTAL Mão de Obra: |  | 4.96
|  |  |  | VALOR SEM ENCARGOS: |  | 2.92
|  |  |  | VALOR ENCARGOS (87.48%): |  | 2.32
|  |  |  | VALOR COM ENCARGOS: |  | 5.24
|  |  |  | VALOR BDI (25.70%): |  | 1.35
|  |  |  | VALOR COM BDI: |  | 6.59
1.7. 010004 - Placa da obra em chapa galvanizada (M2)
Material |  | FONTE | UNID | COEFICIENTE | PREÇO UNITÁRIO | TOTAL
D00034 | Chapa de fo go no 26 (1,00x2,00m) | SEDOP | Ch | 0.5 | 39 | 19.5
D00281 | Pernamanca 3" x 2" 4 m - madeira branca | SEDOP | Dz | 0.16 | 150 | 24
D00082 | Prego 2"x11 | SEDOP | KG | 0.1 | 12.7 | 1.27
D00019 | Régua 3"x1" 4 m apar. | SEDOP | Dz | 0.17 | 150 | 25.5
P00017 | Tinta anti-ferruginosa | SEDOP | GL | 0.033 | 137.99 | 4.55
P00019 | Tinta esmalte | SEDOP | GL | 0.066 | 107.45 | 7.09
|  |  |  | TOTAL Material: |  | 81.91
Mão de Obra com Encargos Complementares |  | FONTE | UNID | COEFICIENTE | PREÇO UNITÁRIO | TOTAL
280013 | CARPINTEIRO COM ENCARGOS COMPLEMENTARES | SEDOP | H | 3 | 21.09 | 63.27
280024 | PINTOR COM ENCARGOS COMPLEMENTARES | SEDOP | H | 8.958 | 22.38 | 200.48
280026 | SERVENTE COM ENCARGOS COMPLEMENTARES | SEDOP | H | 6 | 17.08 | 102.48
|  |  |  | TOTAL Mão de Obra com Encargos Complementares: |  | 366.23
|  |  |  | VALOR SEM ENCARGOS: |  | 335.48
|  |  |  | VALOR ENCARGOS (87.48%): |  | 112.66
|  |  |  | VALOR COM ENCARGOS: |  | 448.14
|  |  |  | VALOR BDI (25.70%): |  | 115.17
|  |  |  | VALOR COM BDI: |  | 563.31
1.8. 74220/001 - TAPUME DE CHAPA DE MADEIRA COMPENSADA, E= 6MM, COM PINTURA A CAL E REAPROVEITAMENTO DE 2X (M2)
Material |  | FONTE | UNID | COEFICIENTE | PREÇO UNITÁRIO | TOTAL
00001351 | !EM PROCESSO DE DESATIVACAO! CHAPA DE MADEIRA COMPENSADA RESINADA PARA FORMA DE CONCRETO, DE *2,2 X 1,1* M, E = 6 MM | SINAPI | UN | 0.22727 | 46.8 | 10.64
00001106 | CAL HIDRATADA CH-I PARA ARGAMASSAS | SINAPI | KG | 0.6 | 2 | 1.2
00005333 | OLEO DE LINHACA | SINAPI | L | 0.022 | 18.3 | 0.4
00004491 | PONTALETE *7,5 X 7,5* CM EM PINUS, MISTA OU EQUIVALENTE DA REGIAO - BRUTA | SINAPI | M | 1.58 | 9.49 | 14.99
00005061 | PREGO DE ACO POLIDO COM CABECA 18 X 27 (2 1/2 X 10) | SINAPI | KG | 0.15 | 20.46 | 3.07
|  |  |  | TOTAL Material: |  | 30.3
Mão de Obra com Encargos Complementares |  | FONTE | UNID | COEFICIENTE | PREÇO UNITÁRIO | TOTAL
88262 | CARPINTEIRO DE FORMAS COM ENCARGOS COMPLEMENTARES | SINAPI | H | 0.8 | 21.07 | 16.86
88310 | PINTOR COM ENCARGOS COMPLEMENTARES | SINAPI | H | 0.3 | 22.38 | 6.71
88316 | SERVENTE COM ENCARGOS COMPLEMENTARES | SINAPI | H | 0.95 | 17.08 | 16.23
|  |  |  | TOTAL Mão de Obra com Encargos Complementares: |  | 39.8
|  |  |  | VALOR SEM ENCARGOS: |  | 57.72
|  |  |  | VALOR ENCARGOS (87.48%): |  | 12.38
|  |  |  | VALOR COM ENCARGOS: |  | 70.1
|  |  |  | VALOR BDI (25.70%): |  | 18.02
|  |  |  | VALOR COM BDI: |  | 88.12
1.9. 98525 - LIMPEZA MECANIZADA DE CAMADA VEGETAL, VEGETAÇÃO E PEQUENAS ÁRVORES (DIÂMETRO DE TRONCO MENOR QUE 0,20 M), COM TRATOR DE ESTEIRAS.AF_05/2018 (M2)
Equipamento Custo Horário |  | FONTE | UNID | COEFICIENTE | PREÇO UNITÁRIO | TOTAL
89031 | TRATOR DE ESTEIRAS, POTÊNCIA 100 HP, PESO OPERACIONAL 9,4 T, COM LÂMINA 2,19 M3 - CHI DIURNO. AF_06/2014 | SINAPI | CHI | 0.0024 | 51.62 | 0.12
89032 | TRATOR DE ESTEIRAS, POTÊNCIA 100 HP, PESO OPERACIONAL 9,4 T, COM LÂMINA 2,19 M3 - CHP DIURNO. AF_06/2014 | SINAPI | CHP | 0.0006 | 159.28 | 0.09
|  |  |  | TOTAL Equipamento Custo Horário: |  | 0.21
Mão de Obra com Encargos Complementares |  | FONTE | UNID | COEFICIENTE | PREÇO UNITÁRIO | TOTAL
88441 | JARDINEIRO COM ENCARGOS COMPLEMENTARES | SINAPI | H | 0.003 | 20.61 | 0.06
88316 | SERVENTE COM ENCARGOS COMPLEMENTARES | SINAPI | H | 0.003 | 17.08 | 0.05
|  |  |  | TOTAL Mão de Obra com Encargos Complementares: |  | 0.11
|  |  |  | VALOR SEM ENCARGOS: |  | 0.26
|  |  |  | VALOR ENCARGOS (87.48%): |  | 0.06
|  |  |  | VALOR COM ENCARGOS: |  | 0.32
|  |  |  | VALOR BDI (25.70%): |  | 0.08
|  |  |  | VALOR COM BDI: |  | 0.4
1.10. C2850 - INSTALAÇÕES PROVISÓRIAS DE LUZ , FORÇA,TELEFONE E LÓGICA (UN)
Material |  | FONTE | UNID | COEFICIENTE | PREÇO UNITÁRIO | TOTAL
I0125 | ARMAÇÃO REX TRIFASICA COM ROLDANA | SEINFRA | UN | 1 | 49.68 | 49.68
I0355 | CABO ISOLADO PVC 750V 10MM2 | SEINFRA | M | 60 | 5.14 | 308.4
I0812 | COELCE - LIGAÇÃO TRIFASICA | SEINFRA | UN | 1 | 369.65 | 369.65
I0840 | CONECTOR PARA CABO 10.0MM2 | SEINFRA | UN | 4 | 2.35 | 9.4
I0952 | CURVA DE PVC RIGIDO PARA ELETRODUTO DE 1'' | SEINFRA | UN | 2 | 2.52 | 5.04
I1070 | ELETRODUTO DE PVC RIGIDO 1'' | SEINFRA | M | 6 | 4.25 | 25.5
I2352 | HASTE DE ATERRAMENTO COPERWELD 5/8" x 2.40M | SEINFRA | UN | 1 | 35.72 | 35.72
I1406 | LUVA DE PVC RIGIDO PARA ELETRODUTO 1'' | SEINFRA | UN | 2 | 1.09 | 2.18
I2383 | NOFUSE DE 70 A. | SEINFRA | UN | 1 | 70.24 | 70.24
I2405 | POSTE DE CONCRETO DUPLO T (150/9), RESISTÊNCIA NOMINAL 150KG, H=9,00M, PESO APROXIMADO 470KG | SEINFRA | UN | 1 | 436.84 | 436.84
I2413 | QUADRO DE MEDIÇÃO TRIFASICA EM POSTE | SEINFRA | UN | 1 | 272.4 | 272.4
|  |  |  | TOTAL Material: |  | 1585.05
|  |  |  | VALOR SEM ENCARGOS: |  | 1585.05
|  |  |  | VALOR ENCARGOS: |  | 0
|  |  |  | VALOR COM ENCARGOS: |  | 1585.05
|  |  |  | VALOR BDI (25.70%): |  | 407.36
|  |  |  | VALOR COM BDI: |  | 1992.41
2.1. 94319 - Aterro apiloado em camadas de 0,20 m com material argilo - arenoso (entre baldrames) (M3)
Equipamento Custo Horário |  | FONTE | UNID | COEFICIENTE | PREÇO UNITÁRIO | TOTAL
5903 | CAMINHÃO PIPA 10.000 L TRUCADO, PESO BRUTO TOTAL 23.000 KG, CARGA ÚTIL MÁXIMA 15.935 KG, DISTÂNCIA ENTRE EIXOS 4,8 M, POTÊNCIA 230 CV, INCLUSIVE TANQUE DE AÇO PARA TRANSPORTE DE ÁGUA - CHI DIURNO. AF_06/2014 | SINAPI | CHI | 0.003 | 53.57 | 0.16
5901 | CAMINHÃO PIPA 10.000 L TRUCADO, PESO BRUTO TOTAL 23.000 KG, CARGA ÚTIL MÁXIMA 15.935 KG, DISTÂNCIA ENTRE EIXOS 4,8 M, POTÊNCIA 230 CV, INCLUSIVE TANQUE DE AÇO PARA TRANSPORTE DE ÁGUA - CHP DIURNO. AF_06/2014 | SINAPI | CHP | 0.006 | 284.47 | 1.7
91534 | COMPACTADOR DE SOLOS DE PERCUSSÃO (SOQUETE) COM MOTOR A GASOLINA 4 TEMPOS, POTÊNCIA 4 CV - CHI DIURNO. AF_08/2015 | SINAPI | CHI | 0.254 | 21.67 | 5.5
91533 | COMPACTADOR DE SOLOS DE PERCUSSÃO (SOQUETE) COM MOTOR A GASOLINA 4 TEMPOS, POTÊNCIA 4 CV - CHP DIURNO. AF_08/2015 | SINAPI | CHP | 0.274 | 29.52 | 8.08
|  |  |  | TOTAL Equipamento Custo Horário: |  | 15.44
Material |  | FONTE | UNID | COEFICIENTE | PREÇO UNITÁRIO | TOTAL
00006079 | ARGILA, ARGILA VERMELHA OU ARGILA ARENOSA (RETIRADA NA JAZIDA, SEM TRANSPORTE) | SINAPI | M3 | 1.25 | 10.44 | 13.05
|  |  |  | TOTAL Material: |  | 13.05
Mão de Obra com Encargos Complementares |  | FONTE | UNID | COEFICIENTE | PREÇO UNITÁRIO | TOTAL
88316 | SERVENTE COM ENCARGOS COMPLEMENTARES | SINAPI | H | 0.659 | 17.08 | 11.25
|  |  |  | TOTAL Mão de Obra com Encargos Complementares: |  | 11.25
|  |  |  | VALOR SEM ENCARGOS: |  | 32.54
|  |  |  | VALOR ENCARGOS (87.48%): |  | 7.2
|  |  |  | VALOR COM ENCARGOS: |  | 39.74
|  |  |  | VALOR BDI (25.70%): |  | 10.21
|  |  |  | VALOR COM BDI: |  | 49.95
2.2. 93358 - Escavação mecanizada de valas em qualquer terreno até h=2,0 m (M3)
Mão de Obra com Encargos Complementares |  | FONTE | UNID | COEFICIENTE | PREÇO UNITÁRIO | TOTAL
88316 | SERVENTE COM ENCARGOS COMPLEMENTARES | SINAPI | H | 3.956 | 17.08 | 67.56
|  |  |  | TOTAL Mão de Obra com Encargos Complementares: |  | 67.56
|  |  |  | VALOR SEM ENCARGOS: |  | 47.63
|  |  |  | VALOR ENCARGOS (87.48%): |  | 19.93
|  |  |  | VALOR COM ENCARGOS: |  | 67.56
|  |  |  | VALOR BDI (25.70%): |  | 17.36
|  |  |  | VALOR COM BDI: |  | 84.92
2.3. 93382 - REATERRO MANUAL DE VALAS COM COMPACTAÇÃO MECANIZADA. AF_04/2016 (M3)
Equipamento Custo Horário |  | FONTE | UNID | COEFICIENTE | PREÇO UNITÁRIO | TOTAL
91534 | COMPACTADOR DE SOLOS DE PERCUSSÃO (SOQUETE) COM MOTOR A GASOLINA 4 TEMPOS, POTÊNCIA 4 CV - CHI DIURNO. AF_08/2015 | SINAPI | CHI | 0.254 | 21.67 | 5.5
91533 | COMPACTADOR DE SOLOS DE PERCUSSÃO (SOQUETE) COM MOTOR A GASOLINA 4 TEMPOS, POTÊNCIA 4 CV - CHP DIURNO. AF_08/2015 | SINAPI | CHP | 0.274 | 29.52 | 8.08
|  |  |  | TOTAL Equipamento Custo Horário: |  | 13.58
Mão de Obra com Encargos Complementares |  | FONTE | UNID | COEFICIENTE | PREÇO UNITÁRIO | TOTAL
88316 | SERVENTE COM ENCARGOS COMPLEMENTARES | SINAPI | H | 0.65 | 17.08 | 11.1
|  |  |  | TOTAL Mão de Obra com Encargos Complementares: |  | 11.1
Serviço |  | FONTE | UNID | COEFICIENTE | PREÇO UNITÁRIO | TOTAL
95606 | UMIDIFICAÇÃO DE MATERIAL PARA VALAS COM CAMINHÃO PIPA 10000L. AF_11/2016 | SINAPI | M3 | 1 | 2.01 | 2.01
|  |  |  | TOTAL Serviço: |  | 2.01
|  |  |  | VALOR SEM ENCARGOS: |  | 19.48
|  |  |  | VALOR ENCARGOS (87.48%): |  | 7.21
|  |  |  | VALOR COM ENCARGOS: |  | 26.69
|  |  |  | VALOR BDI (25.70%): |  | 6.86
|  |  |  | VALOR COM BDI: |  | 33.55
2.4. 94098 - PREPARO DE FUNDO DE VALA COM LARGURA MENOR QUE 1,5 M, EM LOCAL COM NÍVEL ALTO DE INTERFERÊNCIA. AF_06/2016 (M2)
Equipamento Custo Horário |  | FONTE | UNID | COEFICIENTE | PREÇO UNITÁRIO | TOTAL
91534 | COMPACTADOR DE SOLOS DE PERCUSSÃO (SOQUETE) COM MOTOR A GASOLINA 4 TEMPOS, POTÊNCIA 4 CV - CHI DIURNO. AF_08/2015 | SINAPI | CHI | 0.003 | 21.67 | 0.07
91533 | COMPACTADOR DE SOLOS DE PERCUSSÃO (SOQUETE) COM MOTOR A GASOLINA 4 TEMPOS, POTÊNCIA 4 CV - CHP DIURNO. AF_08/2015 | SINAPI | CHP | 0.003 | 29.52 | 0.09
|  |  |  | TOTAL Equipamento Custo Horário: |  | 0.16
Mão de Obra com Encargos Complementares |  | FONTE | UNID | COEFICIENTE | PREÇO UNITÁRIO | TOTAL
88309 | PEDREIRO COM ENCARGOS COMPLEMENTARES | SINAPI | H | 0.118 | 21.3 | 2.51
88316 | SERVENTE COM ENCARGOS COMPLEMENTARES | SINAPI | H | 0.178 | 17.08 | 3.04
|  |  |  | TOTAL Mão de Obra com Encargos Complementares: |  | 5.55
|  |  |  | VALOR SEM ENCARGOS: |  | 3.94
|  |  |  | VALOR ENCARGOS (87.48%): |  | 1.77
|  |  |  | VALOR COM ENCARGOS: |  | 5.71
|  |  |  | VALOR BDI (25.70%): |  | 1.47
|  |  |  | VALOR COM BDI: |  | 7.18
3.1.1. 96619 - LASTRO DE CONCRETO MAGRO, APLICADO EM BLOCOS DE COROAMENTO OU SAPATAS, ESPESSURA DE 5 CM. AF_08/2017 (M2)
Mão de Obra com Encargos Complementares |  | FONTE | UNID | COEFICIENTE | PREÇO UNITÁRIO | TOTAL
88309 | PEDREIRO COM ENCARGOS COMPLEMENTARES | SINAPI | H | 0.3106 | 21.3 | 6.61
88316 | SERVENTE COM ENCARGOS COMPLEMENTARES | SINAPI | H | 0.0847 | 17.08 | 1.44
|  |  |  | TOTAL Mão de Obra com Encargos Complementares: |  | 8.05
Serviço |  | FONTE | UNID | COEFICIENTE | PREÇO UNITÁRIO | TOTAL
94968 | CONCRETO MAGRO PARA LASTRO, TRAÇO 1:4,5:4,5 (EM MASSA SECA DE CIMENTO/ AREIA MÉDIA/ BRITA 1) - PREPARO MECÂNICO COM BETONEIRA 600 L. AF_05/2021 | SINAPI | M3 | 0.0565 | 373.9 | 21.12
|  |  |  | TOTAL Serviço: |  | 21.12
|  |  |  | VALOR SEM ENCARGOS: |  | 25.58
|  |  |  | VALOR ENCARGOS (87.48%): |  | 3.59
|  |  |  | VALOR COM ENCARGOS: |  | 29.17
|  |  |  | VALOR BDI (25.70%): |  | 7.5
|  |  |  | VALOR COM BDI: |  | 36.67
3.1.2. 96535 - FABRICAÇÃO, MONTAGEM E DESMONTAGEM DE FÔRMA PARA SAPATA, EM MADEIRA SERRADA, E=25 MM, 4 UTILIZAÇÕES. AF_06/2017 (M2)
Equipamento Custo Horário |  | FONTE | UNID | COEFICIENTE | PREÇO UNITÁRIO | TOTAL
91693 | SERRA CIRCULAR DE BANCADA COM MOTOR ELÉTRICO POTÊNCIA DE 5HP, COM COIFA PARA DISCO 10" - CHI DIURNO. AF_08/2015 | SINAPI | CHI | 0.039 | 20.99 | 0.81
91692 | SERRA CIRCULAR DE BANCADA COM MOTOR ELÉTRICO POTÊNCIA DE 5HP, COM COIFA PARA DISCO 10" - CHP DIURNO. AF_08/2015 | SINAPI | CHP | 0.079 | 22.54 | 1.78
|  |  |  | TOTAL Equipamento Custo Horário: |  | 2.59
Material |  | FONTE | UNID | COEFICIENTE | PREÇO UNITÁRIO | TOTAL
00002692 | DESMOLDANTE PROTETOR PARA FORMAS DE MADEIRA, DE BASE OLEOSA EMULSIONADA EM AGUA | SINAPI | L | 0.017 | 7.88 | 0.13
00005074 | PREGO DE ACO POLIDO COM CABECA 15 X 18 (1 1/2 X 13) | SINAPI | KG | 0.016 | 23.32 | 0.37
00005073 | PREGO DE ACO POLIDO COM CABECA 17 X 24 (2 1/4 X 11) | SINAPI | KG | 0.047 | 21.21 | 0.99
00040304 | PREGO DE ACO POLIDO COM CABECA DUPLA 17 X 27 (2 1/2 X 11) | SINAPI | KG | 0.01 | 25.69 | 0.25
00004517 | SARRAFO *2,5 X 7,5* CM EM PINUS, MISTA OU EQUIVALENTE DA REGIAO - BRUTA | SINAPI | M | 4.612 | 3.32 | 15.31
00006189 | TABUA NAO APARELHADA *2,5 X 30* CM, EM MACARANDUBA, ANGELIM OU EQUIVALENTE DA REGIAO - BRUTA | SINAPI | M | 1.278 | 22.09 | 28.23
|  |  |  | TOTAL Material: |  | 45.28
Mão de Obra com Encargos Complementares |  | FONTE | UNID | COEFICIENTE | PREÇO UNITÁRIO | TOTAL
88239 | AJUDANTE DE CARPINTEIRO COM ENCARGOS COMPLEMENTARES | SINAPI | H | 1.086 | 17.96 | 19.5
88262 | CARPINTEIRO DE FORMAS COM ENCARGOS COMPLEMENTARES | SINAPI | H | 2.769 | 21.07 | 58.34
|  |  |  | TOTAL Mão de Obra com Encargos Complementares: |  | 77.84
|  |  |  | VALOR SEM ENCARGOS: |  | 99.86
|  |  |  | VALOR ENCARGOS (87.48%): |  | 25.85
|  |  |  | VALOR COM ENCARGOS: |  | 125.71
|  |  |  | VALOR BDI (25.70%): |  | 32.31
|  |  |  | VALOR COM BDI: |  | 158.02
3.1.3. 92916 - ARMAÇÃO DE ESTRUTURAS DE CONCRETO ARMADO, EXCETO VIGAS, PILARES, LAJES E FUNDAÇÕES, UTILIZANDO AÇO CA-50 DE 6,3 MM - MONTAGEM. AF_12/2015 (KG)
Material |  | FONTE | UNID | COEFICIENTE | PREÇO UNITÁRIO | TOTAL
00043132 | ARAME RECOZIDO 16 BWG, D = 1,65 MM (0,016 KG/M) OU 18 BWG, D = 1,25 MM (0,01 KG/M) | SINAPI | KG | 0.025 | 21.27 | 0.53
00039017 | ESPACADOR / DISTANCIADOR CIRCULAR COM ENTRADA LATERAL, EM PLASTICO, PARA VERGALHAO *4,2 A 12,5* MM, COBRIMENTO 20 MM | SINAPI | UN | 0.97 | 0.21 | 0.2
|  |  |  | TOTAL Material: |  | 0.73
Mão de Obra com Encargos Complementares |  | FONTE | UNID | COEFICIENTE | PREÇO UNITÁRIO | TOTAL
88238 | AJUDANTE DE ARMADOR COM ENCARGOS COMPLEMENTARES | SINAPI | H | 0.0218 | 16.71 | 0.36
88245 | ARMADOR COM ENCARGOS COMPLEMENTARES | SINAPI | H | 0.133 | 21.18 | 2.81
|  |  |  | TOTAL Mão de Obra com Encargos Complementares: |  | 3.17
Serviço |  | FONTE | UNID | COEFICIENTE | PREÇO UNITÁRIO | TOTAL
92792 | CORTE E DOBRA DE AÇO CA-50, DIÂMETRO DE 6,3 MM, UTILIZADO EM ESTRUTURAS DIVERSAS, EXCETO LAJES. AF_12/2015 | SINAPI | KG | 1 | 11.85 | 11.85
|  |  |  | TOTAL Serviço: |  | 11.85
|  |  |  | VALOR SEM ENCARGOS: |  | 14.43
|  |  |  | VALOR ENCARGOS (87.48%): |  | 1.32
|  |  |  | VALOR COM ENCARGOS: |  | 15.75
|  |  |  | VALOR BDI (25.70%): |  | 4.05
|  |  |  | VALOR COM BDI: |  | 19.8
3.1.4. 92917 - ARMAÇÃO DE ESTRUTURAS DE CONCRETO ARMADO, EXCETO VIGAS, PILARES, LAJES E FUNDAÇÕES, UTILIZANDO AÇO CA-50 DE 8,0 MM - MONTAGEM. AF_12/2015 (KG)
Material |  | FONTE | UNID | COEFICIENTE | PREÇO UNITÁRIO | TOTAL
00043132 | ARAME RECOZIDO 16 BWG, D = 1,65 MM (0,016 KG/M) OU 18 BWG, D = 1,25 MM (0,01 KG/M) | SINAPI | KG | 0.025 | 21.27 | 0.53
00039017 | ESPACADOR / DISTANCIADOR CIRCULAR COM ENTRADA LATERAL, EM PLASTICO, PARA VERGALHAO *4,2 A 12,5* MM, COBRIMENTO 20 MM | SINAPI | UN | 0.743 | 0.21 | 0.15
|  |  |  | TOTAL Material: |  | 0.68
Mão de Obra com Encargos Complementares |  | FONTE | UNID | COEFICIENTE | PREÇO UNITÁRIO | TOTAL
88238 | AJUDANTE DE ARMADOR COM ENCARGOS COMPLEMENTARES | SINAPI | H | 0.0162 | 16.71 | 0.27
88245 | ARMADOR COM ENCARGOS COMPLEMENTARES | SINAPI | H | 0.0993 | 21.18 | 2.1
|  |  |  | TOTAL Mão de Obra com Encargos Complementares: |  | 2.37
Serviço |  | FONTE | UNID | COEFICIENTE | PREÇO UNITÁRIO | TOTAL
92793 | CORTE E DOBRA DE AÇO CA-50, DIÂMETRO DE 8,0 MM, UTILIZADO EM ESTRUTURAS DIVERSAS, EXCETO LAJES. AF_12/2015 | SINAPI | KG | 1 | 11.87 | 11.87
|  |  |  | TOTAL Serviço: |  | 11.87
|  |  |  | VALOR SEM ENCARGOS: |  | 13.98
|  |  |  | VALOR ENCARGOS (87.48%): |  | 0.94
|  |  |  | VALOR COM ENCARGOS: |  | 14.92
|  |  |  | VALOR BDI (25.70%): |  | 3.83
|  |  |  | VALOR COM BDI: |  | 18.75
3.1.5. 92919 - ARMAÇÃO DE ESTRUTURAS DE CONCRETO ARMADO, EXCETO VIGAS, PILARES, LAJES E FUNDAÇÕES, UTILIZANDO AÇO CA-50 DE 10,0 MM - MONTAGEM. AF_12/2015 (KG)
Material |  | FONTE | UNID | COEFICIENTE | PREÇO UNITÁRIO | TOTAL
00043132 | ARAME RECOZIDO 16 BWG, D = 1,65 MM (0,016 KG/M) OU 18 BWG, D = 1,25 MM (0,01 KG/M) | SINAPI | KG | 0.025 | 21.27 | 0.53
00039017 | ESPACADOR / DISTANCIADOR CIRCULAR COM ENTRADA LATERAL, EM PLASTICO, PARA VERGALHAO *4,2 A 12,5* MM, COBRIMENTO 20 MM | SINAPI | UN | 0.543 | 0.21 | 0.11
|  |  |  | TOTAL Material: |  | 0.64
Mão de Obra com Encargos Complementares |  | FONTE | UNID | COEFICIENTE | PREÇO UNITÁRIO | TOTAL
88238 | AJUDANTE DE ARMADOR COM ENCARGOS COMPLEMENTARES | SINAPI | H | 0.0121 | 16.71 | 0.2
88245 | ARMADOR COM ENCARGOS COMPLEMENTARES | SINAPI | H | 0.0743 | 21.18 | 1.57
|  |  |  | TOTAL Mão de Obra com Encargos Complementares: |  | 1.77
Serviço |  | FONTE | UNID | COEFICIENTE | PREÇO UNITÁRIO | TOTAL
92794 | CORTE E DOBRA DE AÇO CA-50, DIÂMETRO DE 10,0 MM, UTILIZADO EM ESTRUTURAS DIVERSAS, EXCETO LAJES. AF_12/2015 | SINAPI | KG | 1 | 10.99 | 10.99
|  |  |  | TOTAL Serviço: |  | 10.99
|  |  |  | VALOR SEM ENCARGOS: |  | 12.73
|  |  |  | VALOR ENCARGOS (87.48%): |  | 0.67
|  |  |  | VALOR COM ENCARGOS: |  | 13.4
|  |  |  | VALOR BDI (25.70%): |  | 3.44
|  |  |  | VALOR COM BDI: |  | 16.84
3.1.6. 92921 - ARMAÇÃO DE ESTRUTURAS DE CONCRETO ARMADO, EXCETO VIGAS, PILARES, LAJES E FUNDAÇÕES, UTILIZANDO AÇO CA-50 DE 12,5 MM - MONTAGEM. AF_12/2015 (KG)
Material |  | FONTE | UNID | COEFICIENTE | PREÇO UNITÁRIO | TOTAL
00043132 | ARAME RECOZIDO 16 BWG, D = 1,65 MM (0,016 KG/M) OU 18 BWG, D = 1,25 MM (0,01 KG/M) | SINAPI | KG | 0.025 | 21.27 | 0.53
00039017 | ESPACADOR / DISTANCIADOR CIRCULAR COM ENTRADA LATERAL, EM PLASTICO, PARA VERGALHAO *4,2 A 12,5* MM, COBRIMENTO 20 MM | SINAPI | UN | 0.367 | 0.21 | 0.07
|  |  |  | TOTAL Material: |  | 0.6
Mão de Obra com Encargos Complementares |  | FONTE | UNID | COEFICIENTE | PREÇO UNITÁRIO | TOTAL
88238 | AJUDANTE DE ARMADOR COM ENCARGOS COMPLEMENTARES | SINAPI | H | 0.0089 | 16.71 | 0.14
88245 | ARMADOR COM ENCARGOS COMPLEMENTARES | SINAPI | H | 0.0542 | 21.18 | 1.14
|  |  |  | TOTAL Mão de Obra com Encargos Complementares: |  | 1.28
Serviço |  | FONTE | UNID | COEFICIENTE | PREÇO UNITÁRIO | TOTAL
92795 | CORTE E DOBRA DE AÇO CA-50, DIÂMETRO DE 12,5 MM, UTILIZADO EM ESTRUTURAS DIVERSAS, EXCETO LAJES. AF_12/2015 | SINAPI | KG | 1 | 9.41 | 9.41
|  |  |  | TOTAL Serviço: |  | 9.41
|  |  |  | VALOR SEM ENCARGOS: |  | 10.84
|  |  |  | VALOR ENCARGOS (87.48%): |  | 0.45
|  |  |  | VALOR COM ENCARGOS: |  | 11.29
|  |  |  | VALOR BDI (25.70%): |  | 2.9
|  |  |  | VALOR COM BDI: |  | 14.19
3.1.7. 92922 - ARMAÇÃO DE ESTRUTURAS DE CONCRETO ARMADO, EXCETO VIGAS, PILARES, LAJES E FUNDAÇÕES, UTILIZANDO AÇO CA-50 DE 16,0 MM - MONTAGEM. AF_12/2015 (KG)
Material |  | FONTE | UNID | COEFICIENTE | PREÇO UNITÁRIO | TOTAL
00043132 | ARAME RECOZIDO 16 BWG, D = 1,65 MM (0,016 KG/M) OU 18 BWG, D = 1,25 MM (0,01 KG/M) | SINAPI | KG | 0.025 | 21.27 | 0.53
00039017 | ESPACADOR / DISTANCIADOR CIRCULAR COM ENTRADA LATERAL, EM PLASTICO, PARA VERGALHAO *4,2 A 12,5* MM, COBRIMENTO 20 MM | SINAPI | UN | 0.212 | 0.21 | 0.04
|  |  |  | TOTAL Material: |  | 0.57
Mão de Obra com Encargos Complementares |  | FONTE | UNID | COEFICIENTE | PREÇO UNITÁRIO | TOTAL
88238 | AJUDANTE DE ARMADOR COM ENCARGOS COMPLEMENTARES | SINAPI | H | 0.006 | 16.71 | 0.1
88245 | ARMADOR COM ENCARGOS COMPLEMENTARES | SINAPI | H | 0.0367 | 21.18 | 0.77
|  |  |  | TOTAL Mão de Obra com Encargos Complementares: |  | 0.87
Serviço |  | FONTE | UNID | COEFICIENTE | PREÇO UNITÁRIO | TOTAL
92796 | CORTE E DOBRA DE AÇO CA-50, DIÂMETRO DE 16,0 MM, UTILIZADO EM ESTRUTURAS DIVERSAS, EXCETO LAJES. AF_12/2015 | SINAPI | KG | 1 | 9.33 | 9.33
|  |  |  | TOTAL Serviço: |  | 9.33
|  |  |  | VALOR SEM ENCARGOS: |  | 10.47
|  |  |  | VALOR ENCARGOS (87.48%): |  | 0.3
|  |  |  | VALOR COM ENCARGOS: |  | 10.77
|  |  |  | VALOR BDI (25.70%): |  | 2.77
|  |  |  | VALOR COM BDI: |  | 13.54
3.1.8. 92915 - ARMAÇÃO DE ESTRUTURAS DE CONCRETO ARMADO, EXCETO VIGAS, PILARES, LAJES E FUNDAÇÕES, UTILIZANDO AÇO CA-60 DE 5,0 MM - MONTAGEM. AF_12/2015 (KG)
Material |  | FONTE | UNID | COEFICIENTE | PREÇO UNITÁRIO | TOTAL
00043132 | ARAME RECOZIDO 16 BWG, D = 1,65 MM (0,016 KG/M) OU 18 BWG, D = 1,25 MM (0,01 KG/M) | SINAPI | KG | 0.025 | 21.27 | 0.53
00039017 | ESPACADOR / DISTANCIADOR CIRCULAR COM ENTRADA LATERAL, EM PLASTICO, PARA VERGALHAO *4,2 A 12,5* MM, COBRIMENTO 20 MM | SINAPI | UN | 1.19 | 0.21 | 0.24
|  |  |  | TOTAL Material: |  | 0.77
Mão de Obra com Encargos Complementares |  | FONTE | UNID | COEFICIENTE | PREÇO UNITÁRIO | TOTAL
88238 | AJUDANTE DE ARMADOR COM ENCARGOS COMPLEMENTARES | SINAPI | H | 0.0285 | 16.71 | 0.47
88245 | ARMADOR COM ENCARGOS COMPLEMENTARES | SINAPI | H | 0.1743 | 21.18 | 3.69
|  |  |  | TOTAL Mão de Obra com Encargos Complementares: |  | 4.16
Serviço |  | FONTE | UNID | COEFICIENTE | PREÇO UNITÁRIO | TOTAL
92791 | CORTE E DOBRA DE AÇO CA-60, DIÂMETRO DE 5,0 MM, UTILIZADO EM ESTRUTURAS DIVERSAS, EXCETO LAJES. AF_12/2015 | SINAPI | KG | 1 | 11.55 | 11.55
|  |  |  | TOTAL Serviço: |  | 11.55
|  |  |  | VALOR SEM ENCARGOS: |  | 14.55
|  |  |  | VALOR ENCARGOS (87.48%): |  | 1.93
|  |  |  | VALOR COM ENCARGOS: |  | 16.48
|  |  |  | VALOR BDI (25.70%): |  | 4.24
|  |  |  | VALOR COM BDI: |  | 20.72
3.1.9. 96558 - Concreto Bombeado fck= 25MPa; incluindo preparo, lançamento e adensamento (M3)
Equipamento Custo Horário |  | FONTE | UNID | COEFICIENTE | PREÇO UNITÁRIO | TOTAL
90587 | VIBRADOR DE IMERSÃO, DIÂMETRO DE PONTEIRA 45MM, MOTOR ELÉTRICO TRIFÁSICO POTÊNCIA DE 2 CV - CHI DIURNO. AF_06/2015 | SINAPI | CHI | 0.126 | 0.44 | 0.05
90586 | VIBRADOR DE IMERSÃO, DIÂMETRO DE PONTEIRA 45MM, MOTOR ELÉTRICO TRIFÁSICO POTÊNCIA DE 2 CV - CHP DIURNO. AF_06/2015 | SINAPI | CHP | 0.12 | 1.31 | 0.15
|  |  |  | TOTAL Equipamento Custo Horário: |  | 0.2
Material |  | FONTE | UNID | COEFICIENTE | PREÇO UNITÁRIO | TOTAL
00001525 | CONCRETO USINADO BOMBEAVEL, CLASSE DE RESISTENCIA C30, COM BRITA 0 E 1, SLUMP = 100 +/- 20 MM, INCLUI SERVICO DE BOMBEAMENTO (NBR 8953) | SINAPI | M3 | 1.15 | 539.62 | 620.56
|  |  |  | TOTAL Material: |  | 620.56
Mão de Obra com Encargos Complementares |  | FONTE | UNID | COEFICIENTE | PREÇO UNITÁRIO | TOTAL
88309 | PEDREIRO COM ENCARGOS COMPLEMENTARES | SINAPI | H | 0.493 | 21.3 | 10.5
88316 | SERVENTE COM ENCARGOS COMPLEMENTARES | SINAPI | H | 0.74 | 17.08 | 12.63
|  |  |  | TOTAL Mão de Obra com Encargos Complementares: |  | 23.13
|  |  |  | VALOR SEM ENCARGOS: |  | 636.73
|  |  |  | VALOR ENCARGOS (87.48%): |  | 7.16
|  |  |  | VALOR COM ENCARGOS: |  | 643.89
|  |  |  | VALOR BDI (25.70%): |  | 165.48
|  |  |  | VALOR COM BDI: |  | 809.37
3.1.10. 98228.1 - ESTACA BROCA DE CONCRETO, DIÃMETRO DE 20 CM, PROFUNDIDADE DE ATÉ 3 M, ESCAVAÇÃO MANUAL COM TRADO CONCHA, NÃO ARMADA. AF_03/2018 (M)
Mão de Obra com Encargos Complementares |  | FONTE | UNID | COEFICIENTE | PREÇO UNITÁRIO | TOTAL
88309 | PEDREIRO COM ENCARGOS COMPLEMENTARES | SINAPI | H | 0.621 | 21.3 | 13.23
88316 | SERVENTE COM ENCARGOS COMPLEMENTARES | SINAPI | H | 0.811 | 17.08 | 13.85
|  |  |  | TOTAL Mão de Obra com Encargos Complementares: |  | 27.08
Serviço |  | FONTE | UNID | COEFICIENTE | PREÇO UNITÁRIO | TOTAL
94970 | CONCRETO FCK = 20MPA, TRAÇO 1:2,7:3 (EM MASSA SECA DE CIMENTO/ AREIA MÉDIA/ BRITA 1) - PREPARO MECÂNICO COM BETONEIRA 600 L. AF_05/2021 | SINAPI | M3 | 0.043 | 467.66 | 20.11
92794 | CORTE E DOBRA DE AÇO CA-50, DIÂMETRO DE 10,0 MM, UTILIZADO EM ESTRUTURAS DIVERSAS, EXCETO LAJES. AF_12/2015 | SINAPI | KG | 1.851 | 10.99 | 20.34
|  |  |  | TOTAL Serviço: |  | 40.45
|  |  |  | VALOR SEM ENCARGOS: |  | 58.21
|  |  |  | VALOR ENCARGOS (87.48%): |  | 9.32
|  |  |  | VALOR COM ENCARGOS: |  | 67.53
|  |  |  | VALOR BDI (25.70%): |  | 17.36
|  |  |  | VALOR COM BDI: |  | 84.89
3.2.1. 96536 - FABRICAÇÃO, MONTAGEM E DESMONTAGEM DE FÔRMA PARA VIGA BALDRAME, EM MADEIRA SERRADA, E=25 MM, 4 UTILIZAÇÕES. AF_06/2017 (M2)
Equipamento Custo Horário |  | FONTE | UNID | COEFICIENTE | PREÇO UNITÁRIO | TOTAL
91693 | SERRA CIRCULAR DE BANCADA COM MOTOR ELÉTRICO POTÊNCIA DE 5HP, COM COIFA PARA DISCO 10" - CHI DIURNO. AF_08/2015 | SINAPI | CHI | 0.014 | 20.99 | 0.29
91692 | SERRA CIRCULAR DE BANCADA COM MOTOR ELÉTRICO POTÊNCIA DE 5HP, COM COIFA PARA DISCO 10" - CHP DIURNO. AF_08/2015 | SINAPI | CHP | 0.017 | 22.54 | 0.38
|  |  |  | TOTAL Equipamento Custo Horário: |  | 0.67
Material |  | FONTE | UNID | COEFICIENTE | PREÇO UNITÁRIO | TOTAL
00002692 | DESMOLDANTE PROTETOR PARA FORMAS DE MADEIRA, DE BASE OLEOSA EMULSIONADA EM AGUA | SINAPI | L | 0.017 | 7.88 | 0.13
00004491 | PONTALETE *7,5 X 7,5* CM EM PINUS, MISTA OU EQUIVALENTE DA REGIAO - BRUTA | SINAPI | M | 0.605 | 9.49 | 5.74
00005073 | PREGO DE ACO POLIDO COM CABECA 17 X 24 (2 1/4 X 11) | SINAPI | KG | 0.026 | 21.21 | 0.55
00040304 | PREGO DE ACO POLIDO COM CABECA DUPLA 17 X 27 (2 1/2 X 11) | SINAPI | KG | 0.034 | 25.69 | 0.87
00004517 | SARRAFO *2,5 X 7,5* CM EM PINUS, MISTA OU EQUIVALENTE DA REGIAO - BRUTA | SINAPI | M | 0.567 | 3.32 | 1.88
00006189 | TABUA NAO APARELHADA *2,5 X 30* CM, EM MACARANDUBA, ANGELIM OU EQUIVALENTE DA REGIAO - BRUTA | SINAPI | M | 1.008 | 22.09 | 22.26
|  |  |  | TOTAL Material: |  | 31.43
Mão de Obra com Encargos Complementares |  | FONTE | UNID | COEFICIENTE | PREÇO UNITÁRIO | TOTAL
88239 | AJUDANTE DE CARPINTEIRO COM ENCARGOS COMPLEMENTARES | SINAPI | H | 0.471 | 17.96 | 8.45
88262 | CARPINTEIRO DE FORMAS COM ENCARGOS COMPLEMENTARES | SINAPI | H | 1.145 | 21.07 | 24.12
|  |  |  | TOTAL Mão de Obra com Encargos Complementares: |  | 32.57
|  |  |  | VALOR SEM ENCARGOS: |  | 54
|  |  |  | VALOR ENCARGOS (87.48%): |  | 10.67
|  |  |  | VALOR COM ENCARGOS: |  | 64.67
|  |  |  | VALOR BDI (25.70%): |  | 16.62
|  |  |  | VALOR COM BDI: |  | 81.29
3.2.2. 92916 - ARMAÇÃO DE ESTRUTURAS DE CONCRETO ARMADO, EXCETO VIGAS, PILARES, LAJES E FUNDAÇÕES, UTILIZANDO AÇO CA-50 DE 6,3 MM - MONTAGEM. AF_12/2015 (KG)
Material |  | FONTE | UNID | COEFICIENTE | PREÇO UNITÁRIO | TOTAL
00043132 | ARAME RECOZIDO 16 BWG, D = 1,65 MM (0,016 KG/M) OU 18 BWG, D = 1,25 MM (0,01 KG/M) | SINAPI | KG | 0.025 | 21.27 | 0.53
00039017 | ESPACADOR / DISTANCIADOR CIRCULAR COM ENTRADA LATERAL, EM PLASTICO, PARA VERGALHAO *4,2 A 12,5* MM, COBRIMENTO 20 MM | SINAPI | UN | 0.97 | 0.21 | 0.2
|  |  |  | TOTAL Material: |  | 0.73
Mão de Obra com Encargos Complementares |  | FONTE | UNID | COEFICIENTE | PREÇO UNITÁRIO | TOTAL
88238 | AJUDANTE DE ARMADOR COM ENCARGOS COMPLEMENTARES | SINAPI | H | 0.0218 | 16.71 | 0.36
88245 | ARMADOR COM ENCARGOS COMPLEMENTARES | SINAPI | H | 0.133 | 21.18 | 2.81
|  |  |  | TOTAL Mão de Obra com Encargos Complementares: |  | 3.17
Serviço |  | FONTE | UNID | COEFICIENTE | PREÇO UNITÁRIO | TOTAL
92792 | CORTE E DOBRA DE AÇO CA-50, DIÂMETRO DE 6,3 MM, UTILIZADO EM ESTRUTURAS DIVERSAS, EXCETO LAJES. AF_12/2015 | SINAPI | KG | 1 | 11.85 | 11.85
|  |  |  | TOTAL Serviço: |  | 11.85
|  |  |  | VALOR SEM ENCARGOS: |  | 14.43
|  |  |  | VALOR ENCARGOS (87.48%): |  | 1.32
|  |  |  | VALOR COM ENCARGOS: |  | 15.75
|  |  |  | VALOR BDI (25.70%): |  | 4.05
|  |  |  | VALOR COM BDI: |  | 19.8
3.2.3. 92917 - ARMAÇÃO DE ESTRUTURAS DE CONCRETO ARMADO, EXCETO VIGAS, PILARES, LAJES E FUNDAÇÕES, UTILIZANDO AÇO CA-50 DE 8,0 MM - MONTAGEM. AF_12/2015 (KG)
Material |  | FONTE | UNID | COEFICIENTE | PREÇO UNITÁRIO | TOTAL
00043132 | ARAME RECOZIDO 16 BWG, D = 1,65 MM (0,016 KG/M) OU 18 BWG, D = 1,25 MM (0,01 KG/M) | SINAPI | KG | 0.025 | 21.27 | 0.53
00039017 | ESPACADOR / DISTANCIADOR CIRCULAR COM ENTRADA LATERAL, EM PLASTICO, PARA VERGALHAO *4,2 A 12,5* MM, COBRIMENTO 20 MM | SINAPI | UN | 0.743 | 0.21 | 0.15
|  |  |  | TOTAL Material: |  | 0.68
Mão de Obra com Encargos Complementares |  | FONTE | UNID | COEFICIENTE | PREÇO UNITÁRIO | TOTAL
88238 | AJUDANTE DE ARMADOR COM ENCARGOS COMPLEMENTARES | SINAPI | H | 0.0162 | 16.71 | 0.27
88245 | ARMADOR COM ENCARGOS COMPLEMENTARES | SINAPI | H | 0.0993 | 21.18 | 2.1
|  |  |  | TOTAL Mão de Obra com Encargos Complementares: |  | 2.37
Serviço |  | FONTE | UNID | COEFICIENTE | PREÇO UNITÁRIO | TOTAL
92793 | CORTE E DOBRA DE AÇO CA-50, DIÂMETRO DE 8,0 MM, UTILIZADO EM ESTRUTURAS DIVERSAS, EXCETO LAJES. AF_12/2015 | SINAPI | KG | 1 | 11.87 | 11.87
|  |  |  | TOTAL Serviço: |  | 11.87
|  |  |  | VALOR SEM ENCARGOS: |  | 13.98
|  |  |  | VALOR ENCARGOS (87.48%): |  | 0.94
|  |  |  | VALOR COM ENCARGOS: |  | 14.92
|  |  |  | VALOR BDI (25.70%): |  | 3.83
|  |  |  | VALOR COM BDI: |  | 18.75
3.2.4. 92919 - ARMAÇÃO DE ESTRUTURAS DE CONCRETO ARMADO, EXCETO VIGAS, PILARES, LAJES E FUNDAÇÕES, UTILIZANDO AÇO CA-50 DE 10,0 MM - MONTAGEM. AF_12/2015 (KG)
Material |  | FONTE | UNID | COEFICIENTE | PREÇO UNITÁRIO | TOTAL
00043132 | ARAME RECOZIDO 16 BWG, D = 1,65 MM (0,016 KG/M) OU 18 BWG, D = 1,25 MM (0,01 KG/M) | SINAPI | KG | 0.025 | 21.27 | 0.53
00039017 | ESPACADOR / DISTANCIADOR CIRCULAR COM ENTRADA LATERAL, EM PLASTICO, PARA VERGALHAO *4,2 A 12,5* MM, COBRIMENTO 20 MM | SINAPI | UN | 0.543 | 0.21 | 0.11
|  |  |  | TOTAL Material: |  | 0.64
Mão de Obra com Encargos Complementares |  | FONTE | UNID | COEFICIENTE | PREÇO UNITÁRIO | TOTAL
88238 | AJUDANTE DE ARMADOR COM ENCARGOS COMPLEMENTARES | SINAPI | H | 0.0121 | 16.71 | 0.2
88245 | ARMADOR COM ENCARGOS COMPLEMENTARES | SINAPI | H | 0.0743 | 21.18 | 1.57
|  |  |  | TOTAL Mão de Obra com Encargos Complementares: |  | 1.77
Serviço |  | FONTE | UNID | COEFICIENTE | PREÇO UNITÁRIO | TOTAL
92794 | CORTE E DOBRA DE AÇO CA-50, DIÂMETRO DE 10,0 MM, UTILIZADO EM ESTRUTURAS DIVERSAS, EXCETO LAJES. AF_12/2015 | SINAPI | KG | 1 | 10.99 | 10.99
|  |  |  | TOTAL Serviço: |  | 10.99
|  |  |  | VALOR SEM ENCARGOS: |  | 12.73
|  |  |  | VALOR ENCARGOS (87.48%): |  | 0.67
|  |  |  | VALOR COM ENCARGOS: |  | 13.4
|  |  |  | VALOR BDI (25.70%): |  | 3.44
|  |  |  | VALOR COM BDI: |  | 16.84
3.2.5. 92921 - ARMAÇÃO DE ESTRUTURAS DE CONCRETO ARMADO, EXCETO VIGAS, PILARES, LAJES E FUNDAÇÕES, UTILIZANDO AÇO CA-50 DE 12,5 MM - MONTAGEM. AF_12/2015 (KG)
Material |  | FONTE | UNID | COEFICIENTE | PREÇO UNITÁRIO | TOTAL
00043132 | ARAME RECOZIDO 16 BWG, D = 1,65 MM (0,016 KG/M) OU 18 BWG, D = 1,25 MM (0,01 KG/M) | SINAPI | KG | 0.025 | 21.27 | 0.53
00039017 | ESPACADOR / DISTANCIADOR CIRCULAR COM ENTRADA LATERAL, EM PLASTICO, PARA VERGALHAO *4,2 A 12,5* MM, COBRIMENTO 20 MM | SINAPI | UN | 0.367 | 0.21 | 0.07
|  |  |  | TOTAL Material: |  | 0.6
Mão de Obra com Encargos Complementares |  | FONTE | UNID | COEFICIENTE | PREÇO UNITÁRIO | TOTAL
88238 | AJUDANTE DE ARMADOR COM ENCARGOS COMPLEMENTARES | SINAPI | H | 0.0089 | 16.71 | 0.14
88245 | ARMADOR COM ENCARGOS COMPLEMENTARES | SINAPI | H | 0.0542 | 21.18 | 1.14
|  |  |  | TOTAL Mão de Obra com Encargos Complementares: |  | 1.28
Serviço |  | FONTE | UNID | COEFICIENTE | PREÇO UNITÁRIO | TOTAL
92795 | CORTE E DOBRA DE AÇO CA-50, DIÂMETRO DE 12,5 MM, UTILIZADO EM ESTRUTURAS DIVERSAS, EXCETO LAJES. AF_12/2015 | SINAPI | KG | 1 | 9.41 | 9.41
|  |  |  | TOTAL Serviço: |  | 9.41
|  |  |  | VALOR SEM ENCARGOS: |  | 10.84
|  |  |  | VALOR ENCARGOS (87.48%): |  | 0.45
|  |  |  | VALOR COM ENCARGOS: |  | 11.29
|  |  |  | VALOR BDI (25.70%): |  | 2.9
|  |  |  | VALOR COM BDI: |  | 14.19
3.2.6. 92915 - ARMAÇÃO DE ESTRUTURAS DE CONCRETO ARMADO, EXCETO VIGAS, PILARES, LAJES E FUNDAÇÕES, UTILIZANDO AÇO CA-60 DE 5,0 MM - MONTAGEM. AF_12/2015 (KG)
Material |  | FONTE | UNID | COEFICIENTE | PREÇO UNITÁRIO | TOTAL
00043132 | ARAME RECOZIDO 16 BWG, D = 1,65 MM (0,016 KG/M) OU 18 BWG, D = 1,25 MM (0,01 KG/M) | SINAPI | KG | 0.025 | 21.27 | 0.53
00039017 | ESPACADOR / DISTANCIADOR CIRCULAR COM ENTRADA LATERAL, EM PLASTICO, PARA VERGALHAO *4,2 A 12,5* MM, COBRIMENTO 20 MM | SINAPI | UN | 1.19 | 0.21 | 0.24
|  |  |  | TOTAL Material: |  | 0.77
Mão de Obra com Encargos Complementares |  | FONTE | UNID | COEFICIENTE | PREÇO UNITÁRIO | TOTAL
88238 | AJUDANTE DE ARMADOR COM ENCARGOS COMPLEMENTARES | SINAPI | H | 0.0285 | 16.71 | 0.47
88245 | ARMADOR COM ENCARGOS COMPLEMENTARES | SINAPI | H | 0.1743 | 21.18 | 3.69
|  |  |  | TOTAL Mão de Obra com Encargos Complementares: |  | 4.16
Serviço |  | FONTE | UNID | COEFICIENTE | PREÇO UNITÁRIO | TOTAL
92791 | CORTE E DOBRA DE AÇO CA-60, DIÂMETRO DE 5,0 MM, UTILIZADO EM ESTRUTURAS DIVERSAS, EXCETO LAJES. AF_12/2015 | SINAPI | KG | 1 | 11.55 | 11.55
|  |  |  | TOTAL Serviço: |  | 11.55
|  |  |  | VALOR SEM ENCARGOS: |  | 14.55
|  |  |  | VALOR ENCARGOS (87.48%): |  | 1.93
|  |  |  | VALOR COM ENCARGOS: |  | 16.48
|  |  |  | VALOR BDI (25.70%): |  | 4.24
|  |  |  | VALOR COM BDI: |  | 20.72
3.2.7. 96557 - Concreto Bombeado fck= 25MPa; incluindo preparo, lançamento e adensamento (M3)
Equipamento Custo Horário |  | FONTE | UNID | COEFICIENTE | PREÇO UNITÁRIO | TOTAL
90587 | VIBRADOR DE IMERSÃO, DIÂMETRO DE PONTEIRA 45MM, MOTOR ELÉTRICO TRIFÁSICO POTÊNCIA DE 2 CV - CHI DIURNO. AF_06/2015 | SINAPI | CHI | 0.093 | 0.44 | 0.04
90586 | VIBRADOR DE IMERSÃO, DIÂMETRO DE PONTEIRA 45MM, MOTOR ELÉTRICO TRIFÁSICO POTÊNCIA DE 2 CV - CHP DIURNO. AF_06/2015 | SINAPI | CHP | 0.088 | 1.31 | 0.11
|  |  |  | TOTAL Equipamento Custo Horário: |  | 0.15
Material |  | FONTE | UNID | COEFICIENTE | PREÇO UNITÁRIO | TOTAL
00001525 | CONCRETO USINADO BOMBEAVEL, CLASSE DE RESISTENCIA C30, COM BRITA 0 E 1, SLUMP = 100 +/- 20 MM, INCLUI SERVICO DE BOMBEAMENTO (NBR 8953) | SINAPI | M3 | 1.15 | 539.62 | 620.56
|  |  |  | TOTAL Material: |  | 620.56
Mão de Obra com Encargos Complementares |  | FONTE | UNID | COEFICIENTE | PREÇO UNITÁRIO | TOTAL
88309 | PEDREIRO COM ENCARGOS COMPLEMENTARES | SINAPI | H | 0.363 | 21.3 | 7.73
88316 | SERVENTE COM ENCARGOS COMPLEMENTARES | SINAPI | H | 0.544 | 17.08 | 9.29
|  |  |  | TOTAL Mão de Obra com Encargos Complementares: |  | 17.02
|  |  |  | VALOR SEM ENCARGOS: |  | 632.46
|  |  |  | VALOR ENCARGOS (87.48%): |  | 5.27
|  |  |  | VALOR COM ENCARGOS: |  | 637.73
|  |  |  | VALOR BDI (25.70%): |  | 163.9
|  |  |  | VALOR COM BDI: |  | 801.63
3.3.1. 96535 - FABRICAÇÃO, MONTAGEM E DESMONTAGEM DE FÔRMA PARA SAPATA, EM MADEIRA SERRADA, E=25 MM, 4 UTILIZAÇÕES. AF_06/2017 (M2)
Equipamento Custo Horário |  | FONTE | UNID | COEFICIENTE | PREÇO UNITÁRIO | TOTAL
91693 | SERRA CIRCULAR DE BANCADA COM MOTOR ELÉTRICO POTÊNCIA DE 5HP, COM COIFA PARA DISCO 10" - CHI DIURNO. AF_08/2015 | SINAPI | CHI | 0.039 | 20.99 | 0.81
91692 | SERRA CIRCULAR DE BANCADA COM MOTOR ELÉTRICO POTÊNCIA DE 5HP, COM COIFA PARA DISCO 10" - CHP DIURNO. AF_08/2015 | SINAPI | CHP | 0.079 | 22.54 | 1.78
|  |  |  | TOTAL Equipamento Custo Horário: |  | 2.59
Material |  | FONTE | UNID | COEFICIENTE | PREÇO UNITÁRIO | TOTAL
00002692 | DESMOLDANTE PROTETOR PARA FORMAS DE MADEIRA, DE BASE OLEOSA EMULSIONADA EM AGUA | SINAPI | L | 0.017 | 7.88 | 0.13
00005074 | PREGO DE ACO POLIDO COM CABECA 15 X 18 (1 1/2 X 13) | SINAPI | KG | 0.016 | 23.32 | 0.37
00005073 | PREGO DE ACO POLIDO COM CABECA 17 X 24 (2 1/4 X 11) | SINAPI | KG | 0.047 | 21.21 | 0.99
00040304 | PREGO DE ACO POLIDO COM CABECA DUPLA 17 X 27 (2 1/2 X 11) | SINAPI | KG | 0.01 | 25.69 | 0.25
00004517 | SARRAFO *2,5 X 7,5* CM EM PINUS, MISTA OU EQUIVALENTE DA REGIAO - BRUTA | SINAPI | M | 4.612 | 3.32 | 15.31
00006189 | TABUA NAO APARELHADA *2,5 X 30* CM, EM MACARANDUBA, ANGELIM OU EQUIVALENTE DA REGIAO - BRUTA | SINAPI | M | 1.278 | 22.09 | 28.23
|  |  |  | TOTAL Material: |  | 45.28
Mão de Obra com Encargos Complementares |  | FONTE | UNID | COEFICIENTE | PREÇO UNITÁRIO | TOTAL
88239 | AJUDANTE DE CARPINTEIRO COM ENCARGOS COMPLEMENTARES | SINAPI | H | 1.086 | 17.96 | 19.5
88262 | CARPINTEIRO DE FORMAS COM ENCARGOS COMPLEMENTARES | SINAPI | H | 2.769 | 21.07 | 58.34
|  |  |  | TOTAL Mão de Obra com Encargos Complementares: |  | 77.84
|  |  |  | VALOR SEM ENCARGOS: |  | 99.86
|  |  |  | VALOR ENCARGOS (87.48%): |  | 25.85
|  |  |  | VALOR COM ENCARGOS: |  | 125.71
|  |  |  | VALOR BDI (25.70%): |  | 32.31
|  |  |  | VALOR COM BDI: |  | 158.02
3.3.2. 92919 - ARMAÇÃO DE ESTRUTURAS DE CONCRETO ARMADO, EXCETO VIGAS, PILARES, LAJES E FUNDAÇÕES, UTILIZANDO AÇO CA-50 DE 10,0 MM - MONTAGEM. AF_12/2015 (KG)
Material |  | FONTE | UNID | COEFICIENTE | PREÇO UNITÁRIO | TOTAL
00043132 | ARAME RECOZIDO 16 BWG, D = 1,65 MM (0,016 KG/M) OU 18 BWG, D = 1,25 MM (0,01 KG/M) | SINAPI | KG | 0.025 | 21.27 | 0.53
00039017 | ESPACADOR / DISTANCIADOR CIRCULAR COM ENTRADA LATERAL, EM PLASTICO, PARA VERGALHAO *4,2 A 12,5* MM, COBRIMENTO 20 MM | SINAPI | UN | 0.543 | 0.21 | 0.11
|  |  |  | TOTAL Material: |  | 0.64
Mão de Obra com Encargos Complementares |  | FONTE | UNID | COEFICIENTE | PREÇO UNITÁRIO | TOTAL
88238 | AJUDANTE DE ARMADOR COM ENCARGOS COMPLEMENTARES | SINAPI | H | 0.0121 | 16.71 | 0.2
88245 | ARMADOR COM ENCARGOS COMPLEMENTARES | SINAPI | H | 0.0743 | 21.18 | 1.57
|  |  |  | TOTAL Mão de Obra com Encargos Complementares: |  | 1.77
Serviço |  | FONTE | UNID | COEFICIENTE | PREÇO UNITÁRIO | TOTAL
92794 | CORTE E DOBRA DE AÇO CA-50, DIÂMETRO DE 10,0 MM, UTILIZADO EM ESTRUTURAS DIVERSAS, EXCETO LAJES. AF_12/2015 | SINAPI | KG | 1 | 10.99 | 10.99
|  |  |  | TOTAL Serviço: |  | 10.99
|  |  |  | VALOR SEM ENCARGOS: |  | 12.73
|  |  |  | VALOR ENCARGOS (87.48%): |  | 0.67
|  |  |  | VALOR COM ENCARGOS: |  | 13.4
|  |  |  | VALOR BDI (25.70%): |  | 3.44
|  |  |  | VALOR COM BDI: |  | 16.84
3.3.3. 92915 - ARMAÇÃO DE ESTRUTURAS DE CONCRETO ARMADO, EXCETO VIGAS, PILARES, LAJES E FUNDAÇÕES, UTILIZANDO AÇO CA-60 DE 5,0 MM - MONTAGEM. AF_12/2015 (KG)
Material |  | FONTE | UNID | COEFICIENTE | PREÇO UNITÁRIO | TOTAL
00043132 | ARAME RECOZIDO 16 BWG, D = 1,65 MM (0,016 KG/M) OU 18 BWG, D = 1,25 MM (0,01 KG/M) | SINAPI | KG | 0.025 | 21.27 | 0.53
00039017 | ESPACADOR / DISTANCIADOR CIRCULAR COM ENTRADA LATERAL, EM PLASTICO, PARA VERGALHAO *4,2 A 12,5* MM, COBRIMENTO 20 MM | SINAPI | UN | 1.19 | 0.21 | 0.24
|  |  |  | TOTAL Material: |  | 0.77
Mão de Obra com Encargos Complementares |  | FONTE | UNID | COEFICIENTE | PREÇO UNITÁRIO | TOTAL
88238 | AJUDANTE DE ARMADOR COM ENCARGOS COMPLEMENTARES | SINAPI | H | 0.0285 | 16.71 | 0.47
88245 | ARMADOR COM ENCARGOS COMPLEMENTARES | SINAPI | H | 0.1743 | 21.18 | 3.69
|  |  |  | TOTAL Mão de Obra com Encargos Complementares: |  | 4.16
Serviço |  | FONTE | UNID | COEFICIENTE | PREÇO UNITÁRIO | TOTAL
92791 | CORTE E DOBRA DE AÇO CA-60, DIÂMETRO DE 5,0 MM, UTILIZADO EM ESTRUTURAS DIVERSAS, EXCETO LAJES. AF_12/2015 | SINAPI | KG | 1 | 11.55 | 11.55
|  |  |  | TOTAL Serviço: |  | 11.55
|  |  |  | VALOR SEM ENCARGOS: |  | 14.55
|  |  |  | VALOR ENCARGOS (87.48%): |  | 1.93
|  |  |  | VALOR COM ENCARGOS: |  | 16.48
|  |  |  | VALOR BDI (25.70%): |  | 4.24
|  |  |  | VALOR COM BDI: |  | 20.72
3.3.4. 96558 - Concreto Bombeado fck= 25MPa; incluindo preparo, lançamento e adensamento (M3)
Equipamento Custo Horário |  | FONTE | UNID | COEFICIENTE | PREÇO UNITÁRIO | TOTAL
90587 | VIBRADOR DE IMERSÃO, DIÂMETRO DE PONTEIRA 45MM, MOTOR ELÉTRICO TRIFÁSICO POTÊNCIA DE 2 CV - CHI DIURNO. AF_06/2015 | SINAPI | CHI | 0.126 | 0.44 | 0.05
90586 | VIBRADOR DE IMERSÃO, DIÂMETRO DE PONTEIRA 45MM, MOTOR ELÉTRICO TRIFÁSICO POTÊNCIA DE 2 CV - CHP DIURNO. AF_06/2015 | SINAPI | CHP | 0.12 | 1.31 | 0.15
|  |  |  | TOTAL Equipamento Custo Horário: |  | 0.2
Material |  | FONTE | UNID | COEFICIENTE | PREÇO UNITÁRIO | TOTAL
00001525 | CONCRETO USINADO BOMBEAVEL, CLASSE DE RESISTENCIA C30, COM BRITA 0 E 1, SLUMP = 100 +/- 20 MM, INCLUI SERVICO DE BOMBEAMENTO (NBR 8953) | SINAPI | M3 | 1.15 | 539.62 | 620.56
|  |  |  | TOTAL Material: |  | 620.56
Mão de Obra com Encargos Complementares |  | FONTE | UNID | COEFICIENTE | PREÇO UNITÁRIO | TOTAL
88309 | PEDREIRO COM ENCARGOS COMPLEMENTARES | SINAPI | H | 0.493 | 21.3 | 10.5
88316 | SERVENTE COM ENCARGOS COMPLEMENTARES | SINAPI | H | 0.74 | 17.08 | 12.63
|  |  |  | TOTAL Mão de Obra com Encargos Complementares: |  | 23.13
|  |  |  | VALOR SEM ENCARGOS: |  | 636.73
|  |  |  | VALOR ENCARGOS (87.48%): |  | 7.16
|  |  |  | VALOR COM ENCARGOS: |  | 643.89
|  |  |  | VALOR BDI (25.70%): |  | 165.48
|  |  |  | VALOR COM BDI: |  | 809.37
3.3.5. 98230 - ESTACA BROCA DE CONCRETO, DIÂMETRO DE 30 CM, PROFUNDIDADE DE ATÉ 3 M, ESCAVAÇÃO MANUAL COM TRADO CONCHA, NÃO ARMADA. AF_03/2018 (M)
Mão de Obra com Encargos Complementares |  | FONTE | UNID | COEFICIENTE | PREÇO UNITÁRIO | TOTAL
88309 | PEDREIRO COM ENCARGOS COMPLEMENTARES | SINAPI | H | 1.238 | 21.3 | 26.37
88316 | SERVENTE COM ENCARGOS COMPLEMENTARES | SINAPI | H | 1.476 | 17.08 | 25.21
|  |  |  | TOTAL Mão de Obra com Encargos Complementares: |  | 51.58
Serviço |  | FONTE | UNID | COEFICIENTE | PREÇO UNITÁRIO | TOTAL
94970 | CONCRETO FCK = 20MPA, TRAÇO 1:2,7:3 (EM MASSA SECA DE CIMENTO/ AREIA MÉDIA/ BRITA 1) - PREPARO MECÂNICO COM BETONEIRA 600 L. AF_05/2021 | SINAPI | M3 | 0.086 | 467.66 | 40.22
92795 | CORTE E DOBRA DE AÇO CA-50, DIÂMETRO DE 12,5 MM, UTILIZADO EM ESTRUTURAS DIVERSAS, EXCETO LAJES. AF_12/2015 | SINAPI | KG | 2.889 | 9.41 | 27.19
|  |  |  | TOTAL Serviço: |  | 67.41
|  |  |  | VALOR SEM ENCARGOS: |  | 101.36
|  |  |  | VALOR ENCARGOS (87.48%): |  | 17.63
|  |  |  | VALOR COM ENCARGOS: |  | 118.99
|  |  |  | VALOR BDI (25.70%): |  | 30.58
|  |  |  | VALOR COM BDI: |  | 149.57
4.1.1. 92471 - MONTAGEM E DESMONTAGEM DE FÔRMA DE VIGA, ESCORAMENTO COM GARFO DE MADEIRA, PÉ-DIREITO SIMPLES, EM CHAPA DE MADEIRA PLASTIFICADA, 12 UTILIZAÇÕES. AF_09/2020 (M2)
Material |  | FONTE | UNID | COEFICIENTE | PREÇO UNITÁRIO | TOTAL
00002692 | DESMOLDANTE PROTETOR PARA FORMAS DE MADEIRA, DE BASE OLEOSA EMULSIONADA EM AGUA | SINAPI | L | 0.004 | 7.88 | 0.03
00040304 | PREGO DE ACO POLIDO COM CABECA DUPLA 17 X 27 (2 1/2 X 11) | SINAPI | KG | 0.049 | 25.69 | 1.25
00006193 | TABUA NAO APARELHADA *2,5 X 20* CM, EM MACARANDUBA, ANGELIM OU EQUIVALENTE DA REGIAO - BRUTA | SINAPI | M | 0.328 | 15.13 | 4.96
|  |  |  | TOTAL Material: |  | 6.24
Mão de Obra com Encargos Complementares |  | FONTE | UNID | COEFICIENTE | PREÇO UNITÁRIO | TOTAL
88239 | AJUDANTE DE CARPINTEIRO COM ENCARGOS COMPLEMENTARES | SINAPI | H | 0.139 | 17.96 | 2.49
88262 | CARPINTEIRO DE FORMAS COM ENCARGOS COMPLEMENTARES | SINAPI | H | 0.755 | 21.07 | 15.9
|  |  |  | TOTAL Mão de Obra com Encargos Complementares: |  | 18.39
Serviço |  | FONTE | UNID | COEFICIENTE | PREÇO UNITÁRIO | TOTAL
92272 | FABRICAÇÃO DE ESCORAS DE VIGA DO TIPO GARFO, EM MADEIRA. AF_09/2020 | SINAPI | M | 0.931 | 38.74 | 36.06
92266 | FABRICAÇÃO DE FÔRMA PARA VIGAS, EM CHAPA DE MADEIRA COMPENSADA PLASTIFICADA, E = 18 MM. AF_09/2020 | SINAPI | M2 | 0.148 | 155.21 | 22.97
|  |  |  | TOTAL Serviço: |  | 59.03
|  |  |  | VALOR SEM ENCARGOS: |  | 74.9
|  |  |  | VALOR ENCARGOS (87.48%): |  | 8.76
|  |  |  | VALOR COM ENCARGOS: |  | 83.66
|  |  |  | VALOR BDI (25.70%): |  | 21.5
|  |  |  | VALOR COM BDI: |  | 105.16
4.1.2. 92776 - ARMAÇÃO DE PILAR OU VIGA DE UMA ESTRUTURA CONVENCIONAL DE CONCRETO ARMADO EM UMA EDIFICAÇÃO TÉRREA OU SOBRADO UTILIZANDO AÇO CA-50 DE 6,3 MM - MONTAGEM. AF_12/2015 (KG)
Material |  | FONTE | UNID | COEFICIENTE | PREÇO UNITÁRIO | TOTAL
00043132 | ARAME RECOZIDO 16 BWG, D = 1,65 MM (0,016 KG/M) OU 18 BWG, D = 1,25 MM (0,01 KG/M) | SINAPI | KG | 0.025 | 21.27 | 0.53
00039017 | ESPACADOR / DISTANCIADOR CIRCULAR COM ENTRADA LATERAL, EM PLASTICO, PARA VERGALHAO *4,2 A 12,5* MM, COBRIMENTO 20 MM | SINAPI | UN | 0.97 | 0.21 | 0.2
|  |  |  | TOTAL Material: |  | 0.73
Mão de Obra com Encargos Complementares |  | FONTE | UNID | COEFICIENTE | PREÇO UNITÁRIO | TOTAL
88238 | AJUDANTE DE ARMADOR COM ENCARGOS COMPLEMENTARES | SINAPI | H | 0.028 | 16.71 | 0.46
88245 | ARMADOR COM ENCARGOS COMPLEMENTARES | SINAPI | H | 0.1713 | 21.18 | 3.62
|  |  |  | TOTAL Mão de Obra com Encargos Complementares: |  | 4.08
Serviço |  | FONTE | UNID | COEFICIENTE | PREÇO UNITÁRIO | TOTAL
92792 | CORTE E DOBRA DE AÇO CA-50, DIÂMETRO DE 6,3 MM, UTILIZADO EM ESTRUTURAS DIVERSAS, EXCETO LAJES. AF_12/2015 | SINAPI | KG | 1 | 11.85 | 11.85
|  |  |  | TOTAL Serviço: |  | 11.85
|  |  |  | VALOR SEM ENCARGOS: |  | 15.05
|  |  |  | VALOR ENCARGOS (87.48%): |  | 1.61
|  |  |  | VALOR COM ENCARGOS: |  | 16.66
|  |  |  | VALOR BDI (25.70%): |  | 4.28
|  |  |  | VALOR COM BDI: |  | 20.94
4.1.3. 92777 - ARMAÇÃO DE PILAR OU VIGA DE UMA ESTRUTURA CONVENCIONAL DE CONCRETO ARMADO EM UMA EDIFICAÇÃO TÉRREA OU SOBRADO UTILIZANDO AÇO CA-50 DE 8,0 MM - MONTAGEM. AF_12/2015 (KG)
Material |  | FONTE | UNID | COEFICIENTE | PREÇO UNITÁRIO | TOTAL
00043132 | ARAME RECOZIDO 16 BWG, D = 1,65 MM (0,016 KG/M) OU 18 BWG, D = 1,25 MM (0,01 KG/M) | SINAPI | KG | 0.025 | 21.27 | 0.53
00039017 | ESPACADOR / DISTANCIADOR CIRCULAR COM ENTRADA LATERAL, EM PLASTICO, PARA VERGALHAO *4,2 A 12,5* MM, COBRIMENTO 20 MM | SINAPI | UN | 0.743 | 0.21 | 0.15
|  |  |  | TOTAL Material: |  | 0.68
Mão de Obra com Encargos Complementares |  | FONTE | UNID | COEFICIENTE | PREÇO UNITÁRIO | TOTAL
88238 | AJUDANTE DE ARMADOR COM ENCARGOS COMPLEMENTARES | SINAPI | H | 0.0209 | 16.71 | 0.34
88245 | ARMADOR COM ENCARGOS COMPLEMENTARES | SINAPI | H | 0.1278 | 21.18 | 2.7
|  |  |  | TOTAL Mão de Obra com Encargos Complementares: |  | 3.04
Serviço |  | FONTE | UNID | COEFICIENTE | PREÇO UNITÁRIO | TOTAL
92793 | CORTE E DOBRA DE AÇO CA-50, DIÂMETRO DE 8,0 MM, UTILIZADO EM ESTRUTURAS DIVERSAS, EXCETO LAJES. AF_12/2015 | SINAPI | KG | 1 | 11.87 | 11.87
|  |  |  | TOTAL Serviço: |  | 11.87
|  |  |  | VALOR SEM ENCARGOS: |  | 14.44
|  |  |  | VALOR ENCARGOS (87.48%): |  | 1.15
|  |  |  | VALOR COM ENCARGOS: |  | 15.59
|  |  |  | VALOR BDI (25.70%): |  | 4.01
|  |  |  | VALOR COM BDI: |  | 19.6
4.1.4. 92778 - ARMAÇÃO DE PILAR OU VIGA DE UMA ESTRUTURA CONVENCIONAL DE CONCRETO ARMADO EM UMA EDIFICAÇÃO TÉRREA OU SOBRADO UTILIZANDO AÇO CA-50 DE 10,0 MM - MONTAGEM. AF_12/2015 (KG)
Material |  | FONTE | UNID | COEFICIENTE | PREÇO UNITÁRIO | TOTAL
00043132 | ARAME RECOZIDO 16 BWG, D = 1,65 MM (0,016 KG/M) OU 18 BWG, D = 1,25 MM (0,01 KG/M) | SINAPI | KG | 0.025 | 21.27 | 0.53
00039017 | ESPACADOR / DISTANCIADOR CIRCULAR COM ENTRADA LATERAL, EM PLASTICO, PARA VERGALHAO *4,2 A 12,5* MM, COBRIMENTO 20 MM | SINAPI | UN | 0.543 | 0.21 | 0.11
|  |  |  | TOTAL Material: |  | 0.64
Mão de Obra com Encargos Complementares |  | FONTE | UNID | COEFICIENTE | PREÇO UNITÁRIO | TOTAL
88238 | AJUDANTE DE ARMADOR COM ENCARGOS COMPLEMENTARES | SINAPI | H | 0.0156 | 16.71 | 0.26
88245 | ARMADOR COM ENCARGOS COMPLEMENTARES | SINAPI | H | 0.0956 | 21.18 | 2.02
|  |  |  | TOTAL Mão de Obra com Encargos Complementares: |  | 2.28
Serviço |  | FONTE | UNID | COEFICIENTE | PREÇO UNITÁRIO | TOTAL
92794 | CORTE E DOBRA DE AÇO CA-50, DIÂMETRO DE 10,0 MM, UTILIZADO EM ESTRUTURAS DIVERSAS, EXCETO LAJES. AF_12/2015 | SINAPI | KG | 1 | 10.99 | 10.99
|  |  |  | TOTAL Serviço: |  | 10.99
|  |  |  | VALOR SEM ENCARGOS: |  | 13.07
|  |  |  | VALOR ENCARGOS (87.48%): |  | 0.84
|  |  |  | VALOR COM ENCARGOS: |  | 13.91
|  |  |  | VALOR BDI (25.70%): |  | 3.57
|  |  |  | VALOR COM BDI: |  | 17.48
4.1.5. 92779 - ARMAÇÃO DE PILAR OU VIGA DE UMA ESTRUTURA CONVENCIONAL DE CONCRETO ARMADO EM UMA EDIFICAÇÃO TÉRREA OU SOBRADO UTILIZANDO AÇO CA-50 DE 12,5 MM - MONTAGEM. AF_12/2015 (KG)
Material |  | FONTE | UNID | COEFICIENTE | PREÇO UNITÁRIO | TOTAL
00043132 | ARAME RECOZIDO 16 BWG, D = 1,65 MM (0,016 KG/M) OU 18 BWG, D = 1,25 MM (0,01 KG/M) | SINAPI | KG | 0.025 | 21.27 | 0.53
00039017 | ESPACADOR / DISTANCIADOR CIRCULAR COM ENTRADA LATERAL, EM PLASTICO, PARA VERGALHAO *4,2 A 12,5* MM, COBRIMENTO 20 MM | SINAPI | UN | 0.367 | 0.21 | 0.07
|  |  |  | TOTAL Material: |  | 0.6
Mão de Obra com Encargos Complementares |  | FONTE | UNID | COEFICIENTE | PREÇO UNITÁRIO | TOTAL
88238 | AJUDANTE DE ARMADOR COM ENCARGOS COMPLEMENTARES | SINAPI | H | 0.0114 | 16.71 | 0.19
88245 | ARMADOR COM ENCARGOS COMPLEMENTARES | SINAPI | H | 0.0698 | 21.18 | 1.47
|  |  |  | TOTAL Mão de Obra com Encargos Complementares: |  | 1.66
Serviço |  | FONTE | UNID | COEFICIENTE | PREÇO UNITÁRIO | TOTAL
92795 | CORTE E DOBRA DE AÇO CA-50, DIÂMETRO DE 12,5 MM, UTILIZADO EM ESTRUTURAS DIVERSAS, EXCETO LAJES. AF_12/2015 | SINAPI | KG | 1 | 9.41 | 9.41
|  |  |  | TOTAL Serviço: |  | 9.41
|  |  |  | VALOR SEM ENCARGOS: |  | 11.09
|  |  |  | VALOR ENCARGOS (87.48%): |  | 0.58
|  |  |  | VALOR COM ENCARGOS: |  | 11.67
|  |  |  | VALOR BDI (25.70%): |  | 3
|  |  |  | VALOR COM BDI: |  | 14.67
4.1.6. 92780 - ARMAÇÃO DE PILAR OU VIGA DE UMA ESTRUTURA CONVENCIONAL DE CONCRETO ARMADO EM UMA EDIFICAÇÃO TÉRREA OU SOBRADO UTILIZANDO AÇO CA-50 DE 16,0 MM - MONTAGEM. AF_12/2015 (KG)
Material |  | FONTE | UNID | COEFICIENTE | PREÇO UNITÁRIO | TOTAL
00043132 | ARAME RECOZIDO 16 BWG, D = 1,65 MM (0,016 KG/M) OU 18 BWG, D = 1,25 MM (0,01 KG/M) | SINAPI | KG | 0.025 | 21.27 | 0.53
00039017 | ESPACADOR / DISTANCIADOR CIRCULAR COM ENTRADA LATERAL, EM PLASTICO, PARA VERGALHAO *4,2 A 12,5* MM, COBRIMENTO 20 MM | SINAPI | UN | 0.212 | 0.21 | 0.04
|  |  |  | TOTAL Material: |  | 0.57
Mão de Obra com Encargos Complementares |  | FONTE | UNID | COEFICIENTE | PREÇO UNITÁRIO | TOTAL
88238 | AJUDANTE DE ARMADOR COM ENCARGOS COMPLEMENTARES | SINAPI | H | 0.0077 | 16.71 | 0.12
88245 | ARMADOR COM ENCARGOS COMPLEMENTARES | SINAPI | H | 0.0473 | 21.18 | 1
|  |  |  | TOTAL Mão de Obra com Encargos Complementares: |  | 1.12
Serviço |  | FONTE | UNID | COEFICIENTE | PREÇO UNITÁRIO | TOTAL
92796 | CORTE E DOBRA DE AÇO CA-50, DIÂMETRO DE 16,0 MM, UTILIZADO EM ESTRUTURAS DIVERSAS, EXCETO LAJES. AF_12/2015 | SINAPI | KG | 1 | 9.33 | 9.33
|  |  |  | TOTAL Serviço: |  | 9.33
|  |  |  | VALOR SEM ENCARGOS: |  | 10.64
|  |  |  | VALOR ENCARGOS (87.48%): |  | 0.38
|  |  |  | VALOR COM ENCARGOS: |  | 11.02
|  |  |  | VALOR BDI (25.70%): |  | 2.83
|  |  |  | VALOR COM BDI: |  | 13.85
4.1.7. 92775 - ARMAÇÃO DE PILAR OU VIGA DE UMA ESTRUTURA CONVENCIONAL DE CONCRETO ARMADO EM UMA EDIFICAÇÃO TÉRREA OU SOBRADO UTILIZANDO AÇO CA-60 DE 5,0 MM - MONTAGEM. AF_12/2015 (KG)
Material |  | FONTE | UNID | COEFICIENTE | PREÇO UNITÁRIO | TOTAL
00043132 | ARAME RECOZIDO 16 BWG, D = 1,65 MM (0,016 KG/M) OU 18 BWG, D = 1,25 MM (0,01 KG/M) | SINAPI | KG | 0.025 | 21.27 | 0.53
00039017 | ESPACADOR / DISTANCIADOR CIRCULAR COM ENTRADA LATERAL, EM PLASTICO, PARA VERGALHAO *4,2 A 12,5* MM, COBRIMENTO 20 MM | SINAPI | UN | 1.19 | 0.21 | 0.24
|  |  |  | TOTAL Material: |  | 0.77
Mão de Obra com Encargos Complementares |  | FONTE | UNID | COEFICIENTE | PREÇO UNITÁRIO | TOTAL
88238 | AJUDANTE DE ARMADOR COM ENCARGOS COMPLEMENTARES | SINAPI | H | 0.0367 | 16.71 | 0.61
88245 | ARMADOR COM ENCARGOS COMPLEMENTARES | SINAPI | H | 0.2245 | 21.18 | 4.75
|  |  |  | TOTAL Mão de Obra com Encargos Complementares: |  | 5.36
Serviço |  | FONTE | UNID | COEFICIENTE | PREÇO UNITÁRIO | TOTAL
92791 | CORTE E DOBRA DE AÇO CA-60, DIÂMETRO DE 5,0 MM, UTILIZADO EM ESTRUTURAS DIVERSAS, EXCETO LAJES. AF_12/2015 | SINAPI | KG | 1 | 11.55 | 11.55
|  |  |  | TOTAL Serviço: |  | 11.55
|  |  |  | VALOR SEM ENCARGOS: |  | 15.36
|  |  |  | VALOR ENCARGOS (87.48%): |  | 2.32
|  |  |  | VALOR COM ENCARGOS: |  | 17.68
|  |  |  | VALOR BDI (25.70%): |  | 4.54
|  |  |  | VALOR COM BDI: |  | 22.22
4.1.8. 92726 - CONCRETAGEM DE VIGAS E LAJES, FCK=20 MPA, PARA LAJES MACIÇAS OU NERVURADAS COM USO DE BOMBA EM EDIFICAÇÃO COM ÁREA MÉDIA DE LAJES MAIOR QUE 20 M² - LANÇAMENTO, ADENSAMENTO E ACABAMENTO. AF_12/2015 (M3)
Equipamento Custo Horário |  | FONTE | UNID | COEFICIENTE | PREÇO UNITÁRIO | TOTAL
90587 | VIBRADOR DE IMERSÃO, DIÂMETRO DE PONTEIRA 45MM, MOTOR ELÉTRICO TRIFÁSICO POTÊNCIA DE 2 CV - CHI DIURNO. AF_06/2015 | SINAPI | CHI | 0.127 | 0.44 | 0.05
90586 | VIBRADOR DE IMERSÃO, DIÂMETRO DE PONTEIRA 45MM, MOTOR ELÉTRICO TRIFÁSICO POTÊNCIA DE 2 CV - CHP DIURNO. AF_06/2015 | SINAPI | CHP | 0.044 | 1.31 | 0.05
|  |  |  | TOTAL Equipamento Custo Horário: |  | 0.1
Material |  | FONTE | UNID | COEFICIENTE | PREÇO UNITÁRIO | TOTAL
00001524 | CONCRETO USINADO BOMBEAVEL, CLASSE DE RESISTENCIA C20, COM BRITA 0 E 1, SLUMP = 100 +/- 20 MM, INCLUI SERVICO DE BOMBEAMENTO (NBR 8953) | SINAPI | M3 | 1.103 | 507.41 | 559.67
|  |  |  | TOTAL Material: |  | 559.67
Mão de Obra com Encargos Complementares |  | FONTE | UNID | COEFICIENTE | PREÇO UNITÁRIO | TOTAL
88262 | CARPINTEIRO DE FORMAS COM ENCARGOS COMPLEMENTARES | SINAPI | H | 0.085 | 21.07 | 1.79
88309 | PEDREIRO COM ENCARGOS COMPLEMENTARES | SINAPI | H | 0.512 | 21.3 | 10.9
88316 | SERVENTE COM ENCARGOS COMPLEMENTARES | SINAPI | H | 0.586 | 17.08 | 10
|  |  |  | TOTAL Mão de Obra com Encargos Complementares: |  | 22.69
|  |  |  | VALOR SEM ENCARGOS: |  | 575.37
|  |  |  | VALOR ENCARGOS (87.48%): |  | 7.09
|  |  |  | VALOR COM ENCARGOS: |  | 582.46
|  |  |  | VALOR BDI (25.70%): |  | 149.69
|  |  |  | VALOR COM BDI: |  | 732.15
4.2.1. 92434 - MONTAGEM E DESMONTAGEM DE FÔRMA DE PILARES RETANGULARES E ESTRUTURAS SIMILARES COM ÁREA MÉDIA DAS SEÇÕES MENOR OU IGUAL A 0,25 M², PÉ-DIREITO SIMPLES, EM CHAPA DE MADEIRA COMPENSADA PLASTIFICADA, 12 UTILIZAÇÕES. AF_12/2015 (M2)
Equipamento |  | FONTE | UNID | COEFICIENTE | PREÇO UNITÁRIO | TOTAL
00040271 | LOCACAO DE APRUMADOR METALICO DE PILAR, COM ALTURA E ANGULO REGULAVEIS, EXTENSAO DE *1,50* A *2,80* M | SINAPI | MES | 0.196 | 7.8 | 1.53
00040287 | LOCACAO DE BARRA DE ANCORAGEM DE 0,80 A 1,20 M DE EXTENSAO, COM ROSCA DE 5/8", INCLUINDO PORCA E FLANGE | SINAPI | MES | 0.785 | 3 | 2.36
00040275 | LOCACAO DE VIGA SANDUICHE METALICA VAZADA PARA TRAVAMENTO DE PILARES, ALTURA DE *8* CM, LARGURA DE *6* CM E EXTENSAO DE 2 M | SINAPI | MES | 0.388 | 12 | 4.66
|  |  |  | TOTAL Equipamento: |  | 8.55
Material |  | FONTE | UNID | COEFICIENTE | PREÇO UNITÁRIO | TOTAL
00002692 | DESMOLDANTE PROTETOR PARA FORMAS DE MADEIRA, DE BASE OLEOSA EMULSIONADA EM AGUA | SINAPI | L | 0.004 | 7.88 | 0.03
00040304 | PREGO DE ACO POLIDO COM CABECA DUPLA 17 X 27 (2 1/2 X 11) | SINAPI | KG | 0.019 | 25.69 | 0.49
|  |  |  | TOTAL Material: |  | 0.52
Mão de Obra com Encargos Complementares |  | FONTE | UNID | COEFICIENTE | PREÇO UNITÁRIO | TOTAL
88239 | AJUDANTE DE CARPINTEIRO COM ENCARGOS COMPLEMENTARES | SINAPI | H | 0.154 | 17.96 | 2.77
88262 | CARPINTEIRO DE FORMAS COM ENCARGOS COMPLEMENTARES | SINAPI | H | 0.838 | 21.07 | 17.66
|  |  |  | TOTAL Mão de Obra com Encargos Complementares: |  | 20.43
Serviço |  | FONTE | UNID | COEFICIENTE | PREÇO UNITÁRIO | TOTAL
92264 | FABRICAÇÃO DE FÔRMA PARA PILARES E ESTRUTURAS SIMILARES, EM CHAPA DE MADEIRA COMPENSADA PLASTIFICADA, E = 18 MM. AF_09/2020 | SINAPI | M2 | 0.094 | 207.24 | 19.48
|  |  |  | TOTAL Serviço: |  | 19.48
|  |  |  | VALOR SEM ENCARGOS: |  | 41.25
|  |  |  | VALOR ENCARGOS (87.48%): |  | 7.73
|  |  |  | VALOR COM ENCARGOS: |  | 48.98
|  |  |  | VALOR BDI (25.70%): |  | 12.59
|  |  |  | VALOR COM BDI: |  | 61.57
4.2.2. 92778 - ARMAÇÃO DE PILAR OU VIGA DE UMA ESTRUTURA CONVENCIONAL DE CONCRETO ARMADO EM UMA EDIFICAÇÃO TÉRREA OU SOBRADO UTILIZANDO AÇO CA-50 DE 10,0 MM - MONTAGEM. AF_12/2015 (KG)
Material |  | FONTE | UNID | COEFICIENTE | PREÇO UNITÁRIO | TOTAL
00043132 | ARAME RECOZIDO 16 BWG, D = 1,65 MM (0,016 KG/M) OU 18 BWG, D = 1,25 MM (0,01 KG/M) | SINAPI | KG | 0.025 | 21.27 | 0.53
00039017 | ESPACADOR / DISTANCIADOR CIRCULAR COM ENTRADA LATERAL, EM PLASTICO, PARA VERGALHAO *4,2 A 12,5* MM, COBRIMENTO 20 MM | SINAPI | UN | 0.543 | 0.21 | 0.11
|  |  |  | TOTAL Material: |  | 0.64
Mão de Obra com Encargos Complementares |  | FONTE | UNID | COEFICIENTE | PREÇO UNITÁRIO | TOTAL
88238 | AJUDANTE DE ARMADOR COM ENCARGOS COMPLEMENTARES | SINAPI | H | 0.0156 | 16.71 | 0.26
88245 | ARMADOR COM ENCARGOS COMPLEMENTARES | SINAPI | H | 0.0956 | 21.18 | 2.02
|  |  |  | TOTAL Mão de Obra com Encargos Complementares: |  | 2.28
Serviço |  | FONTE | UNID | COEFICIENTE | PREÇO UNITÁRIO | TOTAL
92794 | CORTE E DOBRA DE AÇO CA-50, DIÂMETRO DE 10,0 MM, UTILIZADO EM ESTRUTURAS DIVERSAS, EXCETO LAJES. AF_12/2015 | SINAPI | KG | 1 | 10.99 | 10.99
|  |  |  | TOTAL Serviço: |  | 10.99
|  |  |  | VALOR SEM ENCARGOS: |  | 13.07
|  |  |  | VALOR ENCARGOS (87.48%): |  | 0.84
|  |  |  | VALOR COM ENCARGOS: |  | 13.91
|  |  |  | VALOR BDI (25.70%): |  | 3.57
|  |  |  | VALOR COM BDI: |  | 17.48
4.2.3. 92779 - ARMAÇÃO DE PILAR OU VIGA DE UMA ESTRUTURA CONVENCIONAL DE CONCRETO ARMADO EM UMA EDIFICAÇÃO TÉRREA OU SOBRADO UTILIZANDO AÇO CA-50 DE 12,5 MM - MONTAGEM. AF_12/2015 (KG)
Material |  | FONTE | UNID | COEFICIENTE | PREÇO UNITÁRIO | TOTAL
00043132 | ARAME RECOZIDO 16 BWG, D = 1,65 MM (0,016 KG/M) OU 18 BWG, D = 1,25 MM (0,01 KG/M) | SINAPI | KG | 0.025 | 21.27 | 0.53
00039017 | ESPACADOR / DISTANCIADOR CIRCULAR COM ENTRADA LATERAL, EM PLASTICO, PARA VERGALHAO *4,2 A 12,5* MM, COBRIMENTO 20 MM | SINAPI | UN | 0.367 | 0.21 | 0.07
|  |  |  | TOTAL Material: |  | 0.6
Mão de Obra com Encargos Complementares |  | FONTE | UNID | COEFICIENTE | PREÇO UNITÁRIO | TOTAL
88238 | AJUDANTE DE ARMADOR COM ENCARGOS COMPLEMENTARES | SINAPI | H | 0.0114 | 16.71 | 0.19
88245 | ARMADOR COM ENCARGOS COMPLEMENTARES | SINAPI | H | 0.0698 | 21.18 | 1.47
|  |  |  | TOTAL Mão de Obra com Encargos Complementares: |  | 1.66
Serviço |  | FONTE | UNID | COEFICIENTE | PREÇO UNITÁRIO | TOTAL
92795 | CORTE E DOBRA DE AÇO CA-50, DIÂMETRO DE 12,5 MM, UTILIZADO EM ESTRUTURAS DIVERSAS, EXCETO LAJES. AF_12/2015 | SINAPI | KG | 1 | 9.41 | 9.41
|  |  |  | TOTAL Serviço: |  | 9.41
|  |  |  | VALOR SEM ENCARGOS: |  | 11.09
|  |  |  | VALOR ENCARGOS (87.48%): |  | 0.58
|  |  |  | VALOR COM ENCARGOS: |  | 11.67
|  |  |  | VALOR BDI (25.70%): |  | 3
|  |  |  | VALOR COM BDI: |  | 14.67
4.2.4. 92780 - ARMAÇÃO DE PILAR OU VIGA DE UMA ESTRUTURA CONVENCIONAL DE CONCRETO ARMADO EM UMA EDIFICAÇÃO TÉRREA OU SOBRADO UTILIZANDO AÇO CA-50 DE 16,0 MM - MONTAGEM. AF_12/2015 (KG)
Material |  | FONTE | UNID | COEFICIENTE | PREÇO UNITÁRIO | TOTAL
00043132 | ARAME RECOZIDO 16 BWG, D = 1,65 MM (0,016 KG/M) OU 18 BWG, D = 1,25 MM (0,01 KG/M) | SINAPI | KG | 0.025 | 21.27 | 0.53
00039017 | ESPACADOR / DISTANCIADOR CIRCULAR COM ENTRADA LATERAL, EM PLASTICO, PARA VERGALHAO *4,2 A 12,5* MM, COBRIMENTO 20 MM | SINAPI | UN | 0.212 | 0.21 | 0.04
|  |  |  | TOTAL Material: |  | 0.57
Mão de Obra com Encargos Complementares |  | FONTE | UNID | COEFICIENTE | PREÇO UNITÁRIO | TOTAL
88238 | AJUDANTE DE ARMADOR COM ENCARGOS COMPLEMENTARES | SINAPI | H | 0.0077 | 16.71 | 0.12
88245 | ARMADOR COM ENCARGOS COMPLEMENTARES | SINAPI | H | 0.0473 | 21.18 | 1
|  |  |  | TOTAL Mão de Obra com Encargos Complementares: |  | 1.12
Serviço |  | FONTE | UNID | COEFICIENTE | PREÇO UNITÁRIO | TOTAL
92796 | CORTE E DOBRA DE AÇO CA-50, DIÂMETRO DE 16,0 MM, UTILIZADO EM ESTRUTURAS DIVERSAS, EXCETO LAJES. AF_12/2015 | SINAPI | KG | 1 | 9.33 | 9.33
|  |  |  | TOTAL Serviço: |  | 9.33
|  |  |  | VALOR SEM ENCARGOS: |  | 10.64
|  |  |  | VALOR ENCARGOS (87.48%): |  | 0.38
|  |  |  | VALOR COM ENCARGOS: |  | 11.02
|  |  |  | VALOR BDI (25.70%): |  | 2.83
|  |  |  | VALOR COM BDI: |  | 13.85
4.2.5. 92775 - ARMAÇÃO DE PILAR OU VIGA DE UMA ESTRUTURA CONVENCIONAL DE CONCRETO ARMADO EM UMA EDIFICAÇÃO TÉRREA OU SOBRADO UTILIZANDO AÇO CA-60 DE 5,0 MM - MONTAGEM. AF_12/2015 (KG)
Material |  | FONTE | UNID | COEFICIENTE | PREÇO UNITÁRIO | TOTAL
00043132 | ARAME RECOZIDO 16 BWG, D = 1,65 MM (0,016 KG/M) OU 18 BWG, D = 1,25 MM (0,01 KG/M) | SINAPI | KG | 0.025 | 21.27 | 0.53
00039017 | ESPACADOR / DISTANCIADOR CIRCULAR COM ENTRADA LATERAL, EM PLASTICO, PARA VERGALHAO *4,2 A 12,5* MM, COBRIMENTO 20 MM | SINAPI | UN | 1.19 | 0.21 | 0.24
|  |  |  | TOTAL Material: |  | 0.77
Mão de Obra com Encargos Complementares |  | FONTE | UNID | COEFICIENTE | PREÇO UNITÁRIO | TOTAL
88238 | AJUDANTE DE ARMADOR COM ENCARGOS COMPLEMENTARES | SINAPI | H | 0.0367 | 16.71 | 0.61
88245 | ARMADOR COM ENCARGOS COMPLEMENTARES | SINAPI | H | 0.2245 | 21.18 | 4.75
|  |  |  | TOTAL Mão de Obra com Encargos Complementares: |  | 5.36
Serviço |  | FONTE | UNID | COEFICIENTE | PREÇO UNITÁRIO | TOTAL
92791 | CORTE E DOBRA DE AÇO CA-60, DIÂMETRO DE 5,0 MM, UTILIZADO EM ESTRUTURAS DIVERSAS, EXCETO LAJES. AF_12/2015 | SINAPI | KG | 1 | 11.55 | 11.55
|  |  |  | TOTAL Serviço: |  | 11.55
|  |  |  | VALOR SEM ENCARGOS: |  | 15.36
|  |  |  | VALOR ENCARGOS (87.48%): |  | 2.32
|  |  |  | VALOR COM ENCARGOS: |  | 17.68
|  |  |  | VALOR BDI (25.70%): |  | 4.54
|  |  |  | VALOR COM BDI: |  | 22.22
4.2.6. 92722 - CONCRETAGEM DE PILARES, FCK = 25 MPA, COM USO DE BOMBA EM EDIFICAÇÃO COM SEÇÃO MÉDIA DE PILARES MAIOR QUE 0,25 M² - LANÇAMENTO, ADENSAMENTO E ACABAMENTO. AF_12/2015 (M3)
Equipamento Custo Horário |  | FONTE | UNID | COEFICIENTE | PREÇO UNITÁRIO | TOTAL
90587 | VIBRADOR DE IMERSÃO, DIÂMETRO DE PONTEIRA 45MM, MOTOR ELÉTRICO TRIFÁSICO POTÊNCIA DE 2 CV - CHI DIURNO. AF_06/2015 | SINAPI | CHI | 0.118 | 0.44 | 0.05
90586 | VIBRADOR DE IMERSÃO, DIÂMETRO DE PONTEIRA 45MM, MOTOR ELÉTRICO TRIFÁSICO POTÊNCIA DE 2 CV - CHP DIURNO. AF_06/2015 | SINAPI | CHP | 0.056 | 1.31 | 0.07
|  |  |  | TOTAL Equipamento Custo Horário: |  | 0.12
Material |  | FONTE | UNID | COEFICIENTE | PREÇO UNITÁRIO | TOTAL
00001527 | CONCRETO USINADO BOMBEAVEL, CLASSE DE RESISTENCIA C25, COM BRITA 0 E 1, SLUMP = 100 +/- 20 MM, INCLUI SERVICO DE BOMBEAMENTO (NBR 8953) | SINAPI | M3 | 1.103 | 523.52 | 577.44
|  |  |  | TOTAL Material: |  | 577.44
Mão de Obra com Encargos Complementares |  | FONTE | UNID | COEFICIENTE | PREÇO UNITÁRIO | TOTAL
88262 | CARPINTEIRO DE FORMAS COM ENCARGOS COMPLEMENTARES | SINAPI | H | 0.174 | 21.07 | 3.66
88309 | PEDREIRO COM ENCARGOS COMPLEMENTARES | SINAPI | H | 0.174 | 21.3 | 3.7
88316 | SERVENTE COM ENCARGOS COMPLEMENTARES | SINAPI | H | 1.045 | 17.08 | 17.84
|  |  |  | TOTAL Mão de Obra com Encargos Complementares: |  | 25.2
|  |  |  | VALOR SEM ENCARGOS: |  | 595.09
|  |  |  | VALOR ENCARGOS (87.48%): |  | 7.67
|  |  |  | VALOR COM ENCARGOS: |  | 602.76
|  |  |  | VALOR BDI (25.70%): |  | 154.91
|  |  |  | VALOR COM BDI: |  | 757.67
4.3.1. 74202/001.1 - LAJE PRE-MOLDADA P/FORRO, SOBRECARGA 100KG/M2, VAOS ATE 3,50M/E=8CM, C/LAJOTAS E CAP.C/CONC FCK=20MPA, 3CM, INTER-EIXO 38CM, C/ESCORAMENTO (REAPR.3X) E FERRAGEM NEGATIVA (M2)
Material |  | FONTE | UNID | COEFICIENTE | PREÇO UNITÁRIO | TOTAL
00043059 | ACO CA-60, 4,2 MM, OU 5,0 MM, OU 6,0 MM, OU 7,0 MM, VERGALHAO | SINAPI | KG | 0.47 | 9.12 | 4.29
00003736 | LAJE PRE-MOLDADA CONVENCIONAL (LAJOTAS + VIGOTAS) PARA FORRO, UNIDIRECIONAL, SOBRECARGA DE 100 KG/M2, VAO ATE 4,00 M (SEM COLOCACAO) | SINAPI | M2 | 1 | 50 | 50
00004491 | PONTALETE *7,5 X 7,5* CM EM PINUS, MISTA OU EQUIVALENTE DA REGIAO - BRUTA | SINAPI | M | 0.29 | 9.49 | 2.75
00005061 | PREGO DE ACO POLIDO COM CABECA 18 X 27 (2 1/2 X 10) | SINAPI | KG | 0.03 | 20.46 | 0.61
00006189 | TABUA NAO APARELHADA *2,5 X 30* CM, EM MACARANDUBA, ANGELIM OU EQUIVALENTE DA REGIAO - BRUTA | SINAPI | M | 0.1691 | 22.09 | 3.74
|  |  |  | TOTAL Material: |  | 61.39
Mão de Obra com Encargos Complementares |  | FONTE | UNID | COEFICIENTE | PREÇO UNITÁRIO | TOTAL
88239 | AJUDANTE DE CARPINTEIRO COM ENCARGOS COMPLEMENTARES | SINAPI | H | 0.16 | 17.96 | 2.87
88262 | CARPINTEIRO DE FORMAS COM ENCARGOS COMPLEMENTARES | SINAPI | H | 0.16 | 21.07 | 3.37
88309 | PEDREIRO COM ENCARGOS COMPLEMENTARES | SINAPI | H | 0.35 | 21.3 | 7.46
88316 | SERVENTE COM ENCARGOS COMPLEMENTARES | SINAPI | H | 0.36 | 17.08 | 6.15
|  |  |  | TOTAL Mão de Obra com Encargos Complementares: |  | 19.85
Serviço |  | FONTE | UNID | COEFICIENTE | PREÇO UNITÁRIO | TOTAL
94970 | CONCRETO FCK = 20MPA, TRAÇO 1:2,7:3 (EM MASSA SECA DE CIMENTO/ AREIA MÉDIA/ BRITA 1) - PREPARO MECÂNICO COM BETONEIRA 600 L. AF_05/2021 | SINAPI | M3 | 0.033 | 467.66 | 15.43
92874 | LANÇAMENTO COM USO DE BOMBA, ADENSAMENTO E ACABAMENTO DE CONCRETO EM ESTRUTURAS. AF_12/2015 | SINAPI | M3 | 0.033 | 28.9 | 0.95
|  |  |  | TOTAL Serviço: |  | 16.38
|  |  |  | VALOR SEM ENCARGOS: |  | 90.55
|  |  |  | VALOR ENCARGOS (87.48%): |  | 7.07
|  |  |  | VALOR COM ENCARGOS: |  | 97.62
|  |  |  | VALOR BDI (25.70%): |  | 25.09
|  |  |  | VALOR COM BDI: |  | 122.71
4.4.1. 93183 - Verga e contraverga pré-moldada fck= 20MPa, seção 10x10cm (M)
Material |  | FONTE | UNID | COEFICIENTE | PREÇO UNITÁRIO | TOTAL
00002692 | DESMOLDANTE PROTETOR PARA FORMAS DE MADEIRA, DE BASE OLEOSA EMULSIONADA EM AGUA | SINAPI | L | 0.007 | 7.88 | 0.05
00039017 | ESPACADOR / DISTANCIADOR CIRCULAR COM ENTRADA LATERAL, EM PLASTICO, PARA VERGALHAO *4,2 A 12,5* MM, COBRIMENTO 20 MM | SINAPI | UN | 6 | 0.21 | 1.26
|  |  |  | TOTAL Material: |  | 1.31
Mão de Obra com Encargos Complementares |  | FONTE | UNID | COEFICIENTE | PREÇO UNITÁRIO | TOTAL
88309 | PEDREIRO COM ENCARGOS COMPLEMENTARES | SINAPI | H | 0.068 | 21.3 | 1.44
88316 | SERVENTE COM ENCARGOS COMPLEMENTARES | SINAPI | H | 0.094 | 17.08 | 1.6
|  |  |  | TOTAL Mão de Obra com Encargos Complementares: |  | 3.04
Serviço |  | FONTE | UNID | COEFICIENTE | PREÇO UNITÁRIO | TOTAL
87294 | ARGAMASSA TRAÇO 1:2:9 (EM VOLUME DE CIMENTO, CAL E AREIA MÉDIA ÚMIDA) PARA EMBOÇO/MASSA ÚNICA/ASSENTAMENTO DE ALVENARIA DE VEDAÇÃO, PREPARO MECÂNICO COM BETONEIRA 600 L. AF_08/2019 | SINAPI | M3 | 0.0019 | 644.63 | 1.22
94970 | CONCRETO FCK = 20MPA, TRAÇO 1:2,7:3 (EM MASSA SECA DE CIMENTO/ AREIA MÉDIA/ BRITA 1) - PREPARO MECÂNICO COM BETONEIRA 600 L. AF_05/2021 | SINAPI | M3 | 0.024 | 467.66 | 11.22
92793 | CORTE E DOBRA DE AÇO CA-50, DIÂMETRO DE 8,0 MM, UTILIZADO EM ESTRUTURAS DIVERSAS, EXCETO LAJES. AF_12/2015 | SINAPI | KG | 0.79 | 11.87 | 9.37
92270 | FABRICAÇÃO DE FÔRMA PARA VIGAS, COM MADEIRA SERRADA, E = 25 MM. AF_09/2020 | SINAPI | M2 | 0.217 | 140.8 | 30.55
|  |  |  | TOTAL Serviço: |  | 52.36
|  |  |  | VALOR SEM ENCARGOS: |  | 53.35
|  |  |  | VALOR ENCARGOS (87.48%): |  | 3.36
|  |  |  | VALOR COM ENCARGOS: |  | 56.71
|  |  |  | VALOR BDI (25.70%): |  | 14.57
|  |  |  | VALOR COM BDI: |  | 71.28
5.1.1. 73937/001 - COBOGO DE CONCRETO (ELEMENTO VAZADO), 7X50X50CM, ASSENTADO COM ARGAMASSA TRACO 1:4 (CIMENTO E AREIA) (M2)
Material |  | FONTE | UNID | COEFICIENTE | PREÇO UNITÁRIO | TOTAL
00000665 | ELEMENTO VAZADO DE CONCRETO, QUADRICULADO, 16 FUROS *50 X 50 X 7* CM | SINAPI | UN | 4 | 27.57 | 110.28
|  |  |  | TOTAL Material: |  | 110.28
Mão de Obra com Encargos Complementares |  | FONTE | UNID | COEFICIENTE | PREÇO UNITÁRIO | TOTAL
88309 | PEDREIRO COM ENCARGOS COMPLEMENTARES | SINAPI | H | 0.85 | 21.3 | 18.11
88316 | SERVENTE COM ENCARGOS COMPLEMENTARES | SINAPI | H | 0.85 | 17.08 | 14.52
|  |  |  | TOTAL Mão de Obra com Encargos Complementares: |  | 32.63
Serviço |  | FONTE | UNID | COEFICIENTE | PREÇO UNITÁRIO | TOTAL
88631 | ARGAMASSA TRAÇO 1:4 (EM VOLUME DE CIMENTO E AREIA MÉDIA ÚMIDA), PREPARO MANUAL. AF_08/2019 | SINAPI | M3 | 0.0048 | 575.54 | 2.76
|  |  |  | TOTAL Serviço: |  | 2.76
|  |  |  | VALOR SEM ENCARGOS: |  | 135.28
|  |  |  | VALOR ENCARGOS (87.48%): |  | 10.39
|  |  |  | VALOR COM ENCARGOS: |  | 145.67
|  |  |  | VALOR BDI (25.70%): |  | 37.44
|  |  |  | VALOR COM BDI: |  | 183.11
5.2.1. 93202 - Encunhamento (aperto de alvenaria) em tijolo cerâmicos maciços 5x10x20cm 1 vez (esp. 20cm), assentamento c/ argamassa traço1:6 (cimento e areia) (M)
Material |  | FONTE | UNID | COEFICIENTE | PREÇO UNITÁRIO | TOTAL
00007258 | TIJOLO CERAMICO MACICO COMUM *5 X 10 X 20* CM (L X A X C) | SINAPI | UN | 11.2 | 0.67 | 7.5
|  |  |  | TOTAL Material: |  | 7.5
Mão de Obra com Encargos Complementares |  | FONTE | UNID | COEFICIENTE | PREÇO UNITÁRIO | TOTAL
88309 | PEDREIRO COM ENCARGOS COMPLEMENTARES | SINAPI | H | 0.529 | 21.3 | 11.26
88316 | SERVENTE COM ENCARGOS COMPLEMENTARES | SINAPI | H | 0.106 | 17.08 | 1.81
|  |  |  | TOTAL Mão de Obra com Encargos Complementares: |  | 13.07
Serviço |  | FONTE | UNID | COEFICIENTE | PREÇO UNITÁRIO | TOTAL
87294 | ARGAMASSA TRAÇO 1:2:9 (EM VOLUME DE CIMENTO, CAL E AREIA MÉDIA ÚMIDA) PARA EMBOÇO/MASSA ÚNICA/ASSENTAMENTO DE ALVENARIA DE VEDAÇÃO, PREPARO MECÂNICO COM BETONEIRA 600 L. AF_08/2019 | SINAPI | M3 | 0.0052 | 644.63 | 3.35
|  |  |  | TOTAL Serviço: |  | 3.35
|  |  |  | VALOR SEM ENCARGOS: |  | 19.58
|  |  |  | VALOR ENCARGOS (87.48%): |  | 4.34
|  |  |  | VALOR COM ENCARGOS: |  | 23.92
|  |  |  | VALOR BDI (25.70%): |  | 6.15
|  |  |  | VALOR COM BDI: |  | 30.07
5.2.2. C4070 - Divisória de banheiros e sanitários em granito com espessura de 2cm polido assentado com argamassa traço 1:4 (M2)
Material |  | FONTE | UNID | COEFICIENTE | PREÇO UNITÁRIO | TOTAL
I0108 | AREIA GROSSA | SEINFRA | M3 | 0.004 | 55 | 0.22
I0799 | CIMENTO BRANCO | SEINFRA | KG | 0.615 | 3 | 1.85
I0805 | CIMENTO PORTLAND | SEINFRA | KG | 1.6 | 0.46 | 0.74
INS-28446784 | DIVISÓRIA DE GRANITO CINZA E=2cm | PRÓPRIA | M2 | 1 | 260 | 260
I1621 | PERFIL BATENTE DE AÇO (14/24)X44MM CHAPA 20 (DIVISÓRIA) | SEINFRA | KG | 1.3 | 2.7 | 3.51
|  |  |  | TOTAL Material: |  | 266.32
Mão de Obra |  | FONTE | UNID | COEFICIENTE | PREÇO UNITÁRIO | TOTAL
I2391 | PEDREIRO | SEINFRA | H | 2.4 | 21.3 | 51.12
I2543 | SERVENTE | SEINFRA | H | 4.8 | 17.08 | 81.98
|  |  |  | TOTAL Mão de Obra: |  | 133.1
|  |  |  | VALOR SEM ENCARGOS: |  | 337.31
|  |  |  | VALOR ENCARGOS (87.48%): |  | 62.11
|  |  |  | VALOR COM ENCARGOS: |  | 399.42
|  |  |  | VALOR BDI (25.70%): |  | 102.65
|  |  |  | VALOR COM BDI: |  | 502.07
5.2.3. 87489.1 - ALVENARIA DE VEDAÇÃO DE BLOCOS CERÂMICOS FURADOS NA VERTICAL DE 9X19X39CM (ESPESSURA 9CM) DE PAREDES COM ÁREA LÍQUIDA MAIOR OU IGUAL A 6M² COM VÃOS E ARGAMASSA DE ASSENTAMENTO COM PREPARO EM BETONEIRA. AF_06/2014 (M2)
Material |  | FONTE | UNID | COEFICIENTE | PREÇO UNITÁRIO | TOTAL
00037592 | BLOCO CERAMICO / TIJOLO VAZADO PARA ALVENARIA DE VEDACAO, FUROS NA VERTICAL,, 9 X 19 X 39 CM (NBR 15270) | SINAPI | UN | 13.6 | 2.03 | 27.61
00037395 | PINO DE ACO COM FURO, HASTE = 27 MM (ACAO DIRETA) | SINAPI | CENTO | 0.005 | 40.01 | 0.2
00034557 | TELA DE ACO SOLDADA GALVANIZADA/ZINCADA PARA ALVENARIA, FIO D = *1,20 A 1,70* MM, MALHA 15 X 15 MM, (C X L) *50 X 7,5* CM | SINAPI | M | 0.415 | 2.97 | 1.23
|  |  |  | TOTAL Material: |  | 29.04
Mão de Obra com Encargos Complementares |  | FONTE | UNID | COEFICIENTE | PREÇO UNITÁRIO | TOTAL
88309 | PEDREIRO COM ENCARGOS COMPLEMENTARES | SINAPI | H | 0.59 | 21.3 | 12.57
88316 | SERVENTE COM ENCARGOS COMPLEMENTARES | SINAPI | H | 0.295 | 17.08 | 5.04
|  |  |  | TOTAL Mão de Obra com Encargos Complementares: |  | 17.61
Serviço |  | FONTE | UNID | COEFICIENTE | PREÇO UNITÁRIO | TOTAL
87292 | ARGAMASSA TRAÇO 1:2:8 (EM VOLUME DE CIMENTO, CAL E AREIA MÉDIA ÚMIDA) PARA EMBOÇO/MASSA ÚNICA/ASSENTAMENTO DE ALVENARIA DE VEDAÇÃO, PREPARO MECÂNICO COM BETONEIRA 400 L. AF_08/2019 | SINAPI | M3 | 0.0104 | 688.67 | 7.16
|  |  |  | TOTAL Serviço: |  | 7.16
|  |  |  | VALOR SEM ENCARGOS: |  | 47.97
|  |  |  | VALOR ENCARGOS (87.48%): |  | 5.84
|  |  |  | VALOR COM ENCARGOS: |  | 53.81
|  |  |  | VALOR BDI (25.70%): |  | 13.83
|  |  |  | VALOR COM BDI: |  | 67.64
5.2.4. 87519 - ALVENARIA DE VEDAÇÃO DE BLOCOS CERÂMICOS FURADOS NA HORIZONTAL DE 9X19X19CM (ESPESSURA 9CM) DE PAREDES COM ÁREA LÍQUIDA MAIOR OU IGUAL A 6M² COM VÃOS E ARGAMASSA DE ASSENTAMENTO COM PREPARO EM BETONEIRA. AF_06/2014 (M2)
Material |  | FONTE | UNID | COEFICIENTE | PREÇO UNITÁRIO | TOTAL
00007266 | BLOCO CERAMICO / TIJOLO VAZADO PARA ALVENARIA DE VEDACAO, 8 FUROS NA HORIZONTAL, 9 X 19 X 19 CM (L X A X C) | SINAPI | MIL | 0.02831 | 783.22 | 22.17
00037395 | PINO DE ACO COM FURO, HASTE = 27 MM (ACAO DIRETA) | SINAPI | CENTO | 0.005 | 40.01 | 0.2
00034557 | TELA DE ACO SOLDADA GALVANIZADA/ZINCADA PARA ALVENARIA, FIO D = *1,20 A 1,70* MM, MALHA 15 X 15 MM, (C X L) *50 X 7,5* CM | SINAPI | M | 0.419 | 2.97 | 1.24
|  |  |  | TOTAL Material: |  | 23.61
Mão de Obra com Encargos Complementares |  | FONTE | UNID | COEFICIENTE | PREÇO UNITÁRIO | TOTAL
88309 | PEDREIRO COM ENCARGOS COMPLEMENTARES | SINAPI | H | 1.55 | 21.3 | 33.02
88316 | SERVENTE COM ENCARGOS COMPLEMENTARES | SINAPI | H | 0.775 | 17.08 | 13.24
|  |  |  | TOTAL Mão de Obra com Encargos Complementares: |  | 46.26
Serviço |  | FONTE | UNID | COEFICIENTE | PREÇO UNITÁRIO | TOTAL
87292 | ARGAMASSA TRAÇO 1:2:8 (EM VOLUME DE CIMENTO, CAL E AREIA MÉDIA ÚMIDA) PARA EMBOÇO/MASSA ÚNICA/ASSENTAMENTO DE ALVENARIA DE VEDAÇÃO, PREPARO MECÂNICO COM BETONEIRA 400 L. AF_08/2019 | SINAPI | M3 | 0.0098 | 688.67 | 6.75
|  |  |  | TOTAL Serviço: |  | 6.75
|  |  |  | VALOR SEM ENCARGOS: |  | 61.71
|  |  |  | VALOR ENCARGOS (87.48%): |  | 14.91
|  |  |  | VALOR COM ENCARGOS: |  | 76.62
|  |  |  | VALOR BDI (25.70%): |  | 19.69
|  |  |  | VALOR COM BDI: |  | 96.31
6.1.1. 90843 - PM3- Porta de abrir em madeira para pintura 0,80x2,10m, espessura 3,5cm, incluso dobradiças, batentes e fechadura (UN)
Serviço |  | FONTE | UNID | COEFICIENTE | PREÇO UNITÁRIO | TOTAL
100659 | ALIZAR DE 5X1,5CM PARA PORTA FIXADO COM PREGOS, PADRÃO MÉDIO - FORNECIMENTO E INSTALAÇÃO. AF_12/2019 | SINAPI | M | 10 | 7.63 | 76.3
90806 | BATENTE PARA PORTA DE MADEIRA, FIXAÇÃO COM ARGAMASSA, PADRÃO MÉDIO - FORNECIMENTO E INSTALAÇÃO. AF_12/2019_P | SINAPI | UN | 1 | 289.1 | 289.1
90830 | FECHADURA DE EMBUTIR COM CILINDRO, EXTERNA, COMPLETA, ACABAMENTO PADRÃO MÉDIO, INCLUSO EXECUÇÃO DE FURO - FORNECIMENTO E INSTALAÇÃO. AF_12/2019 | SINAPI | UN | 1 | 147.4 | 147.4
90822 | PORTA DE MADEIRA PARA PINTURA, SEMI-OCA (LEVE OU MÉDIA), 80X210CM, ESPESSURA DE 3,5CM, INCLUSO DOBRADIÇAS - FORNECIMENTO E INSTALAÇÃO. AF_12/2019 | SINAPI | UN | 1 | 289.27 | 289.27
|  |  |  | TOTAL Serviço: |  | 802.07
|  |  |  | VALOR SEM ENCARGOS: |  | 726.82
|  |  |  | VALOR ENCARGOS (87.48%): |  | 75.25
|  |  |  | VALOR COM ENCARGOS: |  | 802.07
|  |  |  | VALOR BDI (25.70%): |  | 206.13
|  |  |  | VALOR COM BDI: |  | 1008.2
6.1.2. 90843 - PM3- Porta de abrir em madeira para pintura 0,80x2,10m, espessura 3,5cm, incluso dobradiças, batentes e fechadura (UN)
Serviço |  | FONTE | UNID | COEFICIENTE | PREÇO UNITÁRIO | TOTAL
100659 | ALIZAR DE 5X1,5CM PARA PORTA FIXADO COM PREGOS, PADRÃO MÉDIO - FORNECIMENTO E INSTALAÇÃO. AF_12/2019 | SINAPI | M | 10 | 7.63 | 76.3
90806 | BATENTE PARA PORTA DE MADEIRA, FIXAÇÃO COM ARGAMASSA, PADRÃO MÉDIO - FORNECIMENTO E INSTALAÇÃO. AF_12/2019_P | SINAPI | UN | 1 | 289.1 | 289.1
90830 | FECHADURA DE EMBUTIR COM CILINDRO, EXTERNA, COMPLETA, ACABAMENTO PADRÃO MÉDIO, INCLUSO EXECUÇÃO DE FURO - FORNECIMENTO E INSTALAÇÃO. AF_12/2019 | SINAPI | UN | 1 | 147.4 | 147.4
90822 | PORTA DE MADEIRA PARA PINTURA, SEMI-OCA (LEVE OU MÉDIA), 80X210CM, ESPESSURA DE 3,5CM, INCLUSO DOBRADIÇAS - FORNECIMENTO E INSTALAÇÃO. AF_12/2019 | SINAPI | UN | 1 | 289.27 | 289.27
|  |  |  | TOTAL Serviço: |  | 802.07
|  |  |  | VALOR SEM ENCARGOS: |  | 726.82
|  |  |  | VALOR ENCARGOS (87.48%): |  | 75.25
|  |  |  | VALOR COM ENCARGOS: |  | 802.07
|  |  |  | VALOR BDI (25.70%): |  | 206.13
|  |  |  | VALOR COM BDI: |  | 1008.2
6.1.3. CPU 1 - Porta em MDF 80x210cm laqueado na cor cinza, com visor em vidro laminado de 10mm com medidas de 0,15 x 1,45 metros, batente em chapa de aço galvazinado nº16 com 0,4 m de altura e fechadura zamac com acabamento cromado (UN)
Material |  | FONTE | UNID | COEFICIENTE | PREÇO UNITÁRIO | TOTAL
J00005 | Areia | SEDOP | M3 | 0.024 | 63.04 | 1.51
I08820 | Chapa de aço galvanizado nº 16 - e=1,55mm - dimensões 2,00x1,00m | ORSE | m2 | 0.64 | 239.25 | 153.12
J00003 | Cimento | SEDOP | SC | 0.15 | 40.63 | 6.09
D00062 | Dobradiça 3"x3" com parafuso | SEDOP | UN | 3 | 14.65 | 43.95
00038124 | ESPUMA EXPANSIVA DE POLIURETANO, APLICACAO MANUAL - 500 ML | SINAPI | UN | 0.5 | 36.95 | 18.48
00038153 | FECHADURA ESPELHO PARA PORTA DE BANHEIRO, EM ACO INOX (MAQUINA, TESTA E CONTRA-TESTA) E EM ZAMAC (MACANETA, LINGUETA E TRINCOS) COM ACABAMENTO CROMADO, MAQUINA DE 40 MM, INCLUINDO CHAVE TIPO TRANQUETA | SINAPI | CJ | 1 | 46.79 | 46.79
00010505 | VIDRO TEMPERADO INCOLOR E = 6 MM, SEM COLOCACAO | SINAPI | M2 | 0.22 | 261.86 | 57.61
|  |  |  | TOTAL Material: |  | 327.55
Mão de Obra com Encargos Complementares |  | FONTE | UNID | COEFICIENTE | PREÇO UNITÁRIO | TOTAL
88261 | CARPINTEIRO DE ESQUADRIA COM ENCARGOS COMPLEMENTARES | SINAPI | H | 5.97 | 21.09 | 125.91
88310 | PINTOR COM ENCARGOS COMPLEMENTARES | SINAPI | H | 3.287 | 22.38 | 73.56
88316 | SERVENTE COM ENCARGOS COMPLEMENTARES | SINAPI | H | 1.1075 | 17.08 | 18.92
|  |  |  | TOTAL Mão de Obra com Encargos Complementares: |  | 218.39
Serviço |  | FONTE | UNID | COEFICIENTE | PREÇO UNITÁRIO | TOTAL
091508 | Porta em MDF revestida com laminado, com caixilho,alizar e ferragens de 0,8x2,10m | SEDOP | UN | 1 | 751.28 | 751.28
|  |  |  | TOTAL Serviço: |  | 751.28
|  |  |  | VALOR SEM ENCARGOS: |  | 1141.1
|  |  |  | VALOR ENCARGOS (87.48%): |  | 156.12
|  |  |  | VALOR COM ENCARGOS: |  | 1297.22
|  |  |  | VALOR BDI (25.70%): |  | 333.39
|  |  |  | VALOR COM BDI: |  | 1630.61
6.1.4. 90843 - PM4- Porta de abrir em chapa de madeira compensada para banheiro revestida com laminado, 0,60x1,60m, incluso marco e dobradiças (UN)
Serviço |  | FONTE | UNID | COEFICIENTE | PREÇO UNITÁRIO | TOTAL
100659 | ALIZAR DE 5X1,5CM PARA PORTA FIXADO COM PREGOS, PADRÃO MÉDIO - FORNECIMENTO E INSTALAÇÃO. AF_12/2019 | SINAPI | M | 10 | 7.63 | 76.3
90806 | BATENTE PARA PORTA DE MADEIRA, FIXAÇÃO COM ARGAMASSA, PADRÃO MÉDIO - FORNECIMENTO E INSTALAÇÃO. AF_12/2019_P | SINAPI | UN | 1 | 289.1 | 289.1
90830 | FECHADURA DE EMBUTIR COM CILINDRO, EXTERNA, COMPLETA, ACABAMENTO PADRÃO MÉDIO, INCLUSO EXECUÇÃO DE FURO - FORNECIMENTO E INSTALAÇÃO. AF_12/2019 | SINAPI | UN | 1 | 147.4 | 147.4
90822 | PORTA DE MADEIRA PARA PINTURA, SEMI-OCA (LEVE OU MÉDIA), 80X210CM, ESPESSURA DE 3,5CM, INCLUSO DOBRADIÇAS - FORNECIMENTO E INSTALAÇÃO. AF_12/2019 | SINAPI | UN | 1 | 289.27 | 289.27
|  |  |  | TOTAL Serviço: |  | 802.07
|  |  |  | VALOR SEM ENCARGOS: |  | 726.82
|  |  |  | VALOR ENCARGOS (87.48%): |  | 75.25
|  |  |  | VALOR COM ENCARGOS: |  | 802.07
|  |  |  | VALOR BDI (25.70%): |  | 206.13
|  |  |  | VALOR COM BDI: |  | 1008.2
6.1.5. 90843 - PM5- Porta de abrir em chapa de madeira compensada para banheiro revestida com laminado, 0,80x1,60m, incluso marco e dobradiças (UN)
Serviço |  | FONTE | UNID | COEFICIENTE | PREÇO UNITÁRIO | TOTAL
100659 | ALIZAR DE 5X1,5CM PARA PORTA FIXADO COM PREGOS, PADRÃO MÉDIO - FORNECIMENTO E INSTALAÇÃO. AF_12/2019 | SINAPI | M | 10 | 7.63 | 76.3
90806 | BATENTE PARA PORTA DE MADEIRA, FIXAÇÃO COM ARGAMASSA, PADRÃO MÉDIO - FORNECIMENTO E INSTALAÇÃO. AF_12/2019_P | SINAPI | UN | 1 | 289.1 | 289.1
90830 | FECHADURA DE EMBUTIR COM CILINDRO, EXTERNA, COMPLETA, ACABAMENTO PADRÃO MÉDIO, INCLUSO EXECUÇÃO DE FURO - FORNECIMENTO E INSTALAÇÃO. AF_12/2019 | SINAPI | UN | 1 | 147.4 | 147.4
90822 | PORTA DE MADEIRA PARA PINTURA, SEMI-OCA (LEVE OU MÉDIA), 80X210CM, ESPESSURA DE 3,5CM, INCLUSO DOBRADIÇAS - FORNECIMENTO E INSTALAÇÃO. AF_12/2019 | SINAPI | UN | 1 | 289.27 | 289.27
|  |  |  | TOTAL Serviço: |  | 802.07
|  |  |  | VALOR SEM ENCARGOS: |  | 726.82
|  |  |  | VALOR ENCARGOS (87.48%): |  | 75.25
|  |  |  | VALOR COM ENCARGOS: |  | 802.07
|  |  |  | VALOR BDI (25.70%): |  | 206.13
|  |  |  | VALOR COM BDI: |  | 1008.2
6.2.1. 100874 - Barra de apoio 40 cm, aço inox polido, Deca ou equivalente - PM3 e PM5 (UN)
Material |  | FONTE | UNID | COEFICIENTE | PREÇO UNITÁRIO | TOTAL
00036204 | BARRA DE APOIO RETA, EM ACO INOX POLIDO, COMPRIMENTO 60CM, DIAMETRO MINIMO 3 CM | SINAPI | UN | 1 | 157.82 | 157.82
00004351 | PARAFUSO NIQUELADO 3 1/2" COM ACABAMENTO CROMADO PARA FIXAR PECA SANITARIA, INCLUI PORCA CEGA, ARRUELA E BUCHA DE NYLON TAMANHO S-8 | SINAPI | UN | 6 | 15.79 | 94.74
|  |  |  | TOTAL Material: |  | 252.56
Mão de Obra com Encargos Complementares |  | FONTE | UNID | COEFICIENTE | PREÇO UNITÁRIO | TOTAL
88267 | ENCANADOR OU BOMBEIRO HIDRÁULICO COM ENCARGOS COMPLEMENTARES | SINAPI | H | 0.9485 | 20.7 | 19.63
88316 | SERVENTE COM ENCARGOS COMPLEMENTARES | SINAPI | H | 0.2988 | 17.08 | 5.1
|  |  |  | TOTAL Mão de Obra com Encargos Complementares: |  | 24.73
|  |  |  | VALOR SEM ENCARGOS: |  | 269.21
|  |  |  | VALOR ENCARGOS (87.48%): |  | 8.08
|  |  |  | VALOR COM ENCARGOS: |  | 277.29
|  |  |  | VALOR BDI (25.70%): |  | 71.26
|  |  |  | VALOR COM BDI: |  | 348.55
6.2.2. S03850 - Calha em chapa de alumínio lisa nº26, e=0,46mm (m2)
Material |  | FONTE | UNID | COEFICIENTE | PREÇO UNITÁRIO | TOTAL
I03069 | Chapa de alumínio lisa 26", dimensões 2,0x1,0m, e=0,46mm | ORSE | m2 | 1 | 50.01 | 50.01
|  |  |  | TOTAL Material: |  | 50.01
Mão de Obra com Encargos Complementares |  | FONTE | UNID | COEFICIENTE | PREÇO UNITÁRIO | TOTAL
88262 | CARPINTEIRO DE FORMAS COM ENCARGOS COMPLEMENTARES | SINAPI | H | 0.633 | 21.07 | 13.34
88316 | SERVENTE COM ENCARGOS COMPLEMENTARES | SINAPI | H | 0.633 | 17.08 | 10.81
|  |  |  | TOTAL Mão de Obra com Encargos Complementares: |  | 24.15
|  |  |  | VALOR SEM ENCARGOS: |  | 66.61
|  |  |  | VALOR ENCARGOS (87.48%): |  | 7.55
|  |  |  | VALOR COM ENCARGOS: |  | 74.16
|  |  |  | VALOR BDI (25.70%): |  | 19.06
|  |  |  | VALOR COM BDI: |  | 93.22
6.2.3. 91304 - FECHADURA DE EMBUTIR COM CILINDRO, EXTERNA, COMPLETA, ACABAMENTO PADRÃO POPULAR, INCLUSO EXECUÇÃO DE FURO - FORNECIMENTO E INSTALAÇÃO. AF_12/2019 (UN)
Material |  | FONTE | UNID | COEFICIENTE | PREÇO UNITÁRIO | TOTAL
00003080 | FECHADURA ESPELHO PARA PORTA EXTERNA, EM ACO INOX (MAQUINA, TESTA E CONTRA-TESTA) E EM ZAMAC (MACANETA, LINGUETA E TRINCOS) COM ACABAMENTO CROMADO, MAQUINA DE 40 MM, INCLUINDO CHAVE TIPO CILINDRO | SINAPI | CJ | 1 | 59.5 | 59.5
|  |  |  | TOTAL Material: |  | 59.5
Mão de Obra com Encargos Complementares |  | FONTE | UNID | COEFICIENTE | PREÇO UNITÁRIO | TOTAL
88261 | CARPINTEIRO DE ESQUADRIA COM ENCARGOS COMPLEMENTARES | SINAPI | H | 1.002 | 21.09 | 21.13
88316 | SERVENTE COM ENCARGOS COMPLEMENTARES | SINAPI | H | 0.501 | 17.08 | 8.55
|  |  |  | TOTAL Mão de Obra com Encargos Complementares: |  | 29.68
|  |  |  | VALOR SEM ENCARGOS: |  | 79.75
|  |  |  | VALOR ENCARGOS (87.48%): |  | 9.43
|  |  |  | VALOR COM ENCARGOS: |  | 89.18
|  |  |  | VALOR BDI (25.70%): |  | 22.92
|  |  |  | VALOR COM BDI: |  | 112.1
6.2.4. S03850 - Chapa metalica (alumínio) 0,80m x 0,4m, e= 1mm para as portas (m2)
Material |  | FONTE | UNID | COEFICIENTE | PREÇO UNITÁRIO | TOTAL
I03069 | Chapa de alumínio lisa 26", dimensões 2,0x1,0m, e=0,46mm | ORSE | m2 | 1 | 50.01 | 50.01
|  |  |  | TOTAL Material: |  | 50.01
Mão de Obra com Encargos Complementares |  | FONTE | UNID | COEFICIENTE | PREÇO UNITÁRIO | TOTAL
88262 | CARPINTEIRO DE FORMAS COM ENCARGOS COMPLEMENTARES | SINAPI | H | 0.633 | 21.07 | 13.34
88316 | SERVENTE COM ENCARGOS COMPLEMENTARES | SINAPI | H | 0.633 | 17.08 | 10.81
|  |  |  | TOTAL Mão de Obra com Encargos Complementares: |  | 24.15
|  |  |  | VALOR SEM ENCARGOS: |  | 66.61
|  |  |  | VALOR ENCARGOS (87.48%): |  | 7.55
|  |  |  | VALOR COM ENCARGOS: |  | 74.16
|  |  |  | VALOR BDI (25.70%): |  | 19.06
|  |  |  | VALOR COM BDI: |  | 93.22
6.3.1. 91341 - PA1 - Porta de abrir de 0,70x2,10m em chapa de alumínio com veneziana, conforme projeto de esquadrias, inclusive ferragens (M2)
Material |  | FONTE | UNID | COEFICIENTE | PREÇO UNITÁRIO | TOTAL
00007568 | BUCHA DE NYLON SEM ABA S10, COM PARAFUSO DE 6,10 X 65 MM EM ACO ZINCADO COM ROSCA SOBERBA, CABECA CHATA E FENDA PHILLIPS | SINAPI | UN | 4.8166 | 1.04 | 5
00036888 | GUARNICAO / MOLDURA / ARREMATE DE ACABAMENTO PARA ESQUADRIA, EM ALUMINIO PERFIL 25, ACABAMENTO ANODIZADO BRANCO OU BRILHANTE, PARA 1 FACE | SINAPI | M | 6.8504 | 16.05 | 109.94
00039025 | PORTA DE ABRIR EM ALUMINIO TIPO VENEZIANA, ACABAMENTO ANODIZADO NATURAL, SEM GUARNICAO/ALIZAR/VISTA, 87 X 210 CM | SINAPI | UN | 0.5473 | 591.14 | 323.53
00000142 | SELANTE ELASTICO MONOCOMPONENTE A BASE DE POLIURETANO (PU) PARA JUNTAS DIVERSAS | SINAPI | 310ML | 0.8829 | 39.32 | 34.71
|  |  |  | TOTAL Material: |  | 473.18
Mão de Obra com Encargos Complementares |  | FONTE | UNID | COEFICIENTE | PREÇO UNITÁRIO | TOTAL
88309 | PEDREIRO COM ENCARGOS COMPLEMENTARES | SINAPI | H | 0.3826 | 21.3 | 8.14
88316 | SERVENTE COM ENCARGOS COMPLEMENTARES | SINAPI | H | 0.191 | 17.08 | 3.26
|  |  |  | TOTAL Mão de Obra com Encargos Complementares: |  | 11.4
|  |  |  | VALOR SEM ENCARGOS: |  | 480.96
|  |  |  | VALOR ENCARGOS (87.48%): |  | 3.62
|  |  |  | VALOR COM ENCARGOS: |  | 484.58
|  |  |  | VALOR BDI (25.70%): |  | 124.54
|  |  |  | VALOR COM BDI: |  | 609.12
6.3.2. 091380 - PA2 - Porta de abrir - 80x210 em chapa de alumínio com veneziana e vidro mini boreal- conforme projeto de esquadrias, inclusive ferragens e vidro (M2)
Material |  | FONTE | UNID | COEFICIENTE | PREÇO UNITÁRIO | TOTAL
INS-49850882 | Estrutura em alumínio anodizado natural para esquadria c/ venezianas incl. ferragens | PRÓPRIA | M2 | 1 | 554.99 | 554.99
|  |  |  | TOTAL Material: |  | 554.99
Mão de Obra com Encargos Complementares |  | FONTE | UNID | COEFICIENTE | PREÇO UNITÁRIO | TOTAL
88278 | MONTADOR DE ESTRUTURA METÁLICA COM ENCARGOS COMPLEMENTARES | SINAPI | H | 2.8 | 17.73 | 49.64
88316 | SERVENTE COM ENCARGOS COMPLEMENTARES | SINAPI | H | 2.8 | 17.08 | 47.82
|  |  |  | TOTAL Mão de Obra com Encargos Complementares: |  | 97.46
|  |  |  | VALOR SEM ENCARGOS: |  | 622.19
|  |  |  | VALOR ENCARGOS (87.48%): |  | 30.26
|  |  |  | VALOR COM ENCARGOS: |  | 652.45
|  |  |  | VALOR BDI (25.70%): |  | 167.68
|  |  |  | VALOR COM BDI: |  | 820.13
6.3.3. 091380 - PA3 - Porta de abrir - 120x210 em chapa de alumínio com veneziana e vidro mini boreal- conforme projeto de esquadrias, inclusive ferragens e vidro (M2)
Material |  | FONTE | UNID | COEFICIENTE | PREÇO UNITÁRIO | TOTAL
INS-49850882 | Estrutura em alumínio anodizado natural para esquadria c/ venezianas incl. ferragens | PRÓPRIA | M2 | 1 | 554.99 | 554.99
|  |  |  | TOTAL Material: |  | 554.99
Mão de Obra com Encargos Complementares |  | FONTE | UNID | COEFICIENTE | PREÇO UNITÁRIO | TOTAL
88278 | MONTADOR DE ESTRUTURA METÁLICA COM ENCARGOS COMPLEMENTARES | SINAPI | H | 2.8 | 17.73 | 49.64
88316 | SERVENTE COM ENCARGOS COMPLEMENTARES | SINAPI | H | 2.8 | 17.08 | 47.82
|  |  |  | TOTAL Mão de Obra com Encargos Complementares: |  | 97.46
|  |  |  | VALOR SEM ENCARGOS: |  | 622.19
|  |  |  | VALOR ENCARGOS (87.48%): |  | 30.26
|  |  |  | VALOR COM ENCARGOS: |  | 652.45
|  |  |  | VALOR BDI (25.70%): |  | 167.68
|  |  |  | VALOR COM BDI: |  | 820.13
6.4.1. 94569 - JA-1 - Janela de Alumínio, basculante 90x50cm, conforme projeto de esquadrias, inclusive ferragens e vidro liso incolor, espessura 6mm (M2)
Material |  | FONTE | UNID | COEFICIENTE | PREÇO UNITÁRIO | TOTAL
00034381 | JANELA MAXIM AR, EM ALUMINIO PERFIL 25, 60 X 80 CM (A X L), ACABAMENTO BRANCO OU BRILHANTE, BATENTE DE 4 A 5 CM, COM VIDRO, SEM GUARNICAO/ALIZAR | SINAPI | UN | 2.0833 | 161.27 | 335.97
00004377 | PARAFUSO DE ACO ZINCADO COM ROSCA SOBERBA, CABECA CHATA E FENDA SIMPLES, DIAMETRO 4,2 MM, COMPRIMENTO * 32 * MM | SINAPI | UN | 24.4 | 0.17 | 4.14
00039961 | SILICONE ACETICO USO GERAL INCOLOR 280 G | SINAPI | UN | 1.2467 | 25.98 | 32.38
|  |  |  | TOTAL Material: |  | 372.49
Mão de Obra com Encargos Complementares |  | FONTE | UNID | COEFICIENTE | PREÇO UNITÁRIO | TOTAL
88309 | PEDREIRO COM ENCARGOS COMPLEMENTARES | SINAPI | H | 1.707 | 21.3 | 36.35
88316 | SERVENTE COM ENCARGOS COMPLEMENTARES | SINAPI | H | 0.853 | 17.08 | 14.56
|  |  |  | TOTAL Mão de Obra com Encargos Complementares: |  | 50.91
|  |  |  | VALOR SEM ENCARGOS: |  | 407.27
|  |  |  | VALOR ENCARGOS (87.48%): |  | 16.13
|  |  |  | VALOR COM ENCARGOS: |  | 423.4
|  |  |  | VALOR BDI (25.70%): |  | 108.81
|  |  |  | VALOR COM BDI: |  | 532.21
6.4.2. 94569 - JA-2 - Janela de Alumínio, basculante 165x55cm, conforme projeto de esquadrias, inclusive ferragens e vidro liso incolor, espessura 6mm (M2)
Material |  | FONTE | UNID | COEFICIENTE | PREÇO UNITÁRIO | TOTAL
00034381 | JANELA MAXIM AR, EM ALUMINIO PERFIL 25, 60 X 80 CM (A X L), ACABAMENTO BRANCO OU BRILHANTE, BATENTE DE 4 A 5 CM, COM VIDRO, SEM GUARNICAO/ALIZAR | SINAPI | UN | 2.0833 | 161.27 | 335.97
00004377 | PARAFUSO DE ACO ZINCADO COM ROSCA SOBERBA, CABECA CHATA E FENDA SIMPLES, DIAMETRO 4,2 MM, COMPRIMENTO * 32 * MM | SINAPI | UN | 24.4 | 0.17 | 4.14
00039961 | SILICONE ACETICO USO GERAL INCOLOR 280 G | SINAPI | UN | 1.2467 | 25.98 | 32.38
|  |  |  | TOTAL Material: |  | 372.49
Mão de Obra com Encargos Complementares |  | FONTE | UNID | COEFICIENTE | PREÇO UNITÁRIO | TOTAL
88309 | PEDREIRO COM ENCARGOS COMPLEMENTARES | SINAPI | H | 1.707 | 21.3 | 36.35
88316 | SERVENTE COM ENCARGOS COMPLEMENTARES | SINAPI | H | 0.853 | 17.08 | 14.56
|  |  |  | TOTAL Mão de Obra com Encargos Complementares: |  | 50.91
|  |  |  | VALOR SEM ENCARGOS: |  | 407.27
|  |  |  | VALOR ENCARGOS (87.48%): |  | 16.13
|  |  |  | VALOR COM ENCARGOS: |  | 423.4
|  |  |  | VALOR BDI (25.70%): |  | 108.81
|  |  |  | VALOR COM BDI: |  | 532.21
6.4.3. 94569 - JA-3 - Janela de Alumínio, basculante 200x55cm, conforme projeto de esquadrias, inclusive ferragens e vidro liso incolor, espessura 6mm (M2)
Material |  | FONTE | UNID | COEFICIENTE | PREÇO UNITÁRIO | TOTAL
00034381 | JANELA MAXIM AR, EM ALUMINIO PERFIL 25, 60 X 80 CM (A X L), ACABAMENTO BRANCO OU BRILHANTE, BATENTE DE 4 A 5 CM, COM VIDRO, SEM GUARNICAO/ALIZAR | SINAPI | UN | 2.0833 | 161.27 | 335.97
00004377 | PARAFUSO DE ACO ZINCADO COM ROSCA SOBERBA, CABECA CHATA E FENDA SIMPLES, DIAMETRO 4,2 MM, COMPRIMENTO * 32 * MM | SINAPI | UN | 24.4 | 0.17 | 4.14
00039961 | SILICONE ACETICO USO GERAL INCOLOR 280 G | SINAPI | UN | 1.2467 | 25.98 | 32.38
|  |  |  | TOTAL Material: |  | 372.49
Mão de Obra com Encargos Complementares |  | FONTE | UNID | COEFICIENTE | PREÇO UNITÁRIO | TOTAL
88309 | PEDREIRO COM ENCARGOS COMPLEMENTARES | SINAPI | H | 1.707 | 21.3 | 36.35
88316 | SERVENTE COM ENCARGOS COMPLEMENTARES | SINAPI | H | 0.853 | 17.08 | 14.56
|  |  |  | TOTAL Mão de Obra com Encargos Complementares: |  | 50.91
|  |  |  | VALOR SEM ENCARGOS: |  | 407.27
|  |  |  | VALOR ENCARGOS (87.48%): |  | 16.13
|  |  |  | VALOR COM ENCARGOS: |  | 423.4
|  |  |  | VALOR BDI (25.70%): |  | 108.81
|  |  |  | VALOR COM BDI: |  | 532.21
6.4.4. 94570 - JA-4 - Janela de Alumínio, de correr 220x55cm, conforme projeto de esquadrias, inclusive ferragens e vidro liso incolor, espessura 6mm (M2)
Material |  | FONTE | UNID | COEFICIENTE | PREÇO UNITÁRIO | TOTAL
00036896 | JANELA DE CORRER, EM ALUMINIO PERFIL 25, 100 X 120 CM (A X L), 2 FLS MOVEIS, SEM BANDEIRA, ACABAMENTO BRANCO OU BRILHANTE, BATENTE DE 6 A 7 CM, COM VIDRO, SEM GUARNICAO | SINAPI | UN | 0.8333 | 219 | 182.49
00004377 | PARAFUSO DE ACO ZINCADO COM ROSCA SOBERBA, CABECA CHATA E FENDA SIMPLES, DIAMETRO 4,2 MM, COMPRIMENTO * 32 * MM | SINAPI | UN | 9.2 | 0.17 | 1.56
00039961 | SILICONE ACETICO USO GERAL INCOLOR 280 G | SINAPI | UN | 0.6233 | 25.98 | 16.19
|  |  |  | TOTAL Material: |  | 200.24
Mão de Obra com Encargos Complementares |  | FONTE | UNID | COEFICIENTE | PREÇO UNITÁRIO | TOTAL
88309 | PEDREIRO COM ENCARGOS COMPLEMENTARES | SINAPI | H | 0.519 | 21.3 | 11.05
88316 | SERVENTE COM ENCARGOS COMPLEMENTARES | SINAPI | H | 0.259 | 17.08 | 4.42
|  |  |  | TOTAL Mão de Obra com Encargos Complementares: |  | 15.47
|  |  |  | VALOR SEM ENCARGOS: |  | 210.8
|  |  |  | VALOR ENCARGOS (87.48%): |  | 4.91
|  |  |  | VALOR COM ENCARGOS: |  | 215.71
|  |  |  | VALOR BDI (25.70%): |  | 55.44
|  |  |  | VALOR COM BDI: |  | 271.15
6.4.5. 94569 - JA-5 - Janela de Alumínio, basculante 140x100cm, conforme projeto de esquadrias, inclusive ferragens e vidro liso incolor, espessura 6mm (M2)
Material |  | FONTE | UNID | COEFICIENTE | PREÇO UNITÁRIO | TOTAL
00034381 | JANELA MAXIM AR, EM ALUMINIO PERFIL 25, 60 X 80 CM (A X L), ACABAMENTO BRANCO OU BRILHANTE, BATENTE DE 4 A 5 CM, COM VIDRO, SEM GUARNICAO/ALIZAR | SINAPI | UN | 2.0833 | 161.27 | 335.97
00004377 | PARAFUSO DE ACO ZINCADO COM ROSCA SOBERBA, CABECA CHATA E FENDA SIMPLES, DIAMETRO 4,2 MM, COMPRIMENTO * 32 * MM | SINAPI | UN | 24.4 | 0.17 | 4.14
00039961 | SILICONE ACETICO USO GERAL INCOLOR 280 G | SINAPI | UN | 1.2467 | 25.98 | 32.38
|  |  |  | TOTAL Material: |  | 372.49
Mão de Obra com Encargos Complementares |  | FONTE | UNID | COEFICIENTE | PREÇO UNITÁRIO | TOTAL
88309 | PEDREIRO COM ENCARGOS COMPLEMENTARES | SINAPI | H | 1.707 | 21.3 | 36.35
88316 | SERVENTE COM ENCARGOS COMPLEMENTARES | SINAPI | H | 0.853 | 17.08 | 14.56
|  |  |  | TOTAL Mão de Obra com Encargos Complementares: |  | 50.91
|  |  |  | VALOR SEM ENCARGOS: |  | 407.27
|  |  |  | VALOR ENCARGOS (87.48%): |  | 16.13
|  |  |  | VALOR COM ENCARGOS: |  | 423.4
|  |  |  | VALOR BDI (25.70%): |  | 108.81
|  |  |  | VALOR COM BDI: |  | 532.21
6.4.6. 94569 - JA-6 - Janela de Alumínio, basculante 345x100cm, conforme projeto de esquadrias, inclusive ferragens e vidro liso incolor, espessura 6mm (M2)
Material |  | FONTE | UNID | COEFICIENTE | PREÇO UNITÁRIO | TOTAL
00034381 | JANELA MAXIM AR, EM ALUMINIO PERFIL 25, 60 X 80 CM (A X L), ACABAMENTO BRANCO OU BRILHANTE, BATENTE DE 4 A 5 CM, COM VIDRO, SEM GUARNICAO/ALIZAR | SINAPI | UN | 2.0833 | 161.27 | 335.97
00004377 | PARAFUSO DE ACO ZINCADO COM ROSCA SOBERBA, CABECA CHATA E FENDA SIMPLES, DIAMETRO 4,2 MM, COMPRIMENTO * 32 * MM | SINAPI | UN | 24.4 | 0.17 | 4.14
00039961 | SILICONE ACETICO USO GERAL INCOLOR 280 G | SINAPI | UN | 1.2467 | 25.98 | 32.38
|  |  |  | TOTAL Material: |  | 372.49
Mão de Obra com Encargos Complementares |  | FONTE | UNID | COEFICIENTE | PREÇO UNITÁRIO | TOTAL
88309 | PEDREIRO COM ENCARGOS COMPLEMENTARES | SINAPI | H | 1.707 | 21.3 | 36.35
88316 | SERVENTE COM ENCARGOS COMPLEMENTARES | SINAPI | H | 0.853 | 17.08 | 14.56
|  |  |  | TOTAL Mão de Obra com Encargos Complementares: |  | 50.91
|  |  |  | VALOR SEM ENCARGOS: |  | 407.27
|  |  |  | VALOR ENCARGOS (87.48%): |  | 16.13
|  |  |  | VALOR COM ENCARGOS: |  | 423.4
|  |  |  | VALOR BDI (25.70%): |  | 108.81
|  |  |  | VALOR COM BDI: |  | 532.21
6.4.7. 94569 - JA-7 - Janela de Alumínio, basculante 220X110cm, conforme projeto de esquadrias, inclusive ferragens e vidro liso incolor, espessura 6mm (M2)
Material |  | FONTE | UNID | COEFICIENTE | PREÇO UNITÁRIO | TOTAL
00034381 | JANELA MAXIM AR, EM ALUMINIO PERFIL 25, 60 X 80 CM (A X L), ACABAMENTO BRANCO OU BRILHANTE, BATENTE DE 4 A 5 CM, COM VIDRO, SEM GUARNICAO/ALIZAR | SINAPI | UN | 2.0833 | 161.27 | 335.97
00004377 | PARAFUSO DE ACO ZINCADO COM ROSCA SOBERBA, CABECA CHATA E FENDA SIMPLES, DIAMETRO 4,2 MM, COMPRIMENTO * 32 * MM | SINAPI | UN | 24.4 | 0.17 | 4.14
00039961 | SILICONE ACETICO USO GERAL INCOLOR 280 G | SINAPI | UN | 1.2467 | 25.98 | 32.38
|  |  |  | TOTAL Material: |  | 372.49
Mão de Obra com Encargos Complementares |  | FONTE | UNID | COEFICIENTE | PREÇO UNITÁRIO | TOTAL
88309 | PEDREIRO COM ENCARGOS COMPLEMENTARES | SINAPI | H | 1.707 | 21.3 | 36.35
88316 | SERVENTE COM ENCARGOS COMPLEMENTARES | SINAPI | H | 0.853 | 17.08 | 14.56
|  |  |  | TOTAL Mão de Obra com Encargos Complementares: |  | 50.91
|  |  |  | VALOR SEM ENCARGOS: |  | 407.27
|  |  |  | VALOR ENCARGOS (87.48%): |  | 16.13
|  |  |  | VALOR COM ENCARGOS: |  | 423.4
|  |  |  | VALOR BDI (25.70%): |  | 108.81
|  |  |  | VALOR COM BDI: |  | 532.21
6.4.8. 94570 - JA-8 - Janela de Alumínio, de correr 90x100cm, JA-8, conforme projeto de esquadrias, inclusive ferragens e vidro liso incolor, espessura 6mm (M2)
Material |  | FONTE | UNID | COEFICIENTE | PREÇO UNITÁRIO | TOTAL
00036896 | JANELA DE CORRER, EM ALUMINIO PERFIL 25, 100 X 120 CM (A X L), 2 FLS MOVEIS, SEM BANDEIRA, ACABAMENTO BRANCO OU BRILHANTE, BATENTE DE 6 A 7 CM, COM VIDRO, SEM GUARNICAO | SINAPI | UN | 0.8333 | 219 | 182.49
00004377 | PARAFUSO DE ACO ZINCADO COM ROSCA SOBERBA, CABECA CHATA E FENDA SIMPLES, DIAMETRO 4,2 MM, COMPRIMENTO * 32 * MM | SINAPI | UN | 9.2 | 0.17 | 1.56
00039961 | SILICONE ACETICO USO GERAL INCOLOR 280 G | SINAPI | UN | 0.6233 | 25.98 | 16.19
|  |  |  | TOTAL Material: |  | 200.24
Mão de Obra com Encargos Complementares |  | FONTE | UNID | COEFICIENTE | PREÇO UNITÁRIO | TOTAL
88309 | PEDREIRO COM ENCARGOS COMPLEMENTARES | SINAPI | H | 0.519 | 21.3 | 11.05
88316 | SERVENTE COM ENCARGOS COMPLEMENTARES | SINAPI | H | 0.259 | 17.08 | 4.42
|  |  |  | TOTAL Mão de Obra com Encargos Complementares: |  | 15.47
|  |  |  | VALOR SEM ENCARGOS: |  | 210.8
|  |  |  | VALOR ENCARGOS (87.48%): |  | 4.91
|  |  |  | VALOR COM ENCARGOS: |  | 215.71
|  |  |  | VALOR BDI (25.70%): |  | 55.44
|  |  |  | VALOR COM BDI: |  | 271.15
6.4.9. C1516 - JA-9 - Janela de Alumínio, com veneziana fixa 110X120cm, JA-9, conforme projeto de esquadrias, inclusive ferragens (M2)
Material |  | FONTE | UNID | COEFICIENTE | PREÇO UNITÁRIO | TOTAL
I0207 | BATENTE ALUMINIO L 1.1/2X1X1/8 ANOD 60X210 | SEINFRA | UN | 1 | 55.15 | 55.15
I1275 | JANELA EM ALUMINIO, TIPO VENEZIANA | SEINFRA | M2 | 1 | 350 | 350
|  |  |  | TOTAL Material: |  | 405.15
Mão de Obra com Encargos Complementares |  | FONTE | UNID | COEFICIENTE | PREÇO UNITÁRIO | TOTAL
88251 | AUXILIAR DE SERRALHEIRO COM ENCARGOS COMPLEMENTARES | SINAPI | H | 1.374 | 17.46 | 23.99
88315 | SERRALHEIRO COM ENCARGOS COMPLEMENTARES | SINAPI | H | 2 | 21.18 | 42.36
|  |  |  | TOTAL Mão de Obra com Encargos Complementares: |  | 66.35
|  |  |  | VALOR SEM ENCARGOS: |  | 450.64
|  |  |  | VALOR ENCARGOS (87.48%): |  | 20.86
|  |  |  | VALOR COM ENCARGOS: |  | 471.5
|  |  |  | VALOR BDI (25.70%): |  | 121.18
|  |  |  | VALOR COM BDI: |  | 592.68
6.4.10. 94570 - JA-10 - Janela de Alumínio, de correr 210x100cm, JA-10, conforme projeto de esquadrias, inclusive ferragens e vidro liso incolor, espessura 6mm (M2)
Material |  | FONTE | UNID | COEFICIENTE | PREÇO UNITÁRIO | TOTAL
00036896 | JANELA DE CORRER, EM ALUMINIO PERFIL 25, 100 X 120 CM (A X L), 2 FLS MOVEIS, SEM BANDEIRA, ACABAMENTO BRANCO OU BRILHANTE, BATENTE DE 6 A 7 CM, COM VIDRO, SEM GUARNICAO | SINAPI | UN | 0.8333 | 219 | 182.49
00004377 | PARAFUSO DE ACO ZINCADO COM ROSCA SOBERBA, CABECA CHATA E FENDA SIMPLES, DIAMETRO 4,2 MM, COMPRIMENTO * 32 * MM | SINAPI | UN | 9.2 | 0.17 | 1.56
00039961 | SILICONE ACETICO USO GERAL INCOLOR 280 G | SINAPI | UN | 0.6233 | 25.98 | 16.19
|  |  |  | TOTAL Material: |  | 200.24
Mão de Obra com Encargos Complementares |  | FONTE | UNID | COEFICIENTE | PREÇO UNITÁRIO | TOTAL
88309 | PEDREIRO COM ENCARGOS COMPLEMENTARES | SINAPI | H | 0.519 | 21.3 | 11.05
88316 | SERVENTE COM ENCARGOS COMPLEMENTARES | SINAPI | H | 0.259 | 17.08 | 4.42
|  |  |  | TOTAL Mão de Obra com Encargos Complementares: |  | 15.47
|  |  |  | VALOR SEM ENCARGOS: |  | 210.8
|  |  |  | VALOR ENCARGOS (87.48%): |  | 4.91
|  |  |  | VALOR COM ENCARGOS: |  | 215.71
|  |  |  | VALOR BDI (25.70%): |  | 55.44
|  |  |  | VALOR COM BDI: |  | 271.15
6.4.11. 94570 - JA-11 - Janela de Alumínio, de correr 220x175cm, JA-11, conforme projeto de esquadrias, inclusive ferragens e vidro liso incolor, espessura 6mm (M2)
Material |  | FONTE | UNID | COEFICIENTE | PREÇO UNITÁRIO | TOTAL
00036896 | JANELA DE CORRER, EM ALUMINIO PERFIL 25, 100 X 120 CM (A X L), 2 FLS MOVEIS, SEM BANDEIRA, ACABAMENTO BRANCO OU BRILHANTE, BATENTE DE 6 A 7 CM, COM VIDRO, SEM GUARNICAO | SINAPI | UN | 0.8333 | 219 | 182.49
00004377 | PARAFUSO DE ACO ZINCADO COM ROSCA SOBERBA, CABECA CHATA E FENDA SIMPLES, DIAMETRO 4,2 MM, COMPRIMENTO * 32 * MM | SINAPI | UN | 9.2 | 0.17 | 1.56
00039961 | SILICONE ACETICO USO GERAL INCOLOR 280 G | SINAPI | UN | 0.6233 | 25.98 | 16.19
|  |  |  | TOTAL Material: |  | 200.24
Mão de Obra com Encargos Complementares |  | FONTE | UNID | COEFICIENTE | PREÇO UNITÁRIO | TOTAL
88309 | PEDREIRO COM ENCARGOS COMPLEMENTARES | SINAPI | H | 0.519 | 21.3 | 11.05
88316 | SERVENTE COM ENCARGOS COMPLEMENTARES | SINAPI | H | 0.259 | 17.08 | 4.42
|  |  |  | TOTAL Mão de Obra com Encargos Complementares: |  | 15.47
|  |  |  | VALOR SEM ENCARGOS: |  | 210.8
|  |  |  | VALOR ENCARGOS (87.48%): |  | 4.91
|  |  |  | VALOR COM ENCARGOS: |  | 215.71
|  |  |  | VALOR BDI (25.70%): |  | 55.44
|  |  |  | VALOR COM BDI: |  | 271.15
6.4.12. 94569 - JA-12 - Janela de Alumínio, basculante 85x100 + 85x120cm, JA-12, conforme projeto de esquadrias, inclusive ferragens e vidro liso incolor, espessura 6mm (M2)
Material |  | FONTE | UNID | COEFICIENTE | PREÇO UNITÁRIO | TOTAL
00034381 | JANELA MAXIM AR, EM ALUMINIO PERFIL 25, 60 X 80 CM (A X L), ACABAMENTO BRANCO OU BRILHANTE, BATENTE DE 4 A 5 CM, COM VIDRO, SEM GUARNICAO/ALIZAR | SINAPI | UN | 2.0833 | 161.27 | 335.97
00004377 | PARAFUSO DE ACO ZINCADO COM ROSCA SOBERBA, CABECA CHATA E FENDA SIMPLES, DIAMETRO 4,2 MM, COMPRIMENTO * 32 * MM | SINAPI | UN | 24.4 | 0.17 | 4.14
00039961 | SILICONE ACETICO USO GERAL INCOLOR 280 G | SINAPI | UN | 1.2467 | 25.98 | 32.38
|  |  |  | TOTAL Material: |  | 372.49
Mão de Obra com Encargos Complementares |  | FONTE | UNID | COEFICIENTE | PREÇO UNITÁRIO | TOTAL
88309 | PEDREIRO COM ENCARGOS COMPLEMENTARES | SINAPI | H | 1.707 | 21.3 | 36.35
88316 | SERVENTE COM ENCARGOS COMPLEMENTARES | SINAPI | H | 0.853 | 17.08 | 14.56
|  |  |  | TOTAL Mão de Obra com Encargos Complementares: |  | 50.91
|  |  |  | VALOR SEM ENCARGOS: |  | 407.27
|  |  |  | VALOR ENCARGOS (87.48%): |  | 16.13
|  |  |  | VALOR COM ENCARGOS: |  | 423.4
|  |  |  | VALOR BDI (25.70%): |  | 108.81
|  |  |  | VALOR COM BDI: |  | 532.21
6.4.13. S01900 - Tela de nylon de proteção- fixada na esquadria (m²)
Serviço |  | FONTE | UNID | COEFICIENTE | PREÇO UNITÁRIO | TOTAL
I01927 | Fornecimento e instalação de rede de proteção em nylon malha 10 x 10 cm para quadras de esporte | ORSE | m² | 1 | 20 | 20
|  |  |  | TOTAL Serviço: |  | 20
|  |  |  | VALOR SEM ENCARGOS: |  | 20
|  |  |  | VALOR ENCARGOS: |  | 0
|  |  |  | VALOR COM ENCARGOS: |  | 20
|  |  |  | VALOR BDI (25.70%): |  | 5.14
|  |  |  | VALOR COM BDI: |  | 25.14
6.5.1. 91341 - PT2 - Porta de abrir 180x180 - veneziana- conforme projeto de esquadrias, inclusive ferragens (M2)
Material |  | FONTE | UNID | COEFICIENTE | PREÇO UNITÁRIO | TOTAL
00007568 | BUCHA DE NYLON SEM ABA S10, COM PARAFUSO DE 6,10 X 65 MM EM ACO ZINCADO COM ROSCA SOBERBA, CABECA CHATA E FENDA PHILLIPS | SINAPI | UN | 4.8166 | 1.04 | 5
00036888 | GUARNICAO / MOLDURA / ARREMATE DE ACABAMENTO PARA ESQUADRIA, EM ALUMINIO PERFIL 25, ACABAMENTO ANODIZADO BRANCO OU BRILHANTE, PARA 1 FACE | SINAPI | M | 6.8504 | 16.05 | 109.94
00039025 | PORTA DE ABRIR EM ALUMINIO TIPO VENEZIANA, ACABAMENTO ANODIZADO NATURAL, SEM GUARNICAO/ALIZAR/VISTA, 87 X 210 CM | SINAPI | UN | 0.5473 | 591.14 | 323.53
00000142 | SELANTE ELASTICO MONOCOMPONENTE A BASE DE POLIURETANO (PU) PARA JUNTAS DIVERSAS | SINAPI | 310ML | 0.8829 | 39.32 | 34.71
|  |  |  | TOTAL Material: |  | 473.18
Mão de Obra com Encargos Complementares |  | FONTE | UNID | COEFICIENTE | PREÇO UNITÁRIO | TOTAL
88309 | PEDREIRO COM ENCARGOS COMPLEMENTARES | SINAPI | H | 0.3826 | 21.3 | 8.14
88316 | SERVENTE COM ENCARGOS COMPLEMENTARES | SINAPI | H | 0.191 | 17.08 | 3.26
|  |  |  | TOTAL Mão de Obra com Encargos Complementares: |  | 11.4
|  |  |  | VALOR SEM ENCARGOS: |  | 480.96
|  |  |  | VALOR ENCARGOS (87.48%): |  | 3.62
|  |  |  | VALOR COM ENCARGOS: |  | 484.58
|  |  |  | VALOR BDI (25.70%): |  | 124.54
|  |  |  | VALOR COM BDI: |  | 609.12
6.5.2. 91341 - PT3 - Porta de abrir 100x180 - veneziana- conforme projeto de esquadrias, inclusive ferragens (M2)
Material |  | FONTE | UNID | COEFICIENTE | PREÇO UNITÁRIO | TOTAL
00007568 | BUCHA DE NYLON SEM ABA S10, COM PARAFUSO DE 6,10 X 65 MM EM ACO ZINCADO COM ROSCA SOBERBA, CABECA CHATA E FENDA PHILLIPS | SINAPI | UN | 4.8166 | 1.04 | 5
00036888 | GUARNICAO / MOLDURA / ARREMATE DE ACABAMENTO PARA ESQUADRIA, EM ALUMINIO PERFIL 25, ACABAMENTO ANODIZADO BRANCO OU BRILHANTE, PARA 1 FACE | SINAPI | M | 6.8504 | 16.05 | 109.94
00039025 | PORTA DE ABRIR EM ALUMINIO TIPO VENEZIANA, ACABAMENTO ANODIZADO NATURAL, SEM GUARNICAO/ALIZAR/VISTA, 87 X 210 CM | SINAPI | UN | 0.5473 | 591.14 | 323.53
00000142 | SELANTE ELASTICO MONOCOMPONENTE A BASE DE POLIURETANO (PU) PARA JUNTAS DIVERSAS | SINAPI | 310ML | 0.8829 | 39.32 | 34.71
|  |  |  | TOTAL Material: |  | 473.18
Mão de Obra com Encargos Complementares |  | FONTE | UNID | COEFICIENTE | PREÇO UNITÁRIO | TOTAL
88309 | PEDREIRO COM ENCARGOS COMPLEMENTARES | SINAPI | H | 0.3826 | 21.3 | 8.14
88316 | SERVENTE COM ENCARGOS COMPLEMENTARES | SINAPI | H | 0.191 | 17.08 | 3.26
|  |  |  | TOTAL Mão de Obra com Encargos Complementares: |  | 11.4
|  |  |  | VALOR SEM ENCARGOS: |  | 480.96
|  |  |  | VALOR ENCARGOS (87.48%): |  | 3.62
|  |  |  | VALOR COM ENCARGOS: |  | 484.58
|  |  |  | VALOR BDI (25.70%): |  | 124.54
|  |  |  | VALOR COM BDI: |  | 609.12
6.5.3. 090622 - PT1 - Portão de abrir 2,05x1,80m, em gradil metálico belgo ou similar, conforme projeto de esquadrias, inclusive ferragens (M2)
Material |  | FONTE | UNID | COEFICIENTE | PREÇO UNITÁRIO | TOTAL
D00234 | Portão de ferro 3/4" c/ ferragens - sec.redonda (incl. pint. anti-corrosiva) | SEDOP | M2 | 1 | 467.5 | 467.5
|  |  |  | TOTAL Material: |  | 467.5
Mão de Obra com Encargos Complementares |  | FONTE | UNID | COEFICIENTE | PREÇO UNITÁRIO | TOTAL
280004 | AJUDANTE DE PEDREIRO COM ENCARGOS COMPLEMENTARES | SEDOP | H | 1.2 | 17.12 | 20.54
280023 | PEDREIRO COM ENCARGOS COMPLEMENTARES | SEDOP | H | 1.85 | 21.3 | 39.41
|  |  |  | TOTAL Mão de Obra com Encargos Complementares: |  | 59.95
Serviço |  | FONTE | UNID | COEFICIENTE | PREÇO UNITÁRIO | TOTAL
110142 | Argamassa de cimento e areia 1:6 | SEDOP | M3 | 0.0312 | 410.38 | 12.8
|  |  |  | TOTAL Serviço: |  | 12.8
|  |  |  | VALOR SEM ENCARGOS: |  | 520.18
|  |  |  | VALOR ENCARGOS (87.48%): |  | 20.07
|  |  |  | VALOR COM ENCARGOS: |  | 540.25
|  |  |  | VALOR BDI (25.70%): |  | 138.84
|  |  |  | VALOR COM BDI: |  | 679.09
6.5.4. 090622 - PT4 - Portão de abrir 1,20x1,80m, em gradil metálico belgo ou similar, conforme projeto de esquadrias, inclusive ferragens (M2)
Material |  | FONTE | UNID | COEFICIENTE | PREÇO UNITÁRIO | TOTAL
D00234 | Portão de ferro 3/4" c/ ferragens - sec.redonda (incl. pint. anti-corrosiva) | SEDOP | M2 | 1 | 467.5 | 467.5
|  |  |  | TOTAL Material: |  | 467.5
Mão de Obra com Encargos Complementares |  | FONTE | UNID | COEFICIENTE | PREÇO UNITÁRIO | TOTAL
280004 | AJUDANTE DE PEDREIRO COM ENCARGOS COMPLEMENTARES | SEDOP | H | 1.2 | 17.12 | 20.54
280023 | PEDREIRO COM ENCARGOS COMPLEMENTARES | SEDOP | H | 1.85 | 21.3 | 39.41
|  |  |  | TOTAL Mão de Obra com Encargos Complementares: |  | 59.95
Serviço |  | FONTE | UNID | COEFICIENTE | PREÇO UNITÁRIO | TOTAL
110142 | Argamassa de cimento e areia 1:6 | SEDOP | M3 | 0.0312 | 410.38 | 12.8
|  |  |  | TOTAL Serviço: |  | 12.8
|  |  |  | VALOR SEM ENCARGOS: |  | 520.18
|  |  |  | VALOR ENCARGOS (87.48%): |  | 20.07
|  |  |  | VALOR COM ENCARGOS: |  | 540.25
|  |  |  | VALOR BDI (25.70%): |  | 138.84
|  |  |  | VALOR COM BDI: |  | 679.09
6.5.5. 090622 - PT5 - Portão de correr 3x1,80m, em gradil metálico belgo ou similar, conforme projeto de esquadrias, inclusive ferragens (M2)
Material |  | FONTE | UNID | COEFICIENTE | PREÇO UNITÁRIO | TOTAL
D00234 | Portão de ferro 3/4" c/ ferragens - sec.redonda (incl. pint. anti-corrosiva) | SEDOP | M2 | 1 | 467.5 | 467.5
|  |  |  | TOTAL Material: |  | 467.5
Mão de Obra com Encargos Complementares |  | FONTE | UNID | COEFICIENTE | PREÇO UNITÁRIO | TOTAL
280004 | AJUDANTE DE PEDREIRO COM ENCARGOS COMPLEMENTARES | SEDOP | H | 1.2 | 17.12 | 20.54
280023 | PEDREIRO COM ENCARGOS COMPLEMENTARES | SEDOP | H | 1.85 | 21.3 | 39.41
|  |  |  | TOTAL Mão de Obra com Encargos Complementares: |  | 59.95
Serviço |  | FONTE | UNID | COEFICIENTE | PREÇO UNITÁRIO | TOTAL
110142 | Argamassa de cimento e areia 1:6 | SEDOP | M3 | 0.0312 | 410.38 | 12.8
|  |  |  | TOTAL Serviço: |  | 12.8
|  |  |  | VALOR SEM ENCARGOS: |  | 520.18
|  |  |  | VALOR ENCARGOS (87.48%): |  | 20.07
|  |  |  | VALOR COM ENCARGOS: |  | 540.25
|  |  |  | VALOR BDI (25.70%): |  | 138.84
|  |  |  | VALOR COM BDI: |  | 679.09
6.6.1. 240244 - Gradil metálico em tela de arame galvanizado e malha quadrangular (m²)
Material |  | FONTE | UNID | COEFICIENTE | PREÇO UNITÁRIO | TOTAL
D00170 | Ponto de solda | SEDOP | UN | 20 | 5.55 | 111
D00255 | Tela alambrado arame galvanizado fio 12 # 2" | SEDOP | M2 | 1 | 38.37 | 38.37
H00269 | Tubo fo go 2" - (sem costura com rosca) | SEDOP | M | 2 | 72.86 | 145.72
|  |  |  | TOTAL Material: |  | 295.09
Mão de Obra com Encargos Complementares |  | FONTE | UNID | COEFICIENTE | PREÇO UNITÁRIO | TOTAL
88278 | MONTADOR DE ESTRUTURA METÁLICA COM ENCARGOS COMPLEMENTARES | SINAPI | H | 1.5 | 17.73 | 26.6
88316 | SERVENTE COM ENCARGOS COMPLEMENTARES | SINAPI | H | 1.5 | 17.08 | 25.62
|  |  |  | TOTAL Mão de Obra com Encargos Complementares: |  | 52.22
Serviço |  | FONTE | UNID | COEFICIENTE | PREÇO UNITÁRIO | TOTAL
040283 | Bloco em concreto armado p/ fundaçao (incl. forma) | SEDOP | M3 | 0.0186 | 2726.64 | 50.72
|  |  |  | TOTAL Serviço: |  | 50.72
|  |  |  | VALOR SEM ENCARGOS: |  | 375.93
|  |  |  | VALOR ENCARGOS (87.48%): |  | 22.1
|  |  |  | VALOR COM ENCARGOS: |  | 398.03
|  |  |  | VALOR BDI (25.70%): |  | 102.29
|  |  |  | VALOR COM BDI: |  | 500.32
6.7. - - VIDROS
OUTROS |  | FONTE | UNID | COEFICIENTE | PREÇO UNITÁRIO | TOTAL
- | VIDROS |  |  | 1 | 0 | 0
|  |  |  | TOTAL OUTROS: |  | 0
|  |  |  | VALOR SEM ENCARGOS: |  | 0
|  |  |  | VALOR ENCARGOS: |  | 0
|  |  |  | VALOR COM ENCARGOS: |  | 0
|  |  |  | VALOR BDI (25.70%): |  | 0
|  |  |  | VALOR COM BDI: |  | 0
7.1. C1329 - Estrutura metálica para cobertura (M2)
Material |  | FONTE | UNID | COEFICIENTE | PREÇO UNITÁRIO | TOTAL
I0824 | COMPONENTES ESTRUTURAIS DE ACO | SEINFRA | KG | 15.4 | 4.6 | 70.84
|  |  |  | TOTAL Material: |  | 70.84
Mão de Obra com Encargos Complementares |  | FONTE | UNID | COEFICIENTE | PREÇO UNITÁRIO | TOTAL
88240 | AJUDANTE DE ESTRUTURA METÁLICA COM ENCARGOS COMPLEMENTARES | SINAPI | H | 2.16 | 14.57 | 31.47
88278 | MONTADOR DE ESTRUTURA METÁLICA COM ENCARGOS COMPLEMENTARES | SINAPI | H | 2.5 | 17.73 | 44.33
|  |  |  | TOTAL Mão de Obra com Encargos Complementares: |  | 75.8
|  |  |  | VALOR SEM ENCARGOS: |  | 122.92
|  |  |  | VALOR ENCARGOS (87.48%): |  | 23.72
|  |  |  | VALOR COM ENCARGOS: |  | 146.64
|  |  |  | VALOR BDI (25.70%): |  | 37.69
|  |  |  | VALOR COM BDI: |  | 184.33
7.2. C4554 - Cobertura em telha metálica trapezoidal (M2)
Material |  | FONTE | UNID | COEFICIENTE | PREÇO UNITÁRIO | TOTAL
I1215 | GANCHO COM PORCA E ARRUELA | SEINFRA | UN | 3 | 1.82 | 5.46
I1920 | TALA DE AJUSTE | SEINFRA | UN | 3 | 0.27 | 0.81
I8434 | TELHA DE ALUMÍNIO, TRAPEZOIDAL e = 0,7mm | SEINFRA | M2 | 1 | 33.48 | 33.48
|  |  |  | TOTAL Material: |  | 39.75
Mão de Obra com Encargos Complementares |  | FONTE | UNID | COEFICIENTE | PREÇO UNITÁRIO | TOTAL
88240 | AJUDANTE DE ESTRUTURA METÁLICA COM ENCARGOS COMPLEMENTARES | SINAPI | H | 0.2879 | 14.57 | 4.19
88278 | MONTADOR DE ESTRUTURA METÁLICA COM ENCARGOS COMPLEMENTARES | SINAPI | H | 0.2879 | 17.73 | 5.1
|  |  |  | TOTAL Mão de Obra com Encargos Complementares: |  | 9.29
|  |  |  | VALOR SEM ENCARGOS: |  | 46.15
|  |  |  | VALOR ENCARGOS (87.48%): |  | 2.89
|  |  |  | VALOR COM ENCARGOS: |  | 49.04
|  |  |  | VALOR BDI (25.70%): |  | 12.6
|  |  |  | VALOR COM BDI: |  | 61.64
7.3. C4554 - Cobertura em telha translúcida trapezoidal (M2)
Material |  | FONTE | UNID | COEFICIENTE | PREÇO UNITÁRIO | TOTAL
I1215 | GANCHO COM PORCA E ARRUELA | SEINFRA | UN | 3 | 1.82 | 5.46
I1920 | TALA DE AJUSTE | SEINFRA | UN | 3 | 0.27 | 0.81
I8434 | TELHA DE ALUMÍNIO, TRAPEZOIDAL e = 0,7mm | SEINFRA | M2 | 1 | 33.48 | 33.48
|  |  |  | TOTAL Material: |  | 39.75
Mão de Obra com Encargos Complementares |  | FONTE | UNID | COEFICIENTE | PREÇO UNITÁRIO | TOTAL
88240 | AJUDANTE DE ESTRUTURA METÁLICA COM ENCARGOS COMPLEMENTARES | SINAPI | H | 0.2879 | 14.57 | 4.19
88278 | MONTADOR DE ESTRUTURA METÁLICA COM ENCARGOS COMPLEMENTARES | SINAPI | H | 0.2879 | 17.73 | 5.1
|  |  |  | TOTAL Mão de Obra com Encargos Complementares: |  | 9.29
|  |  |  | VALOR SEM ENCARGOS: |  | 46.15
|  |  |  | VALOR ENCARGOS (87.48%): |  | 2.89
|  |  |  | VALOR COM ENCARGOS: |  | 49.04
|  |  |  | VALOR BDI (25.70%): |  | 12.6
|  |  |  | VALOR COM BDI: |  | 61.64
7.4. 94441 - Cobertura em telha cerâmica tipo romana (M2)
Equipamento Custo Horário |  | FONTE | UNID | COEFICIENTE | PREÇO UNITÁRIO | TOTAL
93282 | GUINCHO ELÉTRICO DE COLUNA, CAPACIDADE 400 KG, COM MOTO FREIO, MOTOR TRIFÁSICO DE 1,25 CV - CHI DIURNO. AF_03/2016 | SINAPI | CHI | 0.0333 | 18.42 | 0.61
93281 | GUINCHO ELÉTRICO DE COLUNA, CAPACIDADE 400 KG, COM MOTO FREIO, MOTOR TRIFÁSICO DE 1,25 CV - CHP DIURNO. AF_03/2016 | SINAPI | CHP | 0.024 | 19.56 | 0.46
|  |  |  | TOTAL Equipamento Custo Horário: |  | 1.07
Material |  | FONTE | UNID | COEFICIENTE | PREÇO UNITÁRIO | TOTAL
00007175 | TELHA DE BARRO / CERAMICA, NAO ESMALTADA, TIPO ROMANA, AMERICANA, PORTUGUESA, FRANCESA, COMPRIMENTO DE *41* CM, RENDIMENTO DE *16* TELHAS/M2 | SINAPI | UN | 17.749 | 1.15 | 20.41
|  |  |  | TOTAL Material: |  | 20.41
Mão de Obra com Encargos Complementares |  | FONTE | UNID | COEFICIENTE | PREÇO UNITÁRIO | TOTAL
88316 | SERVENTE COM ENCARGOS COMPLEMENTARES | SINAPI | H | 0.325 | 17.08 | 5.55
88323 | TELHADISTA COM ENCARGOS COMPLEMENTARES | SINAPI | H | 0.153 | 21.05 | 3.22
|  |  |  | TOTAL Mão de Obra com Encargos Complementares: |  | 8.77
|  |  |  | VALOR SEM ENCARGOS: |  | 27.21
|  |  |  | VALOR ENCARGOS (87.48%): |  | 3.04
|  |  |  | VALOR COM ENCARGOS: |  | 30.25
|  |  |  | VALOR BDI (25.70%): |  | 7.77
|  |  |  | VALOR COM BDI: |  | 38.02
7.5. 94231 - Rufo para telha cerâmica (M)
Equipamento Custo Horário |  | FONTE | UNID | COEFICIENTE | PREÇO UNITÁRIO | TOTAL
93282 | GUINCHO ELÉTRICO DE COLUNA, CAPACIDADE 400 KG, COM MOTO FREIO, MOTOR TRIFÁSICO DE 1,25 CV - CHI DIURNO. AF_03/2016 | SINAPI | CHI | 0.0183 | 18.42 | 0.33
93281 | GUINCHO ELÉTRICO DE COLUNA, CAPACIDADE 400 KG, COM MOTO FREIO, MOTOR TRIFÁSICO DE 1,25 CV - CHP DIURNO. AF_03/2016 | SINAPI | CHP | 0.0132 | 19.56 | 0.25
|  |  |  | TOTAL Equipamento Custo Horário: |  | 0.58
Material |  | FONTE | UNID | COEFICIENTE | PREÇO UNITÁRIO | TOTAL
00005061 | PREGO DE ACO POLIDO COM CABECA 18 X 27 (2 1/2 X 10) | SINAPI | KG | 0.006 | 20.46 | 0.12
00005104 | REBITE DE ALUMINIO VAZADO DE REPUXO, 3,2 X 8 MM (1KG = 1025 UNIDADES) | SINAPI | KG | 0.0012 | 73.81 | 0.08
00040873 | RUFO INTERNO/EXTERNO DE CHAPA DE ACO GALVANIZADA NUM 24, CORTE 25 CM | SINAPI | M | 1.05 | 29.8 | 31.29
00000142 | SELANTE ELASTICO MONOCOMPONENTE A BASE DE POLIURETANO (PU) PARA JUNTAS DIVERSAS | SINAPI | 310ML | 0.198 | 39.32 | 7.78
00013388 | SOLDA EM BARRA DE ESTANHO-CHUMBO 50/50 | SINAPI | KG | 0.045 | 145.99 | 6.56
|  |  |  | TOTAL Material: |  | 45.83
Mão de Obra com Encargos Complementares |  | FONTE | UNID | COEFICIENTE | PREÇO UNITÁRIO | TOTAL
88316 | SERVENTE COM ENCARGOS COMPLEMENTARES | SINAPI | H | 0.207 | 17.08 | 3.53
88323 | TELHADISTA COM ENCARGOS COMPLEMENTARES | SINAPI | H | 0.112 | 21.05 | 2.35
|  |  |  | TOTAL Mão de Obra com Encargos Complementares: |  | 5.88
|  |  |  | VALOR SEM ENCARGOS: |  | 50.29
|  |  |  | VALOR ENCARGOS (87.48%): |  | 2
|  |  |  | VALOR COM ENCARGOS: |  | 52.29
|  |  |  | VALOR BDI (25.70%): |  | 13.44
|  |  |  | VALOR COM BDI: |  | 65.73
7.6. 94221 - CUMEEIRA PARA TELHA CERÂMICA EMBOÇADA COM ARGAMASSA TRAÇO 1:2:9 (CIMENTO, CAL E AREIA) PARA TELHADOS COM ATÉ 2 ÁGUAS, INCLUSO TRANSPORTE VERTICAL. AF_07/2019 (M)
Equipamento Custo Horário |  | FONTE | UNID | COEFICIENTE | PREÇO UNITÁRIO | TOTAL
93282 | GUINCHO ELÉTRICO DE COLUNA, CAPACIDADE 400 KG, COM MOTO FREIO, MOTOR TRIFÁSICO DE 1,25 CV - CHI DIURNO. AF_03/2016 | SINAPI | CHI | 0.0087 | 18.42 | 0.16
93281 | GUINCHO ELÉTRICO DE COLUNA, CAPACIDADE 400 KG, COM MOTO FREIO, MOTOR TRIFÁSICO DE 1,25 CV - CHP DIURNO. AF_03/2016 | SINAPI | CHP | 0.0063 | 19.56 | 0.12
|  |  |  | TOTAL Equipamento Custo Horário: |  | 0.28
Material |  | FONTE | UNID | COEFICIENTE | PREÇO UNITÁRIO | TOTAL
00007181 | CUMEEIRA PARA TELHA CERAMICA, COMPRIMENTO DE *41* CM, RENDIMENTO DE *3* TELHAS/M | SINAPI | UN | 3 | 2.63 | 7.89
|  |  |  | TOTAL Material: |  | 7.89
Mão de Obra com Encargos Complementares |  | FONTE | UNID | COEFICIENTE | PREÇO UNITÁRIO | TOTAL
88316 | SERVENTE COM ENCARGOS COMPLEMENTARES | SINAPI | H | 0.209 | 17.08 | 3.56
88323 | TELHADISTA COM ENCARGOS COMPLEMENTARES | SINAPI | H | 0.164 | 21.05 | 3.45
|  |  |  | TOTAL Mão de Obra com Encargos Complementares: |  | 7.01
Serviço |  | FONTE | UNID | COEFICIENTE | PREÇO UNITÁRIO | TOTAL
87337 | ARGAMASSA TRAÇO 1:2:9 (EM VOLUME DE CIMENTO, CAL E AREIA MÉDIA ÚMIDA) PARA EMBOÇO/MASSA ÚNICA/ASSENTAMENTO DE ALVENARIA DE VEDAÇÃO, PREPARO MECÂNICO COM MISTURADOR DE EIXO HORIZONTAL DE 300 KG. AF_08/2019 | SINAPI | M3 | 0.0117 | 642.34 | 7.51
|  |  |  | TOTAL Serviço: |  | 7.51
|  |  |  | VALOR SEM ENCARGOS: |  | 20.1
|  |  |  | VALOR ENCARGOS (87.48%): |  | 2.59
|  |  |  | VALOR COM ENCARGOS: |  | 22.69
|  |  |  | VALOR BDI (25.70%): |  | 5.83
|  |  |  | VALOR COM BDI: |  | 28.52
8.1. 74106/001 - IMPERMEABILIZACAO DE ESTRUTURAS ENTERRADAS, COM TINTA ASFALTICA, DUAS DEMAOS. (M2)
Material |  | FONTE | UNID | COEFICIENTE | PREÇO UNITÁRIO | TOTAL
00007319 | TINTA ASFALTICA IMPERMEABILIZANTE DISPERSA EM AGUA, PARA MATERIAIS CIMENTICIOS | SINAPI | L | 0.4 | 9.49 | 3.8
|  |  |  | TOTAL Material: |  | 3.8
Mão de Obra com Encargos Complementares |  | FONTE | UNID | COEFICIENTE | PREÇO UNITÁRIO | TOTAL
88316 | SERVENTE COM ENCARGOS COMPLEMENTARES | SINAPI | H | 0.3995 | 17.08 | 6.82
|  |  |  | TOTAL Mão de Obra com Encargos Complementares: |  | 6.82
|  |  |  | VALOR SEM ENCARGOS: |  | 8.61
|  |  |  | VALOR ENCARGOS (87.48%): |  | 2.01
|  |  |  | VALOR COM ENCARGOS: |  | 10.62
|  |  |  | VALOR BDI (25.70%): |  | 2.73
|  |  |  | VALOR COM BDI: |  | 13.35
9.1. 87878 - CHAPISCO APLICADO EM ALVENARIAS E ESTRUTURAS DE CONCRETO INTERNAS, COM COLHER DE PEDREIRO. ARGAMASSA TRAÇO 1:3 COM PREPARO MANUAL. AF_06/2014 (M2)
Mão de Obra com Encargos Complementares |  | FONTE | UNID | COEFICIENTE | PREÇO UNITÁRIO | TOTAL
88309 | PEDREIRO COM ENCARGOS COMPLEMENTARES | SINAPI | H | 0.07 | 21.3 | 1.49
88316 | SERVENTE COM ENCARGOS COMPLEMENTARES | SINAPI | H | 0.007 | 17.08 | 0.11
|  |  |  | TOTAL Mão de Obra com Encargos Complementares: |  | 1.6
Serviço |  | FONTE | UNID | COEFICIENTE | PREÇO UNITÁRIO | TOTAL
87377 | ARGAMASSA TRAÇO 1:3 (EM VOLUME DE CIMENTO E AREIA GROSSA ÚMIDA) PARA CHAPISCO CONVENCIONAL, PREPARO MANUAL. AF_08/2019 | SINAPI | M3 | 0.0042 | 634.38 | 2.66
|  |  |  | TOTAL Serviço: |  | 2.66
|  |  |  | VALOR SEM ENCARGOS: |  | 3.51
|  |  |  | VALOR ENCARGOS (87.48%): |  | 0.75
|  |  |  | VALOR COM ENCARGOS: |  | 4.26
|  |  |  | VALOR BDI (25.70%): |  | 1.09
|  |  |  | VALOR COM BDI: |  | 5.35
9.2. 87881 - CHAPISCO APLICADO NO TETO, COM ROLO PARA TEXTURA ACRÍLICA. ARGAMASSA TRAÇO 1:4 E EMULSÃO POLIMÉRICA (ADESIVO) COM PREPARO MANUAL. AF_06/2014 (M2)
Mão de Obra com Encargos Complementares |  | FONTE | UNID | COEFICIENTE | PREÇO UNITÁRIO | TOTAL
88309 | PEDREIRO COM ENCARGOS COMPLEMENTARES | SINAPI | H | 0.038 | 21.3 | 0.8
88316 | SERVENTE COM ENCARGOS COMPLEMENTARES | SINAPI | H | 0.0038 | 17.08 | 0.06
|  |  |  | TOTAL Mão de Obra com Encargos Complementares: |  | 0.86
Serviço |  | FONTE | UNID | COEFICIENTE | PREÇO UNITÁRIO | TOTAL
87381 | ARGAMASSA TRAÇO 1:4 (EM VOLUME DE CIMENTO E AREIA GROSSA ÚMIDA) COM ADIÇÃO DE EMULSÃO POLIMÉRICA PARA CHAPISCO ROLADO, PREPARO MANUAL. AF_08/2019 | SINAPI | M3 | 0.0015 | 2753.75 | 4.13
|  |  |  | TOTAL Serviço: |  | 4.13
|  |  |  | VALOR SEM ENCARGOS: |  | 4.63
|  |  |  | VALOR ENCARGOS (87.48%): |  | 0.36
|  |  |  | VALOR COM ENCARGOS: |  | 4.99
|  |  |  | VALOR BDI (25.70%): |  | 1.28
|  |  |  | VALOR COM BDI: |  | 6.27
9.3. 87792 - Emboço, com argamassa traço - 1:2:9 (cimento / cal / areia), espessura 2 cm (M2)
Material |  | FONTE | UNID | COEFICIENTE | PREÇO UNITÁRIO | TOTAL
00037411 | TELA DE ACO SOLDADA GALVANIZADA/ZINCADA PARA ALVENARIA, FIO D = *1,24 MM, MALHA 25 X 25 MM | SINAPI | M2 | 0.1581 | 21.7 | 3.43
|  |  |  | TOTAL Material: |  | 3.43
Mão de Obra com Encargos Complementares |  | FONTE | UNID | COEFICIENTE | PREÇO UNITÁRIO | TOTAL
88309 | PEDREIRO COM ENCARGOS COMPLEMENTARES | SINAPI | H | 0.4 | 21.3 | 8.52
88316 | SERVENTE COM ENCARGOS COMPLEMENTARES | SINAPI | H | 0.4 | 17.08 | 6.83
|  |  |  | TOTAL Mão de Obra com Encargos Complementares: |  | 15.35
Serviço |  | FONTE | UNID | COEFICIENTE | PREÇO UNITÁRIO | TOTAL
87292 | ARGAMASSA TRAÇO 1:2:8 (EM VOLUME DE CIMENTO, CAL E AREIA MÉDIA ÚMIDA) PARA EMBOÇO/MASSA ÚNICA/ASSENTAMENTO DE ALVENARIA DE VEDAÇÃO, PREPARO MECÂNICO COM BETONEIRA 400 L. AF_08/2019 | SINAPI | M3 | 0.0293 | 688.67 | 20.17
|  |  |  | TOTAL Serviço: |  | 20.17
|  |  |  | VALOR SEM ENCARGOS: |  | 33.44
|  |  |  | VALOR ENCARGOS (87.48%): |  | 5.51
|  |  |  | VALOR COM ENCARGOS: |  | 38.95
|  |  |  | VALOR BDI (25.70%): |  | 10.01
|  |  |  | VALOR COM BDI: |  | 48.96
9.4. 87543 - Reboco para paredes internas, externas, vigas, traço 1:4,5 - espessura 0,5 cm (M2)
Mão de Obra com Encargos Complementares |  | FONTE | UNID | COEFICIENTE | PREÇO UNITÁRIO | TOTAL
88309 | PEDREIRO COM ENCARGOS COMPLEMENTARES | SINAPI | H | 0.2 | 21.3 | 4.26
88316 | SERVENTE COM ENCARGOS COMPLEMENTARES | SINAPI | H | 0.025 | 17.08 | 0.42
|  |  |  | TOTAL Mão de Obra com Encargos Complementares: |  | 4.68
Serviço |  | FONTE | UNID | COEFICIENTE | PREÇO UNITÁRIO | TOTAL
87407 | ARGAMASSA INDUSTRIALIZADA PARA REVESTIMENTOS, MISTURA E PROJEÇÃO DE 1,5 M³/H DE ARGAMASSA. AF_08/2019 | SINAPI | M3 | 0.0113 | 1533.73 | 17.33
|  |  |  | TOTAL Serviço: |  | 17.33
|  |  |  | VALOR SEM ENCARGOS: |  | 20.24
|  |  |  | VALOR ENCARGOS (87.48%): |  | 1.77
|  |  |  | VALOR COM ENCARGOS: |  | 22.01
|  |  |  | VALOR BDI (25.70%): |  | 5.66
|  |  |  | VALOR COM BDI: |  | 27.67
9.5. 87543 - Reboco de teto, com argamassa traço - 1:2 (cal / areia fina), espessura 1 cm (M2)
Mão de Obra com Encargos Complementares |  | FONTE | UNID | COEFICIENTE | PREÇO UNITÁRIO | TOTAL
88309 | PEDREIRO COM ENCARGOS COMPLEMENTARES | SINAPI | H | 0.2 | 21.3 | 4.26
88316 | SERVENTE COM ENCARGOS COMPLEMENTARES | SINAPI | H | 0.025 | 17.08 | 0.42
|  |  |  | TOTAL Mão de Obra com Encargos Complementares: |  | 4.68
Serviço |  | FONTE | UNID | COEFICIENTE | PREÇO UNITÁRIO | TOTAL
87407 | ARGAMASSA INDUSTRIALIZADA PARA REVESTIMENTOS, MISTURA E PROJEÇÃO DE 1,5 M³/H DE ARGAMASSA. AF_08/2019 | SINAPI | M3 | 0.0113 | 1533.73 | 17.33
|  |  |  | TOTAL Serviço: |  | 17.33
|  |  |  | VALOR SEM ENCARGOS: |  | 20.24
|  |  |  | VALOR ENCARGOS (87.48%): |  | 1.77
|  |  |  | VALOR COM ENCARGOS: |  | 22.01
|  |  |  | VALOR BDI (25.70%): |  | 5.66
|  |  |  | VALOR COM BDI: |  | 27.67
9.6. C0157 - ARGAMASSA DE CIMENTO E AREIA S/PEN. C/IMPERMEAB. TRAÇO 1:3 (M3)
Material |  | FONTE | UNID | COEFICIENTE | PREÇO UNITÁRIO | TOTAL
I0109 | AREIA MEDIA | SEINFRA | M3 | 1.216 | 51 | 62.02
I0805 | CIMENTO PORTLAND | SEINFRA | KG | 486 | 0.46 | 223.56
INS-88448944 | IMPERMEABILIZANTE | PRÓPRIA | KG | 20 | 5.95 | 119
|  |  |  | TOTAL Material: |  | 404.58
Mão de Obra com Encargos Complementares |  | FONTE | UNID | COEFICIENTE | PREÇO UNITÁRIO | TOTAL
88316 | SERVENTE COM ENCARGOS COMPLEMENTARES | SINAPI | H | 9.91 | 17.08 | 169.26
|  |  |  | TOTAL Mão de Obra com Encargos Complementares: |  | 169.26
|  |  |  | VALOR SEM ENCARGOS: |  | 523.9
|  |  |  | VALOR ENCARGOS (87.48%): |  | 49.94
|  |  |  | VALOR COM ENCARGOS: |  | 573.84
|  |  |  | VALOR BDI (25.70%): |  | 147.48
|  |  |  | VALOR COM BDI: |  | 721.32
9.7. 87273 - Revestimento cerâmico de paredes PEI IV- cerâmica 30 x 40 cm aplicado com argamassa industrializada- incl. rejunte - conforme projeto (M2)
Material |  | FONTE | UNID | COEFICIENTE | PREÇO UNITÁRIO | TOTAL
00001381 | ARGAMASSA COLANTE AC I PARA CERAMICAS | SINAPI | KG | 6.14 | 0.71 | 4.35
00034357 | REJUNTE CIMENTICIO, QUALQUER COR | SINAPI | KG | 0.22 | 4.16 | 0.91
00000536 | REVESTIMENTO EM CERAMICA ESMALTADA EXTRA, PEI MENOR OU IGUAL A 3, FORMATO MENOR OU IGUAL A 2025 CM2 | SINAPI | M2 | 1.08 | 38.4 | 41.47
|  |  |  | TOTAL Material: |  | 46.73
Mão de Obra com Encargos Complementares |  | FONTE | UNID | COEFICIENTE | PREÇO UNITÁRIO | TOTAL
88256 | AZULEJISTA OU LADRILHISTA COM ENCARGOS COMPLEMENTARES | SINAPI | H | 0.66 | 22.49 | 14.84
88316 | SERVENTE COM ENCARGOS COMPLEMENTARES | SINAPI | H | 0.36 | 17.08 | 6.14
|  |  |  | TOTAL Mão de Obra com Encargos Complementares: |  | 20.98
|  |  |  | VALOR SEM ENCARGOS: |  | 60.95
|  |  |  | VALOR ENCARGOS (87.48%): |  | 6.76
|  |  |  | VALOR COM ENCARGOS: |  | 67.71
|  |  |  | VALOR BDI (25.70%): |  | 17.4
|  |  |  | VALOR COM BDI: |  | 85.11
9.8. 87267 - Revestimento cerâmico de paredes PEI IV - cerâmica 10 x 10 cm aplicado com argamassa industrializada- incl. rejunte - conforme projeto (M2)
Material |  | FONTE | UNID | COEFICIENTE | PREÇO UNITÁRIO | TOTAL
00001381 | ARGAMASSA COLANTE AC I PARA CERAMICAS | SINAPI | KG | 4.86 | 0.71 | 3.45
00034357 | REJUNTE CIMENTICIO, QUALQUER COR | SINAPI | KG | 0.42 | 4.16 | 1.74
00000536 | REVESTIMENTO EM CERAMICA ESMALTADA EXTRA, PEI MENOR OU IGUAL A 3, FORMATO MENOR OU IGUAL A 2025 CM2 | SINAPI | M2 | 1.06 | 38.4 | 40.7
|  |  |  | TOTAL Material: |  | 45.89
Mão de Obra com Encargos Complementares |  | FONTE | UNID | COEFICIENTE | PREÇO UNITÁRIO | TOTAL
88256 | AZULEJISTA OU LADRILHISTA COM ENCARGOS COMPLEMENTARES | SINAPI | H | 0.7 | 22.49 | 15.74
88316 | SERVENTE COM ENCARGOS COMPLEMENTARES | SINAPI | H | 0.37 | 17.08 | 6.31
|  |  |  | TOTAL Mão de Obra com Encargos Complementares: |  | 22.05
|  |  |  | VALOR SEM ENCARGOS: |  | 60.83
|  |  |  | VALOR ENCARGOS (87.48%): |  | 7.11
|  |  |  | VALOR COM ENCARGOS: |  | 67.94
|  |  |  | VALOR BDI (25.70%): |  | 17.46
|  |  |  | VALOR COM BDI: |  | 85.4
9.9. 73886/001 - Rodameio em madeira boleada parafusado em parede, largura 10 cm (M)
Material |  | FONTE | UNID | COEFICIENTE | PREÇO UNITÁRIO | TOTAL
00004430 | CAIBRO NAO APARELHADO *5 X 6* CM, EM MACARANDUBA, ANGELIM OU EQUIVALENTE DA REGIAO - BRUTA | SINAPI | M | 0.15 | 10.71 | 1.61
00005061 | PREGO DE ACO POLIDO COM CABECA 18 X 27 (2 1/2 X 10) | SINAPI | KG | 0.0055 | 20.46 | 0.11
00006186 | RODAPE DE MADEIRA MACICA CUMARU/IPE CHAMPANHE OU EQUIVALENTE DA REGIAO, *1,5 X 7 CM | SINAPI | M | 1 | 16.05 | 16.05
|  |  |  | TOTAL Material: |  | 17.77
Mão de Obra com Encargos Complementares |  | FONTE | UNID | COEFICIENTE | PREÇO UNITÁRIO | TOTAL
88262 | CARPINTEIRO DE FORMAS COM ENCARGOS COMPLEMENTARES | SINAPI | H | 0.15 | 21.07 | 3.16
88316 | SERVENTE COM ENCARGOS COMPLEMENTARES | SINAPI | H | 0.15 | 17.08 | 2.56
|  |  |  | TOTAL Mão de Obra com Encargos Complementares: |  | 5.72
|  |  |  | VALOR SEM ENCARGOS: |  | 21.71
|  |  |  | VALOR ENCARGOS (87.48%): |  | 1.78
|  |  |  | VALOR COM ENCARGOS: |  | 23.49
|  |  |  | VALOR BDI (25.70%): |  | 6.04
|  |  |  | VALOR COM BDI: |  | 29.53
10.1.1. 87630 - CONTRAPISO EM ARGAMASSA TRAÇO 1:4 (CIMENTO E AREIA), PREPARO MECÂNICO COM BETONEIRA 400 L, APLICADO EM ÁREAS SECAS SOBRE LAJE, ADERIDO, ACABAMENTO NÃO REFORÇADO, ESPESSURA 3CM. AF_07/2021 (M2)
Material |  | FONTE | UNID | COEFICIENTE | PREÇO UNITÁRIO | TOTAL
00007334 | ADITIVO ADESIVO LIQUIDO PARA ARGAMASSAS DE REVESTIMENTOS CIMENTICIOS | SINAPI | L | 0.21 | 12.07 | 2.53
00001379 | CIMENTO PORTLAND COMPOSTO CP II-32 | SINAPI | KG | 0.5 | 0.9 | 0.45
|  |  |  | TOTAL Material: |  | 2.98
Mão de Obra com Encargos Complementares |  | FONTE | UNID | COEFICIENTE | PREÇO UNITÁRIO | TOTAL
88309 | PEDREIRO COM ENCARGOS COMPLEMENTARES | SINAPI | H | 0.245 | 21.3 | 5.21
88316 | SERVENTE COM ENCARGOS COMPLEMENTARES | SINAPI | H | 0.123 | 17.08 | 2.1
|  |  |  | TOTAL Mão de Obra com Encargos Complementares: |  | 7.31
Serviço |  | FONTE | UNID | COEFICIENTE | PREÇO UNITÁRIO | TOTAL
87301 | ARGAMASSA TRAÇO 1:4 (EM VOLUME DE CIMENTO E AREIA MÉDIA ÚMIDA) PARA CONTRAPISO, PREPARO MECÂNICO COM BETONEIRA 400 L. AF_08/2019 | SINAPI | M3 | 0.0431 | 598.79 | 25.8
|  |  |  | TOTAL Serviço: |  | 25.8
|  |  |  | VALOR SEM ENCARGOS: |  | 32.64
|  |  |  | VALOR ENCARGOS (87.48%): |  | 3.45
|  |  |  | VALOR COM ENCARGOS: |  | 36.09
|  |  |  | VALOR BDI (25.70%): |  | 9.28
|  |  |  | VALOR COM BDI: |  | 45.37
10.1.2. 98679 - PISO CIMENTADO, TRAÇO 1:3 (CIMENTO E AREIA), ACABAMENTO LISO, ESPESSURA 2,0 CM, PREPARO MECÂNICO DA ARGAMASSA. AF_09/2020 (M2)
Material |  | FONTE | UNID | COEFICIENTE | PREÇO UNITÁRIO | TOTAL
00001379 | CIMENTO PORTLAND COMPOSTO CP II-32 | SINAPI | KG | 0.5 | 0.9 | 0.45
00003671 | JUNTA PLASTICA DE DILATACAO PARA PISOS, COR CINZA, 17 X 3 MM (ALTURA X ESPESSURA) | SINAPI | M | 1.67 | 1.07 | 1.78
|  |  |  | TOTAL Material: |  | 2.23
Mão de Obra com Encargos Complementares |  | FONTE | UNID | COEFICIENTE | PREÇO UNITÁRIO | TOTAL
88309 | PEDREIRO COM ENCARGOS COMPLEMENTARES | SINAPI | H | 0.354 | 21.3 | 7.54
88316 | SERVENTE COM ENCARGOS COMPLEMENTARES | SINAPI | H | 0.177 | 17.08 | 3.02
|  |  |  | TOTAL Mão de Obra com Encargos Complementares: |  | 10.56
Serviço |  | FONTE | UNID | COEFICIENTE | PREÇO UNITÁRIO | TOTAL
87298 | ARGAMASSA TRAÇO 1:3 (EM VOLUME DE CIMENTO E AREIA MÉDIA ÚMIDA) PARA CONTRAPISO, PREPARO MECÂNICO COM BETONEIRA 400 L. AF_08/2019 | SINAPI | M3 | 0.031 | 686.99 | 21.29
|  |  |  | TOTAL Serviço: |  | 21.29
|  |  |  | VALOR SEM ENCARGOS: |  | 29.99
|  |  |  | VALOR ENCARGOS (87.48%): |  | 4.09
|  |  |  | VALOR COM ENCARGOS: |  | 34.08
|  |  |  | VALOR BDI (25.70%): |  | 8.76
|  |  |  | VALOR COM BDI: |  | 42.84
10.1.3. 87251 - Piso cerâmico esmaltado PEI V - 40 x 40 cm aplicado com argamassa industrializada - incl. rejunte - Branco antiderrapante - conforme projeto (M2)
Material |  | FONTE | UNID | COEFICIENTE | PREÇO UNITÁRIO | TOTAL
00001381 | ARGAMASSA COLANTE AC I PARA CERAMICAS | SINAPI | KG | 6.14 | 0.71 | 4.35
00001287 | PISO EM CERAMICA ESMALTADA EXTRA, PEI MAIOR OU IGUAL A 4, FORMATO MENOR OU IGUAL A 2025 CM2 | SINAPI | M2 | 1.06 | 38.9 | 41.23
00034357 | REJUNTE CIMENTICIO, QUALQUER COR | SINAPI | KG | 0.19 | 4.16 | 0.79
|  |  |  | TOTAL Material: |  | 46.37
Mão de Obra com Encargos Complementares |  | FONTE | UNID | COEFICIENTE | PREÇO UNITÁRIO | TOTAL
88256 | AZULEJISTA OU LADRILHISTA COM ENCARGOS COMPLEMENTARES | SINAPI | H | 0.26 | 22.49 | 5.84
88316 | SERVENTE COM ENCARGOS COMPLEMENTARES | SINAPI | H | 0.15 | 17.08 | 2.56
|  |  |  | TOTAL Mão de Obra com Encargos Complementares: |  | 8.4
|  |  |  | VALOR SEM ENCARGOS: |  | 52.06
|  |  |  | VALOR ENCARGOS (87.48%): |  | 2.71
|  |  |  | VALOR COM ENCARGOS: |  | 54.77
|  |  |  | VALOR BDI (25.70%): |  | 14.08
|  |  |  | VALOR COM BDI: |  | 68.85
10.1.4. 87251 - Piso cerâmico esmaltado PEI V - 40 x 40 cm aplicado com argamassa industrializada - incl. rejunte - Cinza Antiderrapante - conforme projeto (M2)
Material |  | FONTE | UNID | COEFICIENTE | PREÇO UNITÁRIO | TOTAL
00001381 | ARGAMASSA COLANTE AC I PARA CERAMICAS | SINAPI | KG | 6.14 | 0.71 | 4.35
00001287 | PISO EM CERAMICA ESMALTADA EXTRA, PEI MAIOR OU IGUAL A 4, FORMATO MENOR OU IGUAL A 2025 CM2 | SINAPI | M2 | 1.06 | 38.9 | 41.23
00034357 | REJUNTE CIMENTICIO, QUALQUER COR | SINAPI | KG | 0.19 | 4.16 | 0.79
|  |  |  | TOTAL Material: |  | 46.37
Mão de Obra com Encargos Complementares |  | FONTE | UNID | COEFICIENTE | PREÇO UNITÁRIO | TOTAL
88256 | AZULEJISTA OU LADRILHISTA COM ENCARGOS COMPLEMENTARES | SINAPI | H | 0.26 | 22.49 | 5.84
88316 | SERVENTE COM ENCARGOS COMPLEMENTARES | SINAPI | H | 0.15 | 17.08 | 2.56
|  |  |  | TOTAL Mão de Obra com Encargos Complementares: |  | 8.4
|  |  |  | VALOR SEM ENCARGOS: |  | 52.06
|  |  |  | VALOR ENCARGOS (87.48%): |  | 2.71
|  |  |  | VALOR COM ENCARGOS: |  | 54.77
|  |  |  | VALOR BDI (25.70%): |  | 14.08
|  |  |  | VALOR COM BDI: |  | 68.85
10.1.5. C4623 - PISO PODOTÁTIL INTERNO EM BORRACHA 30x30cm ASSENTAMENTO COM COLA VINIL (FORNECIMENTO E ASSENTAMENTO) (M2)
Material |  | FONTE | UNID | COEFICIENTE | PREÇO UNITÁRIO | TOTAL
I8621 | COLA VINIL PARA PVC | SEINFRA | KG | 0.12 | 20.48 | 2.46
I8622 | PISO TÁTIL ALERTA OU DIRECIONAL EMBORRACHADO COR PRETO | SEINFRA | M2 | 1.1 | 137.36 | 151.1
|  |  |  | TOTAL Material: |  | 153.56
Mão de Obra com Encargos Complementares |  | FONTE | UNID | COEFICIENTE | PREÇO UNITÁRIO | TOTAL
88256 | AZULEJISTA OU LADRILHISTA COM ENCARGOS COMPLEMENTARES | SINAPI | H | 0.428 | 22.49 | 9.63
88316 | SERVENTE COM ENCARGOS COMPLEMENTARES | SINAPI | H | 0.428 | 17.08 | 7.31
|  |  |  | TOTAL Mão de Obra com Encargos Complementares: |  | 16.94
|  |  |  | VALOR SEM ENCARGOS: |  | 165.13
|  |  |  | VALOR ENCARGOS (87.48%): |  | 5.37
|  |  |  | VALOR COM ENCARGOS: |  | 170.5
|  |  |  | VALOR BDI (25.70%): |  | 43.82
|  |  |  | VALOR COM BDI: |  | 214.32
10.1.6. C4624 - Piso tátil de alerta/direcional em placas pré-moldadas (M2)
Material |  | FONTE | UNID | COEFICIENTE | PREÇO UNITÁRIO | TOTAL
I0109 | AREIA MEDIA | SEINFRA | M3 | 0.0182 | 51 | 0.93
I0441 | CAL HIDRATADA | SEINFRA | KG | 2.73 | 1.1 | 3
I0805 | CIMENTO PORTLAND | SEINFRA | KG | 2.8 | 0.46 | 1.29
I8623 | PISO TÁTIL ALERTA OU DIRECIONAL EM PMC (CONCRETO) ESP. 3cm | SEINFRA | M2 | 1.1 | 44.88 | 49.37
|  |  |  | TOTAL Material: |  | 54.59
Mão de Obra com Encargos Complementares |  | FONTE | UNID | COEFICIENTE | PREÇO UNITÁRIO | TOTAL
88256 | AZULEJISTA OU LADRILHISTA COM ENCARGOS COMPLEMENTARES | SINAPI | H | 1.05 | 22.49 | 23.61
88316 | SERVENTE COM ENCARGOS COMPLEMENTARES | SINAPI | H | 1.25 | 17.08 | 21.35
|  |  |  | TOTAL Mão de Obra com Encargos Complementares: |  | 44.96
|  |  |  | VALOR SEM ENCARGOS: |  | 85.38
|  |  |  | VALOR ENCARGOS (87.48%): |  | 14.17
|  |  |  | VALOR COM ENCARGOS: |  | 99.55
|  |  |  | VALOR BDI (25.70%): |  | 25.58
|  |  |  | VALOR COM BDI: |  | 125.13
10.1.7. C2284 - SOLEIRA DE GRANITO L= 15cm (M)
Material |  | FONTE | UNID | COEFICIENTE | PREÇO UNITÁRIO | TOTAL
I1880 | SOLEIRA DE GRANITO DE 15CM | SEINFRA | M | 1 | 67.42 | 67.42
|  |  |  | TOTAL Material: |  | 67.42
Mão de Obra |  | FONTE | UNID | COEFICIENTE | PREÇO UNITÁRIO | TOTAL
I2391 | PEDREIRO | SEINFRA | H | 0.388 | 21.3 | 8.26
I2543 | SERVENTE | SEINFRA | H | 0.25 | 17.08 | 4.27
|  |  |  | TOTAL Mão de Obra: |  | 12.53
Serviço |  | FONTE | UNID | COEFICIENTE | PREÇO UNITÁRIO | TOTAL
C0197 | ARGAMASSA MISTA DE CIMENTO CAL HIDR. E AREIA S/PEN. TRAÇO 1:1:4 | SEINFRA | M3 | 0.003 | 600.92 | 1.8
|  |  |  | TOTAL Serviço: |  | 1.8
|  |  |  | VALOR SEM ENCARGOS: |  | 75.67
|  |  |  | VALOR ENCARGOS (87.48%): |  | 6.08
|  |  |  | VALOR COM ENCARGOS: |  | 81.75
|  |  |  | VALOR BDI (25.70%): |  | 21.01
|  |  |  | VALOR COM BDI: |  | 102.76
10.1.8. C2284 - SOLEIRA DE GRANITO L= 15cm (M)
Material |  | FONTE | UNID | COEFICIENTE | PREÇO UNITÁRIO | TOTAL
I1880 | SOLEIRA DE GRANITO DE 15CM | SEINFRA | M | 1 | 67.42 | 67.42
|  |  |  | TOTAL Material: |  | 67.42
Mão de Obra |  | FONTE | UNID | COEFICIENTE | PREÇO UNITÁRIO | TOTAL
I2391 | PEDREIRO | SEINFRA | H | 0.388 | 21.3 | 8.26
I2543 | SERVENTE | SEINFRA | H | 0.25 | 17.08 | 4.27
|  |  |  | TOTAL Mão de Obra: |  | 12.53
Serviço |  | FONTE | UNID | COEFICIENTE | PREÇO UNITÁRIO | TOTAL
C0197 | ARGAMASSA MISTA DE CIMENTO CAL HIDR. E AREIA S/PEN. TRAÇO 1:1:4 | SEINFRA | M3 | 0.003 | 600.92 | 1.8
|  |  |  | TOTAL Serviço: |  | 1.8
|  |  |  | VALOR SEM ENCARGOS: |  | 75.67
|  |  |  | VALOR ENCARGOS (87.48%): |  | 6.08
|  |  |  | VALOR COM ENCARGOS: |  | 81.75
|  |  |  | VALOR BDI (25.70%): |  | 21.01
|  |  |  | VALOR COM BDI: |  | 102.76
10.1.9. 130626 - Piso de alta resistência e=8mm c/ resina incl. camada regularizadora (M2)
Equipamento |  | FONTE | UNID | COEFICIENTE | PREÇO UNITÁRIO | TOTAL
M00009 | Politriz | SEDOP | H | 0.13 | 5.2 | 0.68
|  |  |  | TOTAL Equipamento: |  | 0.68
Material |  | FONTE | UNID | COEFICIENTE | PREÇO UNITÁRIO | TOTAL
J00005 | Areia | SEDOP | M3 | 0.07 | 63.04 | 4.41
J00003 | Cimento | SEDOP | SC | 0.7 | 40.63 | 28.44
A00013 | Granitina | SEDOP | KG | 14 | 0.8 | 11.2
D00135 | Junta plástica p/ dilatação (2x0.02x0.003m) | SEDOP | M | 2.05 | 2.3 | 4.72
|  |  |  | TOTAL Material: |  | 48.77
Mão de Obra com Encargos Complementares |  | FONTE | UNID | COEFICIENTE | PREÇO UNITÁRIO | TOTAL
280004 | AJUDANTE DE PEDREIRO COM ENCARGOS COMPLEMENTARES | SEDOP | H | 1.2 | 17.12 | 20.54
280023 | PEDREIRO COM ENCARGOS COMPLEMENTARES | SEDOP | H | 0.6 | 21.3 | 12.78
|  |  |  | TOTAL Mão de Obra com Encargos Complementares: |  | 33.32
Serviço |  | FONTE | UNID | COEFICIENTE | PREÇO UNITÁRIO | TOTAL
270768 | Resina p/ piso em korodur | SEDOP | M2 | 1 | 24.12 | 24.12
|  |  |  | TOTAL Serviço: |  | 24.12
|  |  |  | VALOR SEM ENCARGOS: |  | 92.74
|  |  |  | VALOR ENCARGOS (87.48%): |  | 14.15
|  |  |  | VALOR COM ENCARGOS: |  | 106.89
|  |  |  | VALOR BDI (25.70%): |  | 27.47
|  |  |  | VALOR COM BDI: |  | 134.36
10.2.1. 94996 - Passeio em concreto desempenado com junta plastica a cada 1,20m, e=10cm (M2)
Material |  | FONTE | UNID | COEFICIENTE | PREÇO UNITÁRIO | TOTAL
00003777 | LONA PLASTICA PESADA PRETA, E = 150 MICRA | SINAPI | M2 | 1.128 | 1.4 | 1.57
00004517 | SARRAFO *2,5 X 7,5* CM EM PINUS, MISTA OU EQUIVALENTE DA REGIAO - BRUTA | SINAPI | M | 0.2 | 3.32 | 0.66
00004460 | SARRAFO NAO APARELHADO *2,5 X 10* CM, EM MACARANDUBA, ANGELIM OU EQUIVALENTE DA REGIAO - BRUTA | SINAPI | M | 0.25 | 7.56 | 1.89
00007156 | TELA DE ACO SOLDADA NERVURADA, CA-60, Q-196, (3,11 KG/M2), DIAMETRO DO FIO = 5,0 MM, LARGURA = 2,45 M, ESPACAMENTO DA MALHA = 10 X 10 CM | SINAPI | M2 | 1.1224 | 33.5 | 37.6
|  |  |  | TOTAL Material: |  | 41.72
Mão de Obra com Encargos Complementares |  | FONTE | UNID | COEFICIENTE | PREÇO UNITÁRIO | TOTAL
88262 | CARPINTEIRO DE FORMAS COM ENCARGOS COMPLEMENTARES | SINAPI | H | 0.2256 | 21.07 | 4.75
88309 | PEDREIRO COM ENCARGOS COMPLEMENTARES | SINAPI | H | 0.3317 | 21.3 | 7.06
88316 | SERVENTE COM ENCARGOS COMPLEMENTARES | SINAPI | H | 0.5573 | 17.08 | 9.51
|  |  |  | TOTAL Mão de Obra com Encargos Complementares: |  | 21.32
Serviço |  | FONTE | UNID | COEFICIENTE | PREÇO UNITÁRIO | TOTAL
94964 | CONCRETO FCK = 20MPA, TRAÇO 1:2,7:3 (EM MASSA SECA DE CIMENTO/ AREIA MÉDIA/ BRITA 1) - PREPARO MECÂNICO COM BETONEIRA 400 L. AF_05/2021 | SINAPI | M3 | 0.1213 | 476.45 | 57.79
|  |  |  | TOTAL Serviço: |  | 57.79
|  |  |  | VALOR SEM ENCARGOS: |  | 111.55
|  |  |  | VALOR ENCARGOS (87.48%): |  | 9.28
|  |  |  | VALOR COM ENCARGOS: |  | 120.83
|  |  |  | VALOR BDI (25.70%): |  | 31.05
|  |  |  | VALOR COM BDI: |  | 151.88
10.2.2. 94963 - Rampa de acesso em concreto não estrutural (M3)
Equipamento Custo Horário |  | FONTE | UNID | COEFICIENTE | PREÇO UNITÁRIO | TOTAL
88831 | BETONEIRA CAPACIDADE NOMINAL DE 400 L, CAPACIDADE DE MISTURA 280 L, MOTOR ELÉTRICO TRIFÁSICO POTÊNCIA DE 2 CV, SEM CARREGADOR - CHI DIURNO. AF_10/2014 | SINAPI | CHI | 0.7131 | 0.37 | 0.26
88830 | BETONEIRA CAPACIDADE NOMINAL DE 400 L, CAPACIDADE DE MISTURA 280 L, MOTOR ELÉTRICO TRIFÁSICO POTÊNCIA DE 2 CV, SEM CARREGADOR - CHP DIURNO. AF_10/2014 | SINAPI | CHP | 0.7563 | 2.1 | 1.58
|  |  |  | TOTAL Equipamento Custo Horário: |  | 1.84
Material |  | FONTE | UNID | COEFICIENTE | PREÇO UNITÁRIO | TOTAL
00000370 | AREIA MEDIA - POSTO JAZIDA/FORNECEDOR (RETIRADO NA JAZIDA, SEM TRANSPORTE) | SINAPI | M3 | 0.8046 | 72.5 | 58.33
00001379 | CIMENTO PORTLAND COMPOSTO CP II-32 | SINAPI | KG | 273.063 | 0.9 | 245.75
00004721 | PEDRA BRITADA N. 1 (9,5 a 19 MM) POSTO PEDREIRA/FORNECEDOR, SEM FRETE | SINAPI | M3 | 0.5792 | 99.47 | 57.61
|  |  |  | TOTAL Material: |  | 361.69
Mão de Obra com Encargos Complementares |  | FONTE | UNID | COEFICIENTE | PREÇO UNITÁRIO | TOTAL
88377 | OPERADOR DE BETONEIRA ESTACIONÁRIA/MISTURADOR COM ENCARGOS COMPLEMENTARES | SINAPI | H | 1.4695 | 17.03 | 25.02
88316 | SERVENTE COM ENCARGOS COMPLEMENTARES | SINAPI | H | 2.3275 | 17.08 | 39.75
|  |  |  | TOTAL Mão de Obra com Encargos Complementares: |  | 64.77
|  |  |  | VALOR SEM ENCARGOS: |  | 408.58
|  |  |  | VALOR ENCARGOS (87.48%): |  | 19.72
|  |  |  | VALOR COM ENCARGOS: |  | 428.3
|  |  |  | VALOR BDI (25.70%): |  | 110.07
|  |  |  | VALOR COM BDI: |  | 538.37
10.2.3. 94263 - Meio-fio concreto, moldado in loco, 11,5cm base x 22cm altura (M)
Equipamento Custo Horário |  | FONTE | UNID | COEFICIENTE | PREÇO UNITÁRIO | TOTAL
92961 | MÁQUINA EXTRUSORA DE CONCRETO PARA GUIAS E SARJETAS, MOTOR A DIESEL, POTÊNCIA 14 CV - CHI DIURNO. AF_12/2015 | SINAPI | CHI | 0.072 | 5.04 | 0.36
92960 | MÁQUINA EXTRUSORA DE CONCRETO PARA GUIAS E SARJETAS, MOTOR A DIESEL, POTÊNCIA 14 CV - CHP DIURNO. AF_12/2015 | SINAPI | CHP | 0.014 | 18.91 | 0.26
|  |  |  | TOTAL Equipamento Custo Horário: |  | 0.62
Material |  | FONTE | UNID | COEFICIENTE | PREÇO UNITÁRIO | TOTAL
00000370 | AREIA MEDIA - POSTO JAZIDA/FORNECEDOR (RETIRADO NA JAZIDA, SEM TRANSPORTE) | SINAPI | M3 | 0.007 | 72.5 | 0.5
00034492 | CONCRETO USINADO BOMBEAVEL, CLASSE DE RESISTENCIA C20, COM BRITA 0 E 1, SLUMP = 100 +/- 20 MM, EXCLUI SERVICO DE BOMBEAMENTO (NBR 8953) | SINAPI | M3 | 0.03 | 470 | 14.1
|  |  |  | TOTAL Material: |  | 14.6
Mão de Obra com Encargos Complementares |  | FONTE | UNID | COEFICIENTE | PREÇO UNITÁRIO | TOTAL
88243 | AJUDANTE ESPECIALIZADO COM ENCARGOS COMPLEMENTARES | SINAPI | H | 0.087 | 20.17 | 1.75
88309 | PEDREIRO COM ENCARGOS COMPLEMENTARES | SINAPI | H | 0.221 | 21.3 | 4.7
88316 | SERVENTE COM ENCARGOS COMPLEMENTARES | SINAPI | H | 0.442 | 17.08 | 7.54
|  |  |  | TOTAL Mão de Obra com Encargos Complementares: |  | 13.99
Serviço |  | FONTE | UNID | COEFICIENTE | PREÇO UNITÁRIO | TOTAL
88631 | ARGAMASSA TRAÇO 1:4 (EM VOLUME DE CIMENTO E AREIA MÉDIA ÚMIDA), PREPARO MANUAL. AF_08/2019 | SINAPI | M3 | 0.002 | 575.54 | 1.15
|  |  |  | TOTAL Serviço: |  | 1.15
|  |  |  | VALOR SEM ENCARGOS: |  | 25.96
|  |  |  | VALOR ENCARGOS (87.48%): |  | 4.4
|  |  |  | VALOR COM ENCARGOS: |  | 30.36
|  |  |  | VALOR BDI (25.70%): |  | 7.8
|  |  |  | VALOR COM BDI: |  | 38.16
10.2.4. 92396 - Pavimetação em blocos intertravado de concreto, assentados sobre colchão de areia (M2)
Equipamento Custo Horário |  | FONTE | UNID | COEFICIENTE | PREÇO UNITÁRIO | TOTAL
91285 | CORTADORA DE PISO COM MOTOR 4 TEMPOS A GASOLINA, POTÊNCIA DE 13 HP, COM DISCO DE CORTE DIAMANTADO SEGMENTADO PARA CONCRETO, DIÂMETRO DE 350 MM, FURO DE 1" (14 X 1") - CHI DIURNO. AF_08/2015 | SINAPI | CHI | 0.1504 | 1.03 | 0.15
91283 | CORTADORA DE PISO COM MOTOR 4 TEMPOS A GASOLINA, POTÊNCIA DE 13 HP, COM DISCO DE CORTE DIAMANTADO SEGMENTADO PARA CONCRETO, DIÂMETRO DE 350 MM, FURO DE 1" (14 X 1") - CHP DIURNO. AF_08/2015 | SINAPI | CHP | 0.0483 | 11.97 | 0.57
91278 | PLACA VIBRATÓRIA REVERSÍVEL COM MOTOR 4 TEMPOS A GASOLINA, FORÇA CENTRÍFUGA DE 25 KN (2500 KGF), POTÊNCIA 5,5 CV - CHI DIURNO. AF_08/2015 | SINAPI | CHI | 0.1947 | 0.54 | 0.1
91277 | PLACA VIBRATÓRIA REVERSÍVEL COM MOTOR 4 TEMPOS A GASOLINA, FORÇA CENTRÍFUGA DE 25 KN (2500 KGF), POTÊNCIA 5,5 CV - CHP DIURNO. AF_08/2015 | SINAPI | CHP | 0.0041 | 10.86 | 0.04
|  |  |  | TOTAL Equipamento Custo Horário: |  | 0.86
Material |  | FONTE | UNID | COEFICIENTE | PREÇO UNITÁRIO | TOTAL
00000370 | AREIA MEDIA - POSTO JAZIDA/FORNECEDOR (RETIRADO NA JAZIDA, SEM TRANSPORTE) | SINAPI | M3 | 0.0568 | 72.5 | 4.11
00036155 | BLOQUETE/PISO INTERTRAVADO DE CONCRETO - MODELO ONDA/16 FACES/RETANGULAR/TIJOLINHO/PAVER/HOLANDES/PARALELEPIPEDO, 20 CM X 10 CM, E = 6 CM, RESISTENCIA DE 35 MPA (NBR 9781), COR NATURAL | SINAPI | M2 | 1.0487 | 46.7 | 48.97
00004741 | PO DE PEDRA (POSTO PEDREIRA/FORNECEDOR, SEM FRETE) | SINAPI | M3 | 0.0065 | 93.96 | 0.61
|  |  |  | TOTAL Material: |  | 53.69
Mão de Obra com Encargos Complementares |  | FONTE | UNID | COEFICIENTE | PREÇO UNITÁRIO | TOTAL
88260 | CALCETEIRO COM ENCARGOS COMPLEMENTARES | SINAPI | H | 0.3975 | 21.42 | 8.51
88316 | SERVENTE COM ENCARGOS COMPLEMENTARES | SINAPI | H | 0.3975 | 17.08 | 6.78
|  |  |  | TOTAL Mão de Obra com Encargos Complementares: |  | 15.29
|  |  |  | VALOR SEM ENCARGOS: |  | 65.06
|  |  |  | VALOR ENCARGOS (87.48%): |  | 4.78
|  |  |  | VALOR COM ENCARGOS: |  | 69.84
|  |  |  | VALOR BDI (25.70%): |  | 17.95
|  |  |  | VALOR COM BDI: |  | 87.79
10.2.5. 92396 - EXECUÇÃO DE PASSEIO EM PISO INTERTRAVADO, COM BLOCO RETANGULAR COR NATURAL DE 20 X 10 CM, ESPESSURA 6 CM. AF_12/2015 (M2)
Equipamento Custo Horário |  | FONTE | UNID | COEFICIENTE | PREÇO UNITÁRIO | TOTAL
91285 | CORTADORA DE PISO COM MOTOR 4 TEMPOS A GASOLINA, POTÊNCIA DE 13 HP, COM DISCO DE CORTE DIAMANTADO SEGMENTADO PARA CONCRETO, DIÂMETRO DE 350 MM, FURO DE 1" (14 X 1") - CHI DIURNO. AF_08/2015 | SINAPI | CHI | 0.1504 | 1.03 | 0.15
91283 | CORTADORA DE PISO COM MOTOR 4 TEMPOS A GASOLINA, POTÊNCIA DE 13 HP, COM DISCO DE CORTE DIAMANTADO SEGMENTADO PARA CONCRETO, DIÂMETRO DE 350 MM, FURO DE 1" (14 X 1") - CHP DIURNO. AF_08/2015 | SINAPI | CHP | 0.0483 | 11.97 | 0.57
91278 | PLACA VIBRATÓRIA REVERSÍVEL COM MOTOR 4 TEMPOS A GASOLINA, FORÇA CENTRÍFUGA DE 25 KN (2500 KGF), POTÊNCIA 5,5 CV - CHI DIURNO. AF_08/2015 | SINAPI | CHI | 0.1947 | 0.54 | 0.1
91277 | PLACA VIBRATÓRIA REVERSÍVEL COM MOTOR 4 TEMPOS A GASOLINA, FORÇA CENTRÍFUGA DE 25 KN (2500 KGF), POTÊNCIA 5,5 CV - CHP DIURNO. AF_08/2015 | SINAPI | CHP | 0.0041 | 10.86 | 0.04
|  |  |  | TOTAL Equipamento Custo Horário: |  | 0.86
Material |  | FONTE | UNID | COEFICIENTE | PREÇO UNITÁRIO | TOTAL
00000370 | AREIA MEDIA - POSTO JAZIDA/FORNECEDOR (RETIRADO NA JAZIDA, SEM TRANSPORTE) | SINAPI | M3 | 0.0568 | 72.5 | 4.11
00036155 | BLOQUETE/PISO INTERTRAVADO DE CONCRETO - MODELO ONDA/16 FACES/RETANGULAR/TIJOLINHO/PAVER/HOLANDES/PARALELEPIPEDO, 20 CM X 10 CM, E = 6 CM, RESISTENCIA DE 35 MPA (NBR 9781), COR NATURAL | SINAPI | M2 | 1.0487 | 46.7 | 48.97
00004741 | PO DE PEDRA (POSTO PEDREIRA/FORNECEDOR, SEM FRETE) | SINAPI | M3 | 0.0065 | 93.96 | 0.61
|  |  |  | TOTAL Material: |  | 53.69
Mão de Obra com Encargos Complementares |  | FONTE | UNID | COEFICIENTE | PREÇO UNITÁRIO | TOTAL
88260 | CALCETEIRO COM ENCARGOS COMPLEMENTARES | SINAPI | H | 0.3975 | 21.42 | 8.51
88316 | SERVENTE COM ENCARGOS COMPLEMENTARES | SINAPI | H | 0.3975 | 17.08 | 6.78
|  |  |  | TOTAL Mão de Obra com Encargos Complementares: |  | 15.29
|  |  |  | VALOR SEM ENCARGOS: |  | 65.06
|  |  |  | VALOR ENCARGOS (87.48%): |  | 4.78
|  |  |  | VALOR COM ENCARGOS: |  | 69.84
|  |  |  | VALOR BDI (25.70%): |  | 17.95
|  |  |  | VALOR COM BDI: |  | 87.79
11.1. 96132 - Emassamento de paredes internas com massa PVA - 02 demãos (M2)
Material |  | FONTE | UNID | COEFICIENTE | PREÇO UNITÁRIO | TOTAL
00003767 | LIXA EM FOLHA PARA PAREDE OU MADEIRA, NUMERO 120, COR VERMELHA | SINAPI | UN | 0.1 | 0.74 | 0.07
00043651 | MASSA ACRILICA PARA SUPERFICIES INTERNAS E EXTERNAS | SINAPI | KG | 1.5518 | 3.95 | 6.12
|  |  |  | TOTAL Material: |  | 6.19
Mão de Obra com Encargos Complementares |  | FONTE | UNID | COEFICIENTE | PREÇO UNITÁRIO | TOTAL
88310 | PINTOR COM ENCARGOS COMPLEMENTARES | SINAPI | H | 0.334 | 22.38 | 7.47
88316 | SERVENTE COM ENCARGOS COMPLEMENTARES | SINAPI | H | 0.083 | 17.08 | 1.41
|  |  |  | TOTAL Mão de Obra com Encargos Complementares: |  | 8.88
|  |  |  | VALOR SEM ENCARGOS: |  | 12.34
|  |  |  | VALOR ENCARGOS (87.48%): |  | 2.73
|  |  |  | VALOR COM ENCARGOS: |  | 15.07
|  |  |  | VALOR BDI (25.70%): |  | 3.87
|  |  |  | VALOR COM BDI: |  | 18.94
11.2. 96132 - Emassamento de lajes internas com massa PVA - 02 demãos (M2)
Material |  | FONTE | UNID | COEFICIENTE | PREÇO UNITÁRIO | TOTAL
00003767 | LIXA EM FOLHA PARA PAREDE OU MADEIRA, NUMERO 120, COR VERMELHA | SINAPI | UN | 0.1 | 0.74 | 0.07
00043651 | MASSA ACRILICA PARA SUPERFICIES INTERNAS E EXTERNAS | SINAPI | KG | 1.5518 | 3.95 | 6.12
|  |  |  | TOTAL Material: |  | 6.19
Mão de Obra com Encargos Complementares |  | FONTE | UNID | COEFICIENTE | PREÇO UNITÁRIO | TOTAL
88310 | PINTOR COM ENCARGOS COMPLEMENTARES | SINAPI | H | 0.334 | 22.38 | 7.47
88316 | SERVENTE COM ENCARGOS COMPLEMENTARES | SINAPI | H | 0.083 | 17.08 | 1.41
|  |  |  | TOTAL Mão de Obra com Encargos Complementares: |  | 8.88
|  |  |  | VALOR SEM ENCARGOS: |  | 12.34
|  |  |  | VALOR ENCARGOS (87.48%): |  | 2.73
|  |  |  | VALOR COM ENCARGOS: |  | 15.07
|  |  |  | VALOR BDI (25.70%): |  | 3.87
|  |  |  | VALOR COM BDI: |  | 18.94
11.3. 88489 - APLICAÇÃO MANUAL DE PINTURA COM TINTA LÁTEX ACRÍLICA EM PAREDES, DUAS DEMÃOS. AF_06/2014 (M2)
Material |  | FONTE | UNID | COEFICIENTE | PREÇO UNITÁRIO | TOTAL
00007356 | TINTA LATEX ACRILICA PREMIUM, COR BRANCO FOSCO | SINAPI | L | 0.33 | 23.21 | 7.65
|  |  |  | TOTAL Material: |  | 7.65
Mão de Obra com Encargos Complementares |  | FONTE | UNID | COEFICIENTE | PREÇO UNITÁRIO | TOTAL
88310 | PINTOR COM ENCARGOS COMPLEMENTARES | SINAPI | H | 0.187 | 22.38 | 4.18
88316 | SERVENTE COM ENCARGOS COMPLEMENTARES | SINAPI | H | 0.069 | 17.08 | 1.17
|  |  |  | TOTAL Mão de Obra com Encargos Complementares: |  | 5.35
|  |  |  | VALOR SEM ENCARGOS: |  | 11.37
|  |  |  | VALOR ENCARGOS (87.48%): |  | 1.63
|  |  |  | VALOR COM ENCARGOS: |  | 13
|  |  |  | VALOR BDI (25.70%): |  | 3.34
|  |  |  | VALOR COM BDI: |  | 16.34
11.4. 100742 - Pintura em esmalte acetinado sobre superfície metálica, 2 demãos (M2)
Material |  | FONTE | UNID | COEFICIENTE | PREÇO UNITÁRIO | TOTAL
00005318 | DILUENTE AGUARRAS | SINAPI | L | 0.0127 | 14.6 | 0.18
00007311 | TINTA ESMALTE SINTETICO PREMIUM ACETINADO | SINAPI | L | 0.1274 | 28.66 | 3.65
|  |  |  | TOTAL Material: |  | 3.83
Mão de Obra com Encargos Complementares |  | FONTE | UNID | COEFICIENTE | PREÇO UNITÁRIO | TOTAL
88310 | PINTOR COM ENCARGOS COMPLEMENTARES | SINAPI | H | 0.6779 | 22.38 | 15.17
|  |  |  | TOTAL Mão de Obra com Encargos Complementares: |  | 15.17
|  |  |  | VALOR SEM ENCARGOS: |  | 14.31
|  |  |  | VALOR ENCARGOS (87.48%): |  | 4.69
|  |  |  | VALOR COM ENCARGOS: |  | 19
|  |  |  | VALOR BDI (25.70%): |  | 4.88
|  |  |  | VALOR COM BDI: |  | 23.88
11.5. 74065/001 - PINTURA ESMALTE FOSCO PARA MADEIRA, DUAS DEMAOS, SOBRE FUNDO NIVELADOR BRANCO (M2)
Material |  | FONTE | UNID | COEFICIENTE | PREÇO UNITÁRIO | TOTAL
SINAPI | !EM PROCESSO DE DESATIVACAO! FUNDO SINTETICO NIVELADOR BRANCO FOSCO PARA MADEIRA | PRÓPRIA | GL | 0.0556 | 54.25 | 3.02
00005318 | DILUENTE AGUARRAS | SINAPI | L | 0.04 | 14.6 | 0.58
00003767 | LIXA EM FOLHA PARA PAREDE OU MADEIRA, NUMERO 120, COR VERMELHA | SINAPI | UN | 0.4 | 0.74 | 0.3
00007288 | TINTA ESMALTE SINTETICO PREMIUM FOSCO | SINAPI | L | 0.16 | 28.13 | 4.5
|  |  |  | TOTAL Material: |  | 8.4
Mão de Obra com Encargos Complementares |  | FONTE | UNID | COEFICIENTE | PREÇO UNITÁRIO | TOTAL
88310 | PINTOR COM ENCARGOS COMPLEMENTARES | SINAPI | H | 0.4 | 22.38 | 8.95
88316 | SERVENTE COM ENCARGOS COMPLEMENTARES | SINAPI | H | 0.35 | 17.08 | 5.98
|  |  |  | TOTAL Mão de Obra com Encargos Complementares: |  | 14.93
|  |  |  | VALOR SEM ENCARGOS: |  | 18.8
|  |  |  | VALOR ENCARGOS (87.48%): |  | 4.53
|  |  |  | VALOR COM ENCARGOS: |  | 23.33
|  |  |  | VALOR BDI (25.70%): |  | 6
|  |  |  | VALOR COM BDI: |  | 29.33
11.6. 74065/001 - PINTURA ESMALTE FOSCO PARA MADEIRA, DUAS DEMAOS, SOBRE FUNDO NIVELADOR BRANCO (M2)
Material |  | FONTE | UNID | COEFICIENTE | PREÇO UNITÁRIO | TOTAL
SINAPI | !EM PROCESSO DE DESATIVACAO! FUNDO SINTETICO NIVELADOR BRANCO FOSCO PARA MADEIRA | PRÓPRIA | GL | 0.0556 | 54.25 | 3.02
00005318 | DILUENTE AGUARRAS | SINAPI | L | 0.04 | 14.6 | 0.58
00003767 | LIXA EM FOLHA PARA PAREDE OU MADEIRA, NUMERO 120, COR VERMELHA | SINAPI | UN | 0.4 | 0.74 | 0.3
00007288 | TINTA ESMALTE SINTETICO PREMIUM FOSCO | SINAPI | L | 0.16 | 28.13 | 4.5
|  |  |  | TOTAL Material: |  | 8.4
Mão de Obra com Encargos Complementares |  | FONTE | UNID | COEFICIENTE | PREÇO UNITÁRIO | TOTAL
88310 | PINTOR COM ENCARGOS COMPLEMENTARES | SINAPI | H | 0.4 | 22.38 | 8.95
88316 | SERVENTE COM ENCARGOS COMPLEMENTARES | SINAPI | H | 0.35 | 17.08 | 5.98
|  |  |  | TOTAL Mão de Obra com Encargos Complementares: |  | 14.93
|  |  |  | VALOR SEM ENCARGOS: |  | 18.8
|  |  |  | VALOR ENCARGOS (87.48%): |  | 4.53
|  |  |  | VALOR COM ENCARGOS: |  | 23.33
|  |  |  | VALOR BDI (25.70%): |  | 6
|  |  |  | VALOR COM BDI: |  | 29.33
12.1. 89401 - Tubo PVC soldável Ø 25 mm, inclusive conexões (M)
Material |  | FONTE | UNID | COEFICIENTE | PREÇO UNITÁRIO | TOTAL
00038383 | LIXA D'AGUA EM FOLHA, GRAO 100 | SINAPI | UN | 0.032 | 1.59 | 0.05
00009867 | TUBO PVC, SOLDAVEL, DN 20 MM, AGUA FRIA (NBR-5648) | SINAPI | M | 1.061 | 3.5 | 3.71
|  |  |  | TOTAL Material: |  | 3.76
Mão de Obra com Encargos Complementares |  | FONTE | UNID | COEFICIENTE | PREÇO UNITÁRIO | TOTAL
88248 | AUXILIAR DE ENCANADOR OU BOMBEIRO HIDRÁULICO COM ENCARGOS COMPLEMENTARES | SINAPI | H | 0.097 | 16.38 | 1.58
88267 | ENCANADOR OU BOMBEIRO HIDRÁULICO COM ENCARGOS COMPLEMENTARES | SINAPI | H | 0.097 | 20.7 | 2
|  |  |  | TOTAL Mão de Obra com Encargos Complementares: |  | 3.58
|  |  |  | VALOR SEM ENCARGOS: |  | 6.2
|  |  |  | VALOR ENCARGOS (87.48%): |  | 1.14
|  |  |  | VALOR COM ENCARGOS: |  | 7.34
|  |  |  | VALOR BDI (25.70%): |  | 1.89
|  |  |  | VALOR COM BDI: |  | 9.23
12.2. 89446 - Tubo PVC soldável Ø 32 mm, inclusive conexões (M)
Material |  | FONTE | UNID | COEFICIENTE | PREÇO UNITÁRIO | TOTAL
00009868 | TUBO PVC, SOLDAVEL, DN 25 MM, AGUA FRIA (NBR-5648) | SINAPI | M | 1.061 | 4.49 | 4.76
|  |  |  | TOTAL Material: |  | 4.76
Mão de Obra com Encargos Complementares |  | FONTE | UNID | COEFICIENTE | PREÇO UNITÁRIO | TOTAL
88248 | AUXILIAR DE ENCANADOR OU BOMBEIRO HIDRÁULICO COM ENCARGOS COMPLEMENTARES | SINAPI | H | 0.016 | 16.38 | 0.26
88267 | ENCANADOR OU BOMBEIRO HIDRÁULICO COM ENCARGOS COMPLEMENTARES | SINAPI | H | 0.016 | 20.7 | 0.33
|  |  |  | TOTAL Mão de Obra com Encargos Complementares: |  | 0.59
|  |  |  | VALOR SEM ENCARGOS: |  | 5.16
|  |  |  | VALOR ENCARGOS (87.48%): |  | 0.19
|  |  |  | VALOR COM ENCARGOS: |  | 5.35
|  |  |  | VALOR BDI (25.70%): |  | 1.37
|  |  |  | VALOR COM BDI: |  | 6.72
12.3. 89447 - Tubo PVC soldável Ø 40 mm, inclusive conexões (M)
Material |  | FONTE | UNID | COEFICIENTE | PREÇO UNITÁRIO | TOTAL
00009869 | TUBO PVC, SOLDAVEL, DN 32 MM, AGUA FRIA (NBR-5648) | SINAPI | M | 1.061 | 10.08 | 10.69
|  |  |  | TOTAL Material: |  | 10.69
Mão de Obra com Encargos Complementares |  | FONTE | UNID | COEFICIENTE | PREÇO UNITÁRIO | TOTAL
88248 | AUXILIAR DE ENCANADOR OU BOMBEIRO HIDRÁULICO COM ENCARGOS COMPLEMENTARES | SINAPI | H | 0.02 | 16.38 | 0.32
88267 | ENCANADOR OU BOMBEIRO HIDRÁULICO COM ENCARGOS COMPLEMENTARES | SINAPI | H | 0.02 | 20.7 | 0.41
|  |  |  | TOTAL Mão de Obra com Encargos Complementares: |  | 0.73
|  |  |  | VALOR SEM ENCARGOS: |  | 11.18
|  |  |  | VALOR ENCARGOS (87.48%): |  | 0.24
|  |  |  | VALOR COM ENCARGOS: |  | 11.42
|  |  |  | VALOR BDI (25.70%): |  | 2.93
|  |  |  | VALOR COM BDI: |  | 14.35
12.4. 89449 - Tubo PVC soldável Ø 50 mm, inclusive conexões (M)
Material |  | FONTE | UNID | COEFICIENTE | PREÇO UNITÁRIO | TOTAL
00038383 | LIXA D'AGUA EM FOLHA, GRAO 100 | SINAPI | UN | 0.01 | 1.59 | 0.01
00009875 | TUBO PVC, SOLDAVEL, DN 50 MM, PARA AGUA FRIA (NBR-5648) | SINAPI | M | 1.061 | 16.81 | 17.83
|  |  |  | TOTAL Material: |  | 17.84
Mão de Obra com Encargos Complementares |  | FONTE | UNID | COEFICIENTE | PREÇO UNITÁRIO | TOTAL
88248 | AUXILIAR DE ENCANADOR OU BOMBEIRO HIDRÁULICO COM ENCARGOS COMPLEMENTARES | SINAPI | H | 0.029 | 16.38 | 0.47
88267 | ENCANADOR OU BOMBEIRO HIDRÁULICO COM ENCARGOS COMPLEMENTARES | SINAPI | H | 0.029 | 20.7 | 0.6
|  |  |  | TOTAL Mão de Obra com Encargos Complementares: |  | 1.07
|  |  |  | VALOR SEM ENCARGOS: |  | 18.56
|  |  |  | VALOR ENCARGOS (87.48%): |  | 0.35
|  |  |  | VALOR COM ENCARGOS: |  | 18.91
|  |  |  | VALOR BDI (25.70%): |  | 4.86
|  |  |  | VALOR COM BDI: |  | 23.77
12.5. 89450 - Tubo PVC soldável Ø 60 mm, inclusive conexões (M)
Material |  | FONTE | UNID | COEFICIENTE | PREÇO UNITÁRIO | TOTAL
00038383 | LIXA D'AGUA EM FOLHA, GRAO 100 | SINAPI | UN | 0.011 | 1.59 | 0.01
00009873 | TUBO PVC, SOLDAVEL, DN 60 MM, AGUA FRIA (NBR-5648) | SINAPI | M | 1.061 | 28.37 | 30.1
|  |  |  | TOTAL Material: |  | 30.11
Mão de Obra com Encargos Complementares |  | FONTE | UNID | COEFICIENTE | PREÇO UNITÁRIO | TOTAL
88248 | AUXILIAR DE ENCANADOR OU BOMBEIRO HIDRÁULICO COM ENCARGOS COMPLEMENTARES | SINAPI | H | 0.034 | 16.38 | 0.55
88267 | ENCANADOR OU BOMBEIRO HIDRÁULICO COM ENCARGOS COMPLEMENTARES | SINAPI | H | 0.034 | 20.7 | 0.7
|  |  |  | TOTAL Mão de Obra com Encargos Complementares: |  | 1.25
|  |  |  | VALOR SEM ENCARGOS: |  | 30.95
|  |  |  | VALOR ENCARGOS (87.48%): |  | 0.41
|  |  |  | VALOR COM ENCARGOS: |  | 31.36
|  |  |  | VALOR BDI (25.70%): |  | 8.06
|  |  |  | VALOR COM BDI: |  | 39.42
12.6. 89451 - Tubo PVC soldável Ø 75 mm, inclusive conexões (M)
Material |  | FONTE | UNID | COEFICIENTE | PREÇO UNITÁRIO | TOTAL
00038383 | LIXA D'AGUA EM FOLHA, GRAO 100 | SINAPI | UN | 0.014 | 1.59 | 0.02
00009871 | TUBO PVC, SOLDAVEL, DN 75 MM, AGUA FRIA (NBR-5648) | SINAPI | M | 1.061 | 47.52 | 50.41
|  |  |  | TOTAL Material: |  | 50.43
Mão de Obra com Encargos Complementares |  | FONTE | UNID | COEFICIENTE | PREÇO UNITÁRIO | TOTAL
88248 | AUXILIAR DE ENCANADOR OU BOMBEIRO HIDRÁULICO COM ENCARGOS COMPLEMENTARES | SINAPI | H | 0.042 | 16.38 | 0.68
88267 | ENCANADOR OU BOMBEIRO HIDRÁULICO COM ENCARGOS COMPLEMENTARES | SINAPI | H | 0.042 | 20.7 | 0.86
|  |  |  | TOTAL Mão de Obra com Encargos Complementares: |  | 1.54
|  |  |  | VALOR SEM ENCARGOS: |  | 51.48
|  |  |  | VALOR ENCARGOS (87.48%): |  | 0.49
|  |  |  | VALOR COM ENCARGOS: |  | 51.97
|  |  |  | VALOR BDI (25.70%): |  | 13.36
|  |  |  | VALOR COM BDI: |  | 65.33
12.7. 89383 - ADAPTADOR CURTO COM BOLSA E ROSCA PARA REGISTRO, PVC, SOLDÁVEL, DN 25MM X 3/4?, INSTALADO EM RAMAL OU SUB-RAMAL DE ÁGUA - FORNECIMENTO E INSTALAÇÃO. AF_12/2014 (UN)
Material |  | FONTE | UNID | COEFICIENTE | PREÇO UNITÁRIO | TOTAL
00000065 | ADAPTADOR PVC SOLDAVEL CURTO COM BOLSA E ROSCA, 25 MM X 3/4", PARA AGUA FRIA | SINAPI | UN | 1 | 1.06 | 1.06
00000122 | ADESIVO PLASTICO PARA PVC, FRASCO COM *850* GR | SINAPI | UN | 0.007 | 61.55 | 0.43
00038383 | LIXA D'AGUA EM FOLHA, GRAO 100 | SINAPI | UN | 0.05 | 1.59 | 0.07
00020083 | SOLUCAO PREPARADORA / LIMPADORA PARA PVC, FRASCO COM 1000 CM3 | SINAPI | UN | 0.008 | 69.74 | 0.55
|  |  |  | TOTAL Material: |  | 2.11
Mão de Obra com Encargos Complementares |  | FONTE | UNID | COEFICIENTE | PREÇO UNITÁRIO | TOTAL
88248 | AUXILIAR DE ENCANADOR OU BOMBEIRO HIDRÁULICO COM ENCARGOS COMPLEMENTARES | SINAPI | H | 0.1 | 16.38 | 1.63
88267 | ENCANADOR OU BOMBEIRO HIDRÁULICO COM ENCARGOS COMPLEMENTARES | SINAPI | H | 0.1 | 20.7 | 2.07
|  |  |  | TOTAL Mão de Obra com Encargos Complementares: |  | 3.7
|  |  |  | VALOR SEM ENCARGOS: |  | 4.62
|  |  |  | VALOR ENCARGOS (87.48%): |  | 1.19
|  |  |  | VALOR COM ENCARGOS: |  | 5.81
|  |  |  | VALOR BDI (25.70%): |  | 1.49
|  |  |  | VALOR COM BDI: |  | 7.3
12.8. 89596 - ADAPTADOR CURTO COM BOLSA E ROSCA PARA REGISTRO, PVC, SOLDÁVEL, DN 50MM X 1.1/2?, INSTALADO EM PRUMADA DE ÁGUA - FORNECIMENTO E INSTALAÇÃO. AF_12/2014 (UN)
Material |  | FONTE | UNID | COEFICIENTE | PREÇO UNITÁRIO | TOTAL
00000112 | ADAPTADOR PVC SOLDAVEL CURTO COM BOLSA E ROSCA, 50 MM X1 1/2", PARA AGUA FRIA | SINAPI | UN | 1 | 5.34 | 5.34
00000122 | ADESIVO PLASTICO PARA PVC, FRASCO COM *850* GR | SINAPI | UN | 0.018 | 61.55 | 1.1
00038383 | LIXA D'AGUA EM FOLHA, GRAO 100 | SINAPI | UN | 0.024 | 1.59 | 0.03
00020083 | SOLUCAO PREPARADORA / LIMPADORA PARA PVC, FRASCO COM 1000 CM3 | SINAPI | UN | 0.022 | 69.74 | 1.53
|  |  |  | TOTAL Material: |  | 8
Mão de Obra com Encargos Complementares |  | FONTE | UNID | COEFICIENTE | PREÇO UNITÁRIO | TOTAL
88248 | AUXILIAR DE ENCANADOR OU BOMBEIRO HIDRÁULICO COM ENCARGOS COMPLEMENTARES | SINAPI | H | 0.072 | 16.38 | 1.17
88267 | ENCANADOR OU BOMBEIRO HIDRÁULICO COM ENCARGOS COMPLEMENTARES | SINAPI | H | 0.072 | 20.7 | 1.49
|  |  |  | TOTAL Mão de Obra com Encargos Complementares: |  | 2.66
|  |  |  | VALOR SEM ENCARGOS: |  | 9.81
|  |  |  | VALOR ENCARGOS (87.48%): |  | 0.85
|  |  |  | VALOR COM ENCARGOS: |  | 10.66
|  |  |  | VALOR BDI (25.70%): |  | 2.74
|  |  |  | VALOR COM BDI: |  | 13.4
12.9. 89362 - JOELHO 90 GRAUS, PVC, SOLDÁVEL, DN 25MM, INSTALADO EM RAMAL OU SUB-RAMAL DE ÁGUA - FORNECIMENTO E INSTALAÇÃO. AF_12/2014 (UN)
Material |  | FONTE | UNID | COEFICIENTE | PREÇO UNITÁRIO | TOTAL
00000122 | ADESIVO PLASTICO PARA PVC, FRASCO COM *850* GR | SINAPI | UN | 0.007 | 61.55 | 0.43
00003529 | JOELHO PVC, SOLDAVEL, 90 GRAUS, 25 MM, PARA AGUA FRIA PREDIAL | SINAPI | UN | 1 | 0.88 | 0.88
00038383 | LIXA D'AGUA EM FOLHA, GRAO 100 | SINAPI | UN | 0.05 | 1.59 | 0.07
00020083 | SOLUCAO PREPARADORA / LIMPADORA PARA PVC, FRASCO COM 1000 CM3 | SINAPI | UN | 0.008 | 69.74 | 0.55
|  |  |  | TOTAL Material: |  | 1.93
Mão de Obra com Encargos Complementares |  | FONTE | UNID | COEFICIENTE | PREÇO UNITÁRIO | TOTAL
88248 | AUXILIAR DE ENCANADOR OU BOMBEIRO HIDRÁULICO COM ENCARGOS COMPLEMENTARES | SINAPI | H | 0.15 | 16.38 | 2.45
88267 | ENCANADOR OU BOMBEIRO HIDRÁULICO COM ENCARGOS COMPLEMENTARES | SINAPI | H | 0.15 | 20.7 | 3.1
|  |  |  | TOTAL Mão de Obra com Encargos Complementares: |  | 5.55
|  |  |  | VALOR SEM ENCARGOS: |  | 5.71
|  |  |  | VALOR ENCARGOS (87.48%): |  | 1.77
|  |  |  | VALOR COM ENCARGOS: |  | 7.48
|  |  |  | VALOR BDI (25.70%): |  | 1.92
|  |  |  | VALOR COM BDI: |  | 9.4
12.10. 89413 - JOELHO 90 GRAUS, PVC, SOLDÁVEL, DN 32MM, INSTALADO EM RAMAL DE DISTRIBUIÇÃO DE ÁGUA - FORNECIMENTO E INSTALAÇÃO. AF_12/2014 (UN)
Material |  | FONTE | UNID | COEFICIENTE | PREÇO UNITÁRIO | TOTAL
00000122 | ADESIVO PLASTICO PARA PVC, FRASCO COM *850* GR | SINAPI | UN | 0.009 | 61.55 | 0.55
00003536 | JOELHO PVC, SOLDAVEL, 90 GRAUS, 32 MM, PARA AGUA FRIA PREDIAL | SINAPI | UN | 1 | 2.64 | 2.64
00038383 | LIXA D'AGUA EM FOLHA, GRAO 100 | SINAPI | UN | 0.036 | 1.59 | 0.05
00020083 | SOLUCAO PREPARADORA / LIMPADORA PARA PVC, FRASCO COM 1000 CM3 | SINAPI | UN | 0.011 | 69.74 | 0.76
|  |  |  | TOTAL Material: |  | 4
Mão de Obra com Encargos Complementares |  | FONTE | UNID | COEFICIENTE | PREÇO UNITÁRIO | TOTAL
88248 | AUXILIAR DE ENCANADOR OU BOMBEIRO HIDRÁULICO COM ENCARGOS COMPLEMENTARES | SINAPI | H | 0.107 | 16.38 | 1.75
88267 | ENCANADOR OU BOMBEIRO HIDRÁULICO COM ENCARGOS COMPLEMENTARES | SINAPI | H | 0.107 | 20.7 | 2.21
|  |  |  | TOTAL Mão de Obra com Encargos Complementares: |  | 3.96
|  |  |  | VALOR SEM ENCARGOS: |  | 6.69
|  |  |  | VALOR ENCARGOS (87.48%): |  | 1.27
|  |  |  | VALOR COM ENCARGOS: |  | 7.96
|  |  |  | VALOR BDI (25.70%): |  | 2.05
|  |  |  | VALOR COM BDI: |  | 10.01
12.11. 89497 - JOELHO 90 GRAUS, PVC, SOLDÁVEL, DN 40MM, INSTALADO EM PRUMADA DE ÁGUA - FORNECIMENTO E INSTALAÇÃO. AF_12/2014 (UN)
Material |  | FONTE | UNID | COEFICIENTE | PREÇO UNITÁRIO | TOTAL
00000122 | ADESIVO PLASTICO PARA PVC, FRASCO COM *850* GR | SINAPI | UN | 0.012 | 61.55 | 0.73
00003535 | JOELHO PVC, SOLDAVEL, 90 GRAUS, 40 MM, PARA AGUA FRIA PREDIAL | SINAPI | UN | 1 | 6.27 | 6.27
00038383 | LIXA D'AGUA EM FOLHA, GRAO 100 | SINAPI | UN | 0.02 | 1.59 | 0.03
00020083 | SOLUCAO PREPARADORA / LIMPADORA PARA PVC, FRASCO COM 1000 CM3 | SINAPI | UN | 0.014 | 69.74 | 0.97
|  |  |  | TOTAL Material: |  | 8
Mão de Obra com Encargos Complementares |  | FONTE | UNID | COEFICIENTE | PREÇO UNITÁRIO | TOTAL
88248 | AUXILIAR DE ENCANADOR OU BOMBEIRO HIDRÁULICO COM ENCARGOS COMPLEMENTARES | SINAPI | H | 0.089 | 16.38 | 1.45
88267 | ENCANADOR OU BOMBEIRO HIDRÁULICO COM ENCARGOS COMPLEMENTARES | SINAPI | H | 0.089 | 20.7 | 1.84
|  |  |  | TOTAL Mão de Obra com Encargos Complementares: |  | 3.29
|  |  |  | VALOR SEM ENCARGOS: |  | 10.24
|  |  |  | VALOR ENCARGOS (87.48%): |  | 1.05
|  |  |  | VALOR COM ENCARGOS: |  | 11.29
|  |  |  | VALOR BDI (25.70%): |  | 2.9
|  |  |  | VALOR COM BDI: |  | 14.19
12.12. 89501 - JOELHO 90 GRAUS, PVC, SOLDÁVEL, DN 50MM, INSTALADO EM PRUMADA DE ÁGUA - FORNECIMENTO E INSTALAÇÃO. AF_12/2014 (UN)
Material |  | FONTE | UNID | COEFICIENTE | PREÇO UNITÁRIO | TOTAL
00000122 | ADESIVO PLASTICO PARA PVC, FRASCO COM *850* GR | SINAPI | UN | 0.018 | 61.55 | 1.1
00003540 | JOELHO PVC, SOLDAVEL, 90 GRAUS, 50 MM, PARA AGUA FRIA PREDIAL | SINAPI | UN | 1 | 6.78 | 6.78
00038383 | LIXA D'AGUA EM FOLHA, GRAO 100 | SINAPI | UN | 0.024 | 1.59 | 0.03
00020083 | SOLUCAO PREPARADORA / LIMPADORA PARA PVC, FRASCO COM 1000 CM3 | SINAPI | UN | 0.022 | 69.74 | 1.53
|  |  |  | TOTAL Material: |  | 9.44
Mão de Obra com Encargos Complementares |  | FONTE | UNID | COEFICIENTE | PREÇO UNITÁRIO | TOTAL
88248 | AUXILIAR DE ENCANADOR OU BOMBEIRO HIDRÁULICO COM ENCARGOS COMPLEMENTARES | SINAPI | H | 0.108 | 16.38 | 1.76
88267 | ENCANADOR OU BOMBEIRO HIDRÁULICO COM ENCARGOS COMPLEMENTARES | SINAPI | H | 0.108 | 20.7 | 2.23
|  |  |  | TOTAL Mão de Obra com Encargos Complementares: |  | 3.99
|  |  |  | VALOR SEM ENCARGOS: |  | 12.15
|  |  |  | VALOR ENCARGOS (87.48%): |  | 1.28
|  |  |  | VALOR COM ENCARGOS: |  | 13.43
|  |  |  | VALOR BDI (25.70%): |  | 3.45
|  |  |  | VALOR COM BDI: |  | 16.88
12.13. 89505 - JOELHO 90 GRAUS, PVC, SOLDÁVEL, DN 60MM, INSTALADO EM PRUMADA DE ÁGUA - FORNECIMENTO E INSTALAÇÃO. AF_12/2014 (UN)
Material |  | FONTE | UNID | COEFICIENTE | PREÇO UNITÁRIO | TOTAL
00000122 | ADESIVO PLASTICO PARA PVC, FRASCO COM *850* GR | SINAPI | UN | 0.024 | 61.55 | 1.47
00003539 | JOELHO PVC, SOLDAVEL, 90 GRAUS, 60 MM, PARA AGUA FRIA PREDIAL | SINAPI | UN | 1 | 29.45 | 29.45
00038383 | LIXA D'AGUA EM FOLHA, GRAO 100 | SINAPI | UN | 0.028 | 1.59 | 0.04
00020083 | SOLUCAO PREPARADORA / LIMPADORA PARA PVC, FRASCO COM 1000 CM3 | SINAPI | UN | 0.03 | 69.74 | 2.09
|  |  |  | TOTAL Material: |  | 33.05
Mão de Obra com Encargos Complementares |  | FONTE | UNID | COEFICIENTE | PREÇO UNITÁRIO | TOTAL
88248 | AUXILIAR DE ENCANADOR OU BOMBEIRO HIDRÁULICO COM ENCARGOS COMPLEMENTARES | SINAPI | H | 0.128 | 16.38 | 2.09
88267 | ENCANADOR OU BOMBEIRO HIDRÁULICO COM ENCARGOS COMPLEMENTARES | SINAPI | H | 0.128 | 20.7 | 2.64
|  |  |  | TOTAL Mão de Obra com Encargos Complementares: |  | 4.73
|  |  |  | VALOR SEM ENCARGOS: |  | 36.27
|  |  |  | VALOR ENCARGOS (87.48%): |  | 1.51
|  |  |  | VALOR COM ENCARGOS: |  | 37.78
|  |  |  | VALOR BDI (25.70%): |  | 9.71
|  |  |  | VALOR COM BDI: |  | 47.49
12.14. 89513 - JOELHO 90 GRAUS, PVC, SOLDÁVEL, DN 75MM, INSTALADO EM PRUMADA DE ÁGUA - FORNECIMENTO E INSTALAÇÃO. AF_12/2014 (UN)
Material |  | FONTE | UNID | COEFICIENTE | PREÇO UNITÁRIO | TOTAL
00000122 | ADESIVO PLASTICO PARA PVC, FRASCO COM *850* GR | SINAPI | UN | 0.04 | 61.55 | 2.46
00003511 | JOELHO, PVC SOLDAVEL, 90 GRAUS, 75 MM, PARA AGUA FRIA PREDIAL | SINAPI | UN | 1 | 110.55 | 110.55
00038383 | LIXA D'AGUA EM FOLHA, GRAO 100 | SINAPI | UN | 0.035 | 1.59 | 0.05
00020083 | SOLUCAO PREPARADORA / LIMPADORA PARA PVC, FRASCO COM 1000 CM3 | SINAPI | UN | 0.052 | 69.74 | 3.62
|  |  |  | TOTAL Material: |  | 116.68
Mão de Obra com Encargos Complementares |  | FONTE | UNID | COEFICIENTE | PREÇO UNITÁRIO | TOTAL
88248 | AUXILIAR DE ENCANADOR OU BOMBEIRO HIDRÁULICO COM ENCARGOS COMPLEMENTARES | SINAPI | H | 0.157 | 16.38 | 2.57
88267 | ENCANADOR OU BOMBEIRO HIDRÁULICO COM ENCARGOS COMPLEMENTARES | SINAPI | H | 0.157 | 20.7 | 3.24
|  |  |  | TOTAL Mão de Obra com Encargos Complementares: |  | 5.81
|  |  |  | VALOR SEM ENCARGOS: |  | 120.64
|  |  |  | VALOR ENCARGOS (87.48%): |  | 1.85
|  |  |  | VALOR COM ENCARGOS: |  | 122.49
|  |  |  | VALOR BDI (25.70%): |  | 31.48
|  |  |  | VALOR COM BDI: |  | 153.97
12.15. 89400 - TÊ DE REDUÇÃO, PVC, SOLDÁVEL, DN 32MM X 25MM, INSTALADO EM RAMAL OU SUB-RAMAL DE ÁGUA - FORNECIMENTO E INSTALAÇÃO. AF_12/2014 (UN)
Material |  | FONTE | UNID | COEFICIENTE | PREÇO UNITÁRIO | TOTAL
00000122 | ADESIVO PLASTICO PARA PVC, FRASCO COM *850* GR | SINAPI | UN | 0.014 | 61.55 | 0.86
00038383 | LIXA D'AGUA EM FOLHA, GRAO 100 | SINAPI | UN | 0.089 | 1.59 | 0.14
00020083 | SOLUCAO PREPARADORA / LIMPADORA PARA PVC, FRASCO COM 1000 CM3 | SINAPI | UN | 0.017 | 69.74 | 1.18
00007136 | TE DE REDUCAO, PVC, SOLDAVEL, 90 GRAUS, 32 MM X 25 MM, PARA AGUA FRIA PREDIAL | SINAPI | UN | 1 | 7.41 | 7.41
|  |  |  | TOTAL Material: |  | 9.59
Mão de Obra com Encargos Complementares |  | FONTE | UNID | COEFICIENTE | PREÇO UNITÁRIO | TOTAL
88248 | AUXILIAR DE ENCANADOR OU BOMBEIRO HIDRÁULICO COM ENCARGOS COMPLEMENTARES | SINAPI | H | 0.238 | 16.38 | 3.89
88267 | ENCANADOR OU BOMBEIRO HIDRÁULICO COM ENCARGOS COMPLEMENTARES | SINAPI | H | 0.238 | 20.7 | 4.92
|  |  |  | TOTAL Mão de Obra com Encargos Complementares: |  | 8.81
|  |  |  | VALOR SEM ENCARGOS: |  | 15.58
|  |  |  | VALOR ENCARGOS (87.48%): |  | 2.82
|  |  |  | VALOR COM ENCARGOS: |  | 18.4
|  |  |  | VALOR BDI (25.70%): |  | 4.73
|  |  |  | VALOR COM BDI: |  | 23.13
12.16. 89624 - Te PVC soldavel com rosca agua fria 40mmX25mmX25mm (UN)
Material |  | FONTE | UNID | COEFICIENTE | PREÇO UNITÁRIO | TOTAL
00000122 | ADESIVO PLASTICO PARA PVC, FRASCO COM *850* GR | SINAPI | UN | 0.018 | 61.55 | 1.1
00038383 | LIXA D'AGUA EM FOLHA, GRAO 100 | SINAPI | UN | 0.03 | 1.59 | 0.04
00020083 | SOLUCAO PREPARADORA / LIMPADORA PARA PVC, FRASCO COM 1000 CM3 | SINAPI | UN | 0.021 | 69.74 | 1.46
00007128 | TE DE REDUCAO, PVC, SOLDAVEL, 90 GRAUS, 40 MM X 32 MM, PARA AGUA FRIA PREDIAL | SINAPI | UN | 1 | 12.15 | 12.15
|  |  |  | TOTAL Material: |  | 14.75
Mão de Obra com Encargos Complementares |  | FONTE | UNID | COEFICIENTE | PREÇO UNITÁRIO | TOTAL
88248 | AUXILIAR DE ENCANADOR OU BOMBEIRO HIDRÁULICO COM ENCARGOS COMPLEMENTARES | SINAPI | H | 0.119 | 16.38 | 1.94
88267 | ENCANADOR OU BOMBEIRO HIDRÁULICO COM ENCARGOS COMPLEMENTARES | SINAPI | H | 0.119 | 20.7 | 2.46
|  |  |  | TOTAL Mão de Obra com Encargos Complementares: |  | 4.4
|  |  |  | VALOR SEM ENCARGOS: |  | 17.74
|  |  |  | VALOR ENCARGOS (87.48%): |  | 1.41
|  |  |  | VALOR COM ENCARGOS: |  | 19.15
|  |  |  | VALOR BDI (25.70%): |  | 4.92
|  |  |  | VALOR COM BDI: |  | 24.07
12.17. 89624 - TÊ DE REDUÇÃO, PVC, SOLDÁVEL, DN 40MM X 32MM, INSTALADO EM PRUMADA DE ÁGUA - FORNECIMENTO E INSTALAÇÃO. AF_12/2014 (UN)
Material |  | FONTE | UNID | COEFICIENTE | PREÇO UNITÁRIO | TOTAL
00000122 | ADESIVO PLASTICO PARA PVC, FRASCO COM *850* GR | SINAPI | UN | 0.018 | 61.55 | 1.1
00038383 | LIXA D'AGUA EM FOLHA, GRAO 100 | SINAPI | UN | 0.03 | 1.59 | 0.04
00020083 | SOLUCAO PREPARADORA / LIMPADORA PARA PVC, FRASCO COM 1000 CM3 | SINAPI | UN | 0.021 | 69.74 | 1.46
00007128 | TE DE REDUCAO, PVC, SOLDAVEL, 90 GRAUS, 40 MM X 32 MM, PARA AGUA FRIA PREDIAL | SINAPI | UN | 1 | 12.15 | 12.15
|  |  |  | TOTAL Material: |  | 14.75
Mão de Obra com Encargos Complementares |  | FONTE | UNID | COEFICIENTE | PREÇO UNITÁRIO | TOTAL
88248 | AUXILIAR DE ENCANADOR OU BOMBEIRO HIDRÁULICO COM ENCARGOS COMPLEMENTARES | SINAPI | H | 0.119 | 16.38 | 1.94
88267 | ENCANADOR OU BOMBEIRO HIDRÁULICO COM ENCARGOS COMPLEMENTARES | SINAPI | H | 0.119 | 20.7 | 2.46
|  |  |  | TOTAL Mão de Obra com Encargos Complementares: |  | 4.4
|  |  |  | VALOR SEM ENCARGOS: |  | 17.74
|  |  |  | VALOR ENCARGOS (87.48%): |  | 1.41
|  |  |  | VALOR COM ENCARGOS: |  | 19.15
|  |  |  | VALOR BDI (25.70%): |  | 4.92
|  |  |  | VALOR COM BDI: |  | 24.07
12.18. 89627 - TÊ DE REDUÇÃO, PVC, SOLDÁVEL, DN 50MM X 25MM, INSTALADO EM PRUMADA DE ÁGUA - FORNECIMENTO E INSTALAÇÃO. AF_12/2014 (UN)
Material |  | FONTE | UNID | COEFICIENTE | PREÇO UNITÁRIO | TOTAL
00000122 | ADESIVO PLASTICO PARA PVC, FRASCO COM *850* GR | SINAPI | UN | 0.026 | 61.55 | 1.6
00038383 | LIXA D'AGUA EM FOLHA, GRAO 100 | SINAPI | UN | 0.036 | 1.59 | 0.05
00020083 | SOLUCAO PREPARADORA / LIMPADORA PARA PVC, FRASCO COM 1000 CM3 | SINAPI | UN | 0.033 | 69.74 | 2.3
00007129 | TE DE REDUCAO, PVC, SOLDAVEL, 90 GRAUS, 50 MM X 25 MM, PARA AGUA FRIA PREDIAL | SINAPI | UN | 1 | 10.81 | 10.81
|  |  |  | TOTAL Material: |  | 14.76
Mão de Obra com Encargos Complementares |  | FONTE | UNID | COEFICIENTE | PREÇO UNITÁRIO | TOTAL
88248 | AUXILIAR DE ENCANADOR OU BOMBEIRO HIDRÁULICO COM ENCARGOS COMPLEMENTARES | SINAPI | H | 0.144 | 16.38 | 2.35
88267 | ENCANADOR OU BOMBEIRO HIDRÁULICO COM ENCARGOS COMPLEMENTARES | SINAPI | H | 0.144 | 20.7 | 2.98
|  |  |  | TOTAL Mão de Obra com Encargos Complementares: |  | 5.33
|  |  |  | VALOR SEM ENCARGOS: |  | 18.39
|  |  |  | VALOR ENCARGOS (87.48%): |  | 1.7
|  |  |  | VALOR COM ENCARGOS: |  | 20.09
|  |  |  | VALOR BDI (25.70%): |  | 5.16
|  |  |  | VALOR COM BDI: |  | 25.25
12.19. 89630 - Te PVC soldavel com rosca agua fria 60mmX60mmX50mm (UN)
Material |  | FONTE | UNID | COEFICIENTE | PREÇO UNITÁRIO | TOTAL
00000122 | ADESIVO PLASTICO PARA PVC, FRASCO COM *850* GR | SINAPI | UN | 0.06 | 61.55 | 3.69
00038383 | LIXA D'AGUA EM FOLHA, GRAO 100 | SINAPI | UN | 0.053 | 1.59 | 0.08
00020083 | SOLUCAO PREPARADORA / LIMPADORA PARA PVC, FRASCO COM 1000 CM3 | SINAPI | UN | 0.078 | 69.74 | 5.43
00007132 | TE DE REDUCAO, PVC, SOLDAVEL, 90 GRAUS, 75 MM X 50 MM, PARA AGUA FRIA PREDIAL | SINAPI | UN | 1 | 60.02 | 60.02
|  |  |  | TOTAL Material: |  | 69.22
Mão de Obra com Encargos Complementares |  | FONTE | UNID | COEFICIENTE | PREÇO UNITÁRIO | TOTAL
88248 | AUXILIAR DE ENCANADOR OU BOMBEIRO HIDRÁULICO COM ENCARGOS COMPLEMENTARES | SINAPI | H | 0.209 | 16.38 | 3.42
88267 | ENCANADOR OU BOMBEIRO HIDRÁULICO COM ENCARGOS COMPLEMENTARES | SINAPI | H | 0.209 | 20.7 | 4.32
|  |  |  | TOTAL Mão de Obra com Encargos Complementares: |  | 7.74
|  |  |  | VALOR SEM ENCARGOS: |  | 74.48
|  |  |  | VALOR ENCARGOS (87.48%): |  | 2.48
|  |  |  | VALOR COM ENCARGOS: |  | 76.96
|  |  |  | VALOR BDI (25.70%): |  | 19.78
|  |  |  | VALOR COM BDI: |  | 96.74
12.20. 89630 - Te PVC soldavel com rosca agua fria 75mmX75mmX60mm (UN)
Material |  | FONTE | UNID | COEFICIENTE | PREÇO UNITÁRIO | TOTAL
00000122 | ADESIVO PLASTICO PARA PVC, FRASCO COM *850* GR | SINAPI | UN | 0.06 | 61.55 | 3.69
00038383 | LIXA D'AGUA EM FOLHA, GRAO 100 | SINAPI | UN | 0.053 | 1.59 | 0.08
00020083 | SOLUCAO PREPARADORA / LIMPADORA PARA PVC, FRASCO COM 1000 CM3 | SINAPI | UN | 0.078 | 69.74 | 5.43
00007132 | TE DE REDUCAO, PVC, SOLDAVEL, 90 GRAUS, 75 MM X 50 MM, PARA AGUA FRIA PREDIAL | SINAPI | UN | 1 | 60.02 | 60.02
|  |  |  | TOTAL Material: |  | 69.22
Mão de Obra com Encargos Complementares |  | FONTE | UNID | COEFICIENTE | PREÇO UNITÁRIO | TOTAL
88248 | AUXILIAR DE ENCANADOR OU BOMBEIRO HIDRÁULICO COM ENCARGOS COMPLEMENTARES | SINAPI | H | 0.209 | 16.38 | 3.42
88267 | ENCANADOR OU BOMBEIRO HIDRÁULICO COM ENCARGOS COMPLEMENTARES | SINAPI | H | 0.209 | 20.7 | 4.32
|  |  |  | TOTAL Mão de Obra com Encargos Complementares: |  | 7.74
|  |  |  | VALOR SEM ENCARGOS: |  | 74.48
|  |  |  | VALOR ENCARGOS (87.48%): |  | 2.48
|  |  |  | VALOR COM ENCARGOS: |  | 76.96
|  |  |  | VALOR BDI (25.70%): |  | 19.78
|  |  |  | VALOR COM BDI: |  | 96.74
12.21. 89395 - TE, PVC, SOLDÁVEL, DN 25MM, INSTALADO EM RAMAL OU SUB-RAMAL DE ÁGUA - FORNECIMENTO E INSTALAÇÃO. AF_12/2014 (UN)
Material |  | FONTE | UNID | COEFICIENTE | PREÇO UNITÁRIO | TOTAL
00000122 | ADESIVO PLASTICO PARA PVC, FRASCO COM *850* GR | SINAPI | UN | 0.011 | 61.55 | 0.67
00038383 | LIXA D'AGUA EM FOLHA, GRAO 100 | SINAPI | UN | 0.075 | 1.59 | 0.11
00020083 | SOLUCAO PREPARADORA / LIMPADORA PARA PVC, FRASCO COM 1000 CM3 | SINAPI | UN | 0.012 | 69.74 | 0.83
00007139 | TE SOLDAVEL, PVC, 90 GRAUS, 25 MM, PARA AGUA FRIA PREDIAL (NBR 5648) | SINAPI | UN | 1 | 1.5 | 1.5
|  |  |  | TOTAL Material: |  | 3.11
Mão de Obra com Encargos Complementares |  | FONTE | UNID | COEFICIENTE | PREÇO UNITÁRIO | TOTAL
88248 | AUXILIAR DE ENCANADOR OU BOMBEIRO HIDRÁULICO COM ENCARGOS COMPLEMENTARES | SINAPI | H | 0.2 | 16.38 | 3.27
88267 | ENCANADOR OU BOMBEIRO HIDRÁULICO COM ENCARGOS COMPLEMENTARES | SINAPI | H | 0.2 | 20.7 | 4.14
|  |  |  | TOTAL Mão de Obra com Encargos Complementares: |  | 7.41
|  |  |  | VALOR SEM ENCARGOS: |  | 8.15
|  |  |  | VALOR ENCARGOS (87.48%): |  | 2.37
|  |  |  | VALOR COM ENCARGOS: |  | 10.52
|  |  |  | VALOR BDI (25.70%): |  | 2.7
|  |  |  | VALOR COM BDI: |  | 13.22
12.22. 89623 - TE, PVC, SOLDÁVEL, DN 40MM, INSTALADO EM PRUMADA DE ÁGUA - FORNECIMENTO E INSTALAÇÃO. AF_12/2014 (UN)
Material |  | FONTE | UNID | COEFICIENTE | PREÇO UNITÁRIO | TOTAL
00000122 | ADESIVO PLASTICO PARA PVC, FRASCO COM *850* GR | SINAPI | UN | 0.018 | 61.55 | 1.1
00038383 | LIXA D'AGUA EM FOLHA, GRAO 100 | SINAPI | UN | 0.03 | 1.59 | 0.04
00020083 | SOLUCAO PREPARADORA / LIMPADORA PARA PVC, FRASCO COM 1000 CM3 | SINAPI | UN | 0.021 | 69.74 | 1.46
00007141 | TE SOLDAVEL, PVC, 90 GRAUS, 40 MM, PARA AGUA FRIA PREDIAL (NBR 5648) | SINAPI | UN | 1 | 10.93 | 10.93
|  |  |  | TOTAL Material: |  | 13.53
Mão de Obra com Encargos Complementares |  | FONTE | UNID | COEFICIENTE | PREÇO UNITÁRIO | TOTAL
88248 | AUXILIAR DE ENCANADOR OU BOMBEIRO HIDRÁULICO COM ENCARGOS COMPLEMENTARES | SINAPI | H | 0.119 | 16.38 | 1.94
88267 | ENCANADOR OU BOMBEIRO HIDRÁULICO COM ENCARGOS COMPLEMENTARES | SINAPI | H | 0.119 | 20.7 | 2.46
|  |  |  | TOTAL Mão de Obra com Encargos Complementares: |  | 4.4
|  |  |  | VALOR SEM ENCARGOS: |  | 16.52
|  |  |  | VALOR ENCARGOS (87.48%): |  | 1.41
|  |  |  | VALOR COM ENCARGOS: |  | 17.93
|  |  |  | VALOR BDI (25.70%): |  | 4.61
|  |  |  | VALOR COM BDI: |  | 22.54
12.23. 89625 - TE, PVC, SOLDÁVEL, DN 50MM, INSTALADO EM PRUMADA DE ÁGUA - FORNECIMENTO E INSTALAÇÃO. AF_12/2014 (UN)
Material |  | FONTE | UNID | COEFICIENTE | PREÇO UNITÁRIO | TOTAL
00000122 | ADESIVO PLASTICO PARA PVC, FRASCO COM *850* GR | SINAPI | UN | 0.026 | 61.55 | 1.6
00038383 | LIXA D'AGUA EM FOLHA, GRAO 100 | SINAPI | UN | 0.036 | 1.59 | 0.05
00020083 | SOLUCAO PREPARADORA / LIMPADORA PARA PVC, FRASCO COM 1000 CM3 | SINAPI | UN | 0.033 | 69.74 | 2.3
00007142 | TE SOLDAVEL, PVC, 90 GRAUS,50 MM, PARA AGUA FRIA PREDIAL (NBR 5648) | SINAPI | UN | 1 | 12.21 | 12.21
|  |  |  | TOTAL Material: |  | 16.16
Mão de Obra com Encargos Complementares |  | FONTE | UNID | COEFICIENTE | PREÇO UNITÁRIO | TOTAL
88248 | AUXILIAR DE ENCANADOR OU BOMBEIRO HIDRÁULICO COM ENCARGOS COMPLEMENTARES | SINAPI | H | 0.144 | 16.38 | 2.35
88267 | ENCANADOR OU BOMBEIRO HIDRÁULICO COM ENCARGOS COMPLEMENTARES | SINAPI | H | 0.144 | 20.7 | 2.98
|  |  |  | TOTAL Mão de Obra com Encargos Complementares: |  | 5.33
|  |  |  | VALOR SEM ENCARGOS: |  | 19.79
|  |  |  | VALOR ENCARGOS (87.48%): |  | 1.7
|  |  |  | VALOR COM ENCARGOS: |  | 21.49
|  |  |  | VALOR BDI (25.70%): |  | 5.52
|  |  |  | VALOR COM BDI: |  | 27.01
12.24. 89629 - TE, PVC, SOLDÁVEL, DN 75MM, INSTALADO EM PRUMADA DE ÁGUA - FORNECIMENTO E INSTALAÇÃO. AF_12/2014 (UN)
Material |  | FONTE | UNID | COEFICIENTE | PREÇO UNITÁRIO | TOTAL
00000122 | ADESIVO PLASTICO PARA PVC, FRASCO COM *850* GR | SINAPI | UN | 0.06 | 61.55 | 3.69
00038383 | LIXA D'AGUA EM FOLHA, GRAO 100 | SINAPI | UN | 0.053 | 1.59 | 0.08
00020083 | SOLUCAO PREPARADORA / LIMPADORA PARA PVC, FRASCO COM 1000 CM3 | SINAPI | UN | 0.078 | 69.74 | 5.43
00007144 | TE SOLDAVEL, PVC, 90 GRAUS, 75 MM, PARA AGUA FRIA PREDIAL (NBR 5648) | SINAPI | UN | 1 | 72.83 | 72.83
|  |  |  | TOTAL Material: |  | 82.03
Mão de Obra com Encargos Complementares |  | FONTE | UNID | COEFICIENTE | PREÇO UNITÁRIO | TOTAL
88248 | AUXILIAR DE ENCANADOR OU BOMBEIRO HIDRÁULICO COM ENCARGOS COMPLEMENTARES | SINAPI | H | 0.209 | 16.38 | 3.42
88267 | ENCANADOR OU BOMBEIRO HIDRÁULICO COM ENCARGOS COMPLEMENTARES | SINAPI | H | 0.209 | 20.7 | 4.32
|  |  |  | TOTAL Mão de Obra com Encargos Complementares: |  | 7.74
|  |  |  | VALOR SEM ENCARGOS: |  | 87.29
|  |  |  | VALOR ENCARGOS (87.48%): |  | 2.48
|  |  |  | VALOR COM ENCARGOS: |  | 89.77
|  |  |  | VALOR BDI (25.70%): |  | 23.07
|  |  |  | VALOR COM BDI: |  | 112.84
12.25. 94497 - REGISTRO DE GAVETA BRUTO, LATÃO, ROSCÁVEL, 1 1/2" - FORNECIMENTO E INSTALAÇÃO. AF_08/2021 (UN)
Material |  | FONTE | UNID | COEFICIENTE | PREÇO UNITÁRIO | TOTAL
00003148 | FITA VEDA ROSCA EM ROLOS DE 18 MM X 50 M (L X C) | SINAPI | UN | 0.0192 | 12.9 | 0.24
00006010 | REGISTRO GAVETA BRUTO EM LATAO FORJADO, BITOLA 1 1/2 " (REF 1509) | SINAPI | UN | 1 | 85.05 | 85.05
|  |  |  | TOTAL Material: |  | 85.29
Mão de Obra com Encargos Complementares |  | FONTE | UNID | COEFICIENTE | PREÇO UNITÁRIO | TOTAL
88248 | AUXILIAR DE ENCANADOR OU BOMBEIRO HIDRÁULICO COM ENCARGOS COMPLEMENTARES | SINAPI | H | 0.2633 | 16.38 | 4.31
88267 | ENCANADOR OU BOMBEIRO HIDRÁULICO COM ENCARGOS COMPLEMENTARES | SINAPI | H | 0.2633 | 20.7 | 5.45
|  |  |  | TOTAL Mão de Obra com Encargos Complementares: |  | 9.76
|  |  |  | VALOR SEM ENCARGOS: |  | 91.93
|  |  |  | VALOR ENCARGOS (87.48%): |  | 3.12
|  |  |  | VALOR COM ENCARGOS: |  | 95.05
|  |  |  | VALOR BDI (25.70%): |  | 24.43
|  |  |  | VALOR COM BDI: |  | 119.48
12.26. 89985 - REGISTRO DE PRESSÃO BRUTO, LATÃO, ROSCÁVEL, 3/4", COM ACABAMENTO E CANOPLA CROMADOS - FORNECIMENTO E INSTALAÇÃO. AF_08/2021 (UN)
Material |  | FONTE | UNID | COEFICIENTE | PREÇO UNITÁRIO | TOTAL
00003148 | FITA VEDA ROSCA EM ROLOS DE 18 MM X 50 M (L X C) | SINAPI | UN | 0.0106 | 12.9 | 0.13
00006024 | REGISTRO PRESSAO COM ACABAMENTO E CANOPLA CROMADA, SIMPLES, BITOLA 3/4 " (REF 1416) | SINAPI | UN | 1 | 72.06 | 72.06
|  |  |  | TOTAL Material: |  | 72.19
Mão de Obra com Encargos Complementares |  | FONTE | UNID | COEFICIENTE | PREÇO UNITÁRIO | TOTAL
88248 | AUXILIAR DE ENCANADOR OU BOMBEIRO HIDRÁULICO COM ENCARGOS COMPLEMENTARES | SINAPI | H | 0.2212 | 16.38 | 3.62
88267 | ENCANADOR OU BOMBEIRO HIDRÁULICO COM ENCARGOS COMPLEMENTARES | SINAPI | H | 0.2212 | 20.7 | 4.57
|  |  |  | TOTAL Mão de Obra com Encargos Complementares: |  | 8.19
|  |  |  | VALOR SEM ENCARGOS: |  | 77.76
|  |  |  | VALOR ENCARGOS (87.48%): |  | 2.62
|  |  |  | VALOR COM ENCARGOS: |  | 80.38
|  |  |  | VALOR BDI (25.70%): |  | 20.66
|  |  |  | VALOR COM BDI: |  | 101.04
12.27.1. S12829 - Caixa dágua metálica completa de 15.000l, conforme projeto (un)
Material |  | FONTE | UNID | COEFICIENTE | PREÇO UNITÁRIO | TOTAL
I13554 | Reservatório metálico em chapa de aço carbono ASTM A-36/tipo Tubular (diam. 1,47m h= 7,60m ), Cap.12.000L c/ pint. int. proteção epóxi poliamida 150 a 180 micras e ext. esmalt. sinté. anti-corros. alta quali.130 a 180 micras , Forne.e insta. | ORSE | un | 1 | 22306.55 | 22306.55
|  |  |  | TOTAL Material: |  | 22306.55
|  |  |  | VALOR SEM ENCARGOS: |  | 22306.55
|  |  |  | VALOR ENCARGOS: |  | 0
|  |  |  | VALOR COM ENCARGOS: |  | 22306.55
|  |  |  | VALOR BDI (25.70%): |  | 5732.78
|  |  |  | VALOR COM BDI: |  | 28039.33
12.27.2. S12829 - Caixa dágua metálica completa de 15.000l, conforme projeto (un)
Material |  | FONTE | UNID | COEFICIENTE | PREÇO UNITÁRIO | TOTAL
I13554 | Reservatório metálico em chapa de aço carbono ASTM A-36/tipo Tubular (diam. 1,47m h= 7,60m ), Cap.12.000L c/ pint. int. proteção epóxi poliamida 150 a 180 micras e ext. esmalt. sinté. anti-corros. alta quali.130 a 180 micras , Forne.e insta. | ORSE | un | 1 | 22306.55 | 22306.55
|  |  |  | TOTAL Material: |  | 22306.55
|  |  |  | VALOR SEM ENCARGOS: |  | 22306.55
|  |  |  | VALOR ENCARGOS: |  | 0
|  |  |  | VALOR COM ENCARGOS: |  | 22306.55
|  |  |  | VALOR BDI (25.70%): |  | 5732.78
|  |  |  | VALOR COM BDI: |  | 28039.33
12.28. - - Caixa dágua enterrada de concreto 15.000l, conforme projeto
OUTROS |  | FONTE | UNID | COEFICIENTE | PREÇO UNITÁRIO | TOTAL
- | Caixa dágua enterrada de concreto 15.000l, conforme projeto |  |  | 1 | 0 | 0
|  |  |  | TOTAL OUTROS: |  | 0
|  |  |  | VALOR SEM ENCARGOS: |  | 0
|  |  |  | VALOR ENCARGOS: |  | 0
|  |  |  | VALOR COM ENCARGOS: |  | 0
|  |  |  | VALOR BDI (25.70%): |  | 0
|  |  |  | VALOR COM BDI: |  | 0
13.1. 89711 - TUBO PVC, SERIE NORMAL, ESGOTO PREDIAL, DN 40 MM, FORNECIDO E INSTALADO EM RAMAL DE DESCARGA OU RAMAL DE ESGOTO SANITÁRIO. AF_12/2014 (M)
Material |  | FONTE | UNID | COEFICIENTE | PREÇO UNITÁRIO | TOTAL
00038383 | LIXA D'AGUA EM FOLHA, GRAO 100 | SINAPI | UN | 0.1 | 1.59 | 0.15
00009835 | TUBO PVC SERIE NORMAL, DN 40 MM, PARA ESGOTO PREDIAL (NBR 5688) | SINAPI | M | 1.05 | 5.67 | 5.95
|  |  |  | TOTAL Material: |  | 6.1
Mão de Obra com Encargos Complementares |  | FONTE | UNID | COEFICIENTE | PREÇO UNITÁRIO | TOTAL
88248 | AUXILIAR DE ENCANADOR OU BOMBEIRO HIDRÁULICO COM ENCARGOS COMPLEMENTARES | SINAPI | H | 0.3 | 16.38 | 4.91
88267 | ENCANADOR OU BOMBEIRO HIDRÁULICO COM ENCARGOS COMPLEMENTARES | SINAPI | H | 0.3 | 20.7 | 6.21
|  |  |  | TOTAL Mão de Obra com Encargos Complementares: |  | 11.12
|  |  |  | VALOR SEM ENCARGOS: |  | 13.67
|  |  |  | VALOR ENCARGOS (87.48%): |  | 3.55
|  |  |  | VALOR COM ENCARGOS: |  | 17.22
|  |  |  | VALOR BDI (25.70%): |  | 4.43
|  |  |  | VALOR COM BDI: |  | 21.65
13.2. 89712 - TUBO PVC, SERIE NORMAL, ESGOTO PREDIAL, DN 50 MM, FORNECIDO E INSTALADO EM RAMAL DE DESCARGA OU RAMAL DE ESGOTO SANITÁRIO. AF_12/2014 (M)
Material |  | FONTE | UNID | COEFICIENTE | PREÇO UNITÁRIO | TOTAL
00000122 | ADESIVO PLASTICO PARA PVC, FRASCO COM *850* GR | SINAPI | UN | 0.0108 | 61.55 | 0.66
00038383 | LIXA D'AGUA EM FOLHA, GRAO 100 | SINAPI | UN | 0.127 | 1.59 | 0.2
00020083 | SOLUCAO PREPARADORA / LIMPADORA PARA PVC, FRASCO COM 1000 CM3 | SINAPI | UN | 0.0163 | 69.74 | 1.13
00009838 | TUBO PVC SERIE NORMAL, DN 50 MM, PARA ESGOTO PREDIAL (NBR 5688) | SINAPI | M | 1.05 | 9.66 | 10.14
|  |  |  | TOTAL Material: |  | 12.13
Mão de Obra com Encargos Complementares |  | FONTE | UNID | COEFICIENTE | PREÇO UNITÁRIO | TOTAL
88248 | AUXILIAR DE ENCANADOR OU BOMBEIRO HIDRÁULICO COM ENCARGOS COMPLEMENTARES | SINAPI | H | 0.38 | 16.38 | 6.22
88267 | ENCANADOR OU BOMBEIRO HIDRÁULICO COM ENCARGOS COMPLEMENTARES | SINAPI | H | 0.38 | 20.7 | 7.86
|  |  |  | TOTAL Mão de Obra com Encargos Complementares: |  | 14.08
|  |  |  | VALOR SEM ENCARGOS: |  | 21.71
|  |  |  | VALOR ENCARGOS (87.48%): |  | 4.5
|  |  |  | VALOR COM ENCARGOS: |  | 26.21
|  |  |  | VALOR BDI (25.70%): |  | 6.74
|  |  |  | VALOR COM BDI: |  | 32.95
13.3. 89713 - TUBO PVC, SERIE NORMAL, ESGOTO PREDIAL, DN 75 MM, FORNECIDO E INSTALADO EM RAMAL DE DESCARGA OU RAMAL DE ESGOTO SANITÁRIO. AF_12/2014 (M)
Material |  | FONTE | UNID | COEFICIENTE | PREÇO UNITÁRIO | TOTAL
00000122 | ADESIVO PLASTICO PARA PVC, FRASCO COM *850* GR | SINAPI | UN | 0.0247 | 61.55 | 1.52
00038383 | LIXA D'AGUA EM FOLHA, GRAO 100 | SINAPI | UN | 0.187 | 1.59 | 0.29
00020083 | SOLUCAO PREPARADORA / LIMPADORA PARA PVC, FRASCO COM 1000 CM3 | SINAPI | UN | 0.0385 | 69.74 | 2.68
00009837 | TUBO PVC SERIE NORMAL, DN 75 MM, PARA ESGOTO PREDIAL (NBR 5688) | SINAPI | M | 1.05 | 13.95 | 14.64
|  |  |  | TOTAL Material: |  | 19.13
Mão de Obra com Encargos Complementares |  | FONTE | UNID | COEFICIENTE | PREÇO UNITÁRIO | TOTAL
88248 | AUXILIAR DE ENCANADOR OU BOMBEIRO HIDRÁULICO COM ENCARGOS COMPLEMENTARES | SINAPI | H | 0.56 | 16.38 | 9.17
88267 | ENCANADOR OU BOMBEIRO HIDRÁULICO COM ENCARGOS COMPLEMENTARES | SINAPI | H | 0.56 | 20.7 | 11.59
|  |  |  | TOTAL Mão de Obra com Encargos Complementares: |  | 20.76
|  |  |  | VALOR SEM ENCARGOS: |  | 33.26
|  |  |  | VALOR ENCARGOS (87.48%): |  | 6.63
|  |  |  | VALOR COM ENCARGOS: |  | 39.89
|  |  |  | VALOR BDI (25.70%): |  | 10.25
|  |  |  | VALOR COM BDI: |  | 50.14
13.4. 89714 - TUBO PVC, SERIE NORMAL, ESGOTO PREDIAL, DN 100 MM, FORNECIDO E INSTALADO EM RAMAL DE DESCARGA OU RAMAL DE ESGOTO SANITÁRIO. AF_12/2014 (M)
Material |  | FONTE | UNID | COEFICIENTE | PREÇO UNITÁRIO | TOTAL
00000122 | ADESIVO PLASTICO PARA PVC, FRASCO COM *850* GR | SINAPI | UN | 0.0363 | 61.55 | 2.23
00038383 | LIXA D'AGUA EM FOLHA, GRAO 100 | SINAPI | UN | 0.247 | 1.59 | 0.39
00020083 | SOLUCAO PREPARADORA / LIMPADORA PARA PVC, FRASCO COM 1000 CM3 | SINAPI | UN | 0.0593 | 69.74 | 4.13
00009836 | TUBO PVC SERIE NORMAL, DN 100 MM, PARA ESGOTO PREDIAL (NBR 5688) | SINAPI | M | 1.05 | 15.74 | 16.52
|  |  |  | TOTAL Material: |  | 23.27
Mão de Obra com Encargos Complementares |  | FONTE | UNID | COEFICIENTE | PREÇO UNITÁRIO | TOTAL
88248 | AUXILIAR DE ENCANADOR OU BOMBEIRO HIDRÁULICO COM ENCARGOS COMPLEMENTARES | SINAPI | H | 0.74 | 16.38 | 12.12
88267 | ENCANADOR OU BOMBEIRO HIDRÁULICO COM ENCARGOS COMPLEMENTARES | SINAPI | H | 0.74 | 20.7 | 15.31
|  |  |  | TOTAL Mão de Obra com Encargos Complementares: |  | 27.43
|  |  |  | VALOR SEM ENCARGOS: |  | 41.93
|  |  |  | VALOR ENCARGOS (87.48%): |  | 8.77
|  |  |  | VALOR COM ENCARGOS: |  | 50.7
|  |  |  | VALOR BDI (25.70%): |  | 13.03
|  |  |  | VALOR COM BDI: |  | 63.73
13.5. 89849 - TUBO PVC, SERIE NORMAL, ESGOTO PREDIAL, DN 150 MM, FORNECIDO E INSTALADO EM SUBCOLETOR AÉREO DE ESGOTO SANITÁRIO. AF_12/2014 (M)
Material |  | FONTE | UNID | COEFICIENTE | PREÇO UNITÁRIO | TOTAL
00000122 | ADESIVO PLASTICO PARA PVC, FRASCO COM *850* GR | SINAPI | UN | 0.0172 | 61.55 | 1.05
00038383 | LIXA D'AGUA EM FOLHA, GRAO 100 | SINAPI | UN | 0.123 | 1.59 | 0.19
00020083 | SOLUCAO PREPARADORA / LIMPADORA PARA PVC, FRASCO COM 1000 CM3 | SINAPI | UN | 0.0282 | 69.74 | 1.96
00020065 | TUBO PVC SERIE NORMAL, DN 150 MM, PARA ESGOTO PREDIAL (NBR 5688) | SINAPI | M | 1.05 | 40.27 | 42.28
|  |  |  | TOTAL Material: |  | 45.48
Mão de Obra com Encargos Complementares |  | FONTE | UNID | COEFICIENTE | PREÇO UNITÁRIO | TOTAL
88248 | AUXILIAR DE ENCANADOR OU BOMBEIRO HIDRÁULICO COM ENCARGOS COMPLEMENTARES | SINAPI | H | 0.37 | 16.38 | 6.06
88267 | ENCANADOR OU BOMBEIRO HIDRÁULICO COM ENCARGOS COMPLEMENTARES | SINAPI | H | 0.37 | 20.7 | 7.65
|  |  |  | TOTAL Mão de Obra com Encargos Complementares: |  | 13.71
|  |  |  | VALOR SEM ENCARGOS: |  | 54.81
|  |  |  | VALOR ENCARGOS (87.48%): |  | 4.38
|  |  |  | VALOR COM ENCARGOS: |  | 59.19
|  |  |  | VALOR BDI (25.70%): |  | 15.21
|  |  |  | VALOR COM BDI: |  | 74.4
13.6. 89726 - JOELHO 45 GRAUS, PVC, SERIE NORMAL, ESGOTO PREDIAL, DN 40 MM, JUNTA SOLDÁVEL, FORNECIDO E INSTALADO EM RAMAL DE DESCARGA OU RAMAL DE ESGOTO SANITÁRIO. AF_12/2014 (UN)
Material |  | FONTE | UNID | COEFICIENTE | PREÇO UNITÁRIO | TOTAL
00000122 | ADESIVO PLASTICO PARA PVC, FRASCO COM *850* GR | SINAPI | UN | 0.0099 | 61.55 | 0.6
00003516 | JOELHO PVC, SOLDAVEL, BB, 45 GRAUS, DN 40 MM, PARA ESGOTO PREDIAL | SINAPI | UN | 1 | 1.13 | 1.13
00038383 | LIXA D'AGUA EM FOLHA, GRAO 100 | SINAPI | UN | 0.021 | 1.59 | 0.03
00020083 | SOLUCAO PREPARADORA / LIMPADORA PARA PVC, FRASCO COM 1000 CM3 | SINAPI | UN | 0.015 | 69.74 | 1.04
|  |  |  | TOTAL Material: |  | 2.8
Mão de Obra com Encargos Complementares |  | FONTE | UNID | COEFICIENTE | PREÇO UNITÁRIO | TOTAL
88248 | AUXILIAR DE ENCANADOR OU BOMBEIRO HIDRÁULICO COM ENCARGOS COMPLEMENTARES | SINAPI | H | 0.1 | 16.38 | 1.63
88267 | ENCANADOR OU BOMBEIRO HIDRÁULICO COM ENCARGOS COMPLEMENTARES | SINAPI | H | 0.1 | 20.7 | 2.07
|  |  |  | TOTAL Mão de Obra com Encargos Complementares: |  | 3.7
|  |  |  | VALOR SEM ENCARGOS: |  | 5.31
|  |  |  | VALOR ENCARGOS (87.48%): |  | 1.19
|  |  |  | VALOR COM ENCARGOS: |  | 6.5
|  |  |  | VALOR BDI (25.70%): |  | 1.67
|  |  |  | VALOR COM BDI: |  | 8.17
13.7. 89732 - JOELHO 45 GRAUS, PVC, SERIE NORMAL, ESGOTO PREDIAL, DN 50 MM, JUNTA ELÁSTICA, FORNECIDO E INSTALADO EM RAMAL DE DESCARGA OU RAMAL DE ESGOTO SANITÁRIO. AF_12/2014 (UN)
Material |  | FONTE | UNID | COEFICIENTE | PREÇO UNITÁRIO | TOTAL
00000296 | ANEL BORRACHA PARA TUBO ESGOTO PREDIAL, DN 50 MM (NBR 5688) | SINAPI | UN | 1 | 1.69 | 1.69
00003518 | JOELHO PVC, SOLDAVEL, PB, 45 GRAUS, DN 50 MM, PARA ESGOTO PREDIAL | SINAPI | UN | 1 | 3.37 | 3.37
00020078 | PASTA LUBRIFICANTE PARA TUBOS E CONEXOES COM JUNTA ELASTICA, EMBALAGEM DE *400* GR (USO EM PVC, ACO, POLIETILENO E OUTROS) | SINAPI | UN | 0.02 | 25.4 | 0.5
|  |  |  | TOTAL Material: |  | 5.56
Mão de Obra com Encargos Complementares |  | FONTE | UNID | COEFICIENTE | PREÇO UNITÁRIO | TOTAL
88248 | AUXILIAR DE ENCANADOR OU BOMBEIRO HIDRÁULICO COM ENCARGOS COMPLEMENTARES | SINAPI | H | 0.13 | 16.38 | 2.12
88267 | ENCANADOR OU BOMBEIRO HIDRÁULICO COM ENCARGOS COMPLEMENTARES | SINAPI | H | 0.13 | 20.7 | 2.69
|  |  |  | TOTAL Mão de Obra com Encargos Complementares: |  | 4.81
|  |  |  | VALOR SEM ENCARGOS: |  | 8.84
|  |  |  | VALOR ENCARGOS (87.48%): |  | 1.53
|  |  |  | VALOR COM ENCARGOS: |  | 10.37
|  |  |  | VALOR BDI (25.70%): |  | 2.67
|  |  |  | VALOR COM BDI: |  | 13.04
13.8. 89739 - JOELHO 45 GRAUS, PVC, SERIE NORMAL, ESGOTO PREDIAL, DN 75 MM, JUNTA ELÁSTICA, FORNECIDO E INSTALADO EM RAMAL DE DESCARGA OU RAMAL DE ESGOTO SANITÁRIO. AF_12/2014 (UN)
Material |  | FONTE | UNID | COEFICIENTE | PREÇO UNITÁRIO | TOTAL
00000297 | ANEL BORRACHA PARA TUBO ESGOTO PREDIAL, DN 75 MM (NBR 5688) | SINAPI | UN | 1 | 2.49 | 2.49
00003519 | JOELHO PVC, SOLDAVEL, PB, 45 GRAUS, DN 75 MM, PARA ESGOTO PREDIAL | SINAPI | UN | 1 | 7.98 | 7.98
00020078 | PASTA LUBRIFICANTE PARA TUBOS E CONEXOES COM JUNTA ELASTICA, EMBALAGEM DE *400* GR (USO EM PVC, ACO, POLIETILENO E OUTROS) | SINAPI | UN | 0.03 | 25.4 | 0.76
|  |  |  | TOTAL Material: |  | 11.23
Mão de Obra com Encargos Complementares |  | FONTE | UNID | COEFICIENTE | PREÇO UNITÁRIO | TOTAL
88248 | AUXILIAR DE ENCANADOR OU BOMBEIRO HIDRÁULICO COM ENCARGOS COMPLEMENTARES | SINAPI | H | 0.19 | 16.38 | 3.11
88267 | ENCANADOR OU BOMBEIRO HIDRÁULICO COM ENCARGOS COMPLEMENTARES | SINAPI | H | 0.19 | 20.7 | 3.93
|  |  |  | TOTAL Mão de Obra com Encargos Complementares: |  | 7.04
|  |  |  | VALOR SEM ENCARGOS: |  | 16.01
|  |  |  | VALOR ENCARGOS (87.48%): |  | 2.26
|  |  |  | VALOR COM ENCARGOS: |  | 18.27
|  |  |  | VALOR BDI (25.70%): |  | 4.7
|  |  |  | VALOR COM BDI: |  | 22.97
13.9. 89724 - JOELHO 90 GRAUS, PVC, SERIE NORMAL, ESGOTO PREDIAL, DN 40 MM, JUNTA SOLDÁVEL, FORNECIDO E INSTALADO EM RAMAL DE DESCARGA OU RAMAL DE ESGOTO SANITÁRIO. AF_12/2014 (UN)
Material |  | FONTE | UNID | COEFICIENTE | PREÇO UNITÁRIO | TOTAL
00000122 | ADESIVO PLASTICO PARA PVC, FRASCO COM *850* GR | SINAPI | UN | 0.0099 | 61.55 | 0.6
00003517 | JOELHO PVC, SOLDAVEL, BB, 90 GRAUS, DN 40 MM, PARA ESGOTO PREDIAL | SINAPI | UN | 1 | 3.94 | 3.94
00038383 | LIXA D'AGUA EM FOLHA, GRAO 100 | SINAPI | UN | 0.021 | 1.59 | 0.03
00020083 | SOLUCAO PREPARADORA / LIMPADORA PARA PVC, FRASCO COM 1000 CM3 | SINAPI | UN | 0.015 | 69.74 | 1.04
|  |  |  | TOTAL Material: |  | 5.61
Mão de Obra com Encargos Complementares |  | FONTE | UNID | COEFICIENTE | PREÇO UNITÁRIO | TOTAL
88248 | AUXILIAR DE ENCANADOR OU BOMBEIRO HIDRÁULICO COM ENCARGOS COMPLEMENTARES | SINAPI | H | 0.1 | 16.38 | 1.63
88267 | ENCANADOR OU BOMBEIRO HIDRÁULICO COM ENCARGOS COMPLEMENTARES | SINAPI | H | 0.1 | 20.7 | 2.07
|  |  |  | TOTAL Mão de Obra com Encargos Complementares: |  | 3.7
|  |  |  | VALOR SEM ENCARGOS: |  | 8.12
|  |  |  | VALOR ENCARGOS (87.48%): |  | 1.19
|  |  |  | VALOR COM ENCARGOS: |  | 9.31
|  |  |  | VALOR BDI (25.70%): |  | 2.39
|  |  |  | VALOR COM BDI: |  | 11.7
13.10. 89801 - JOELHO 90 GRAUS, PVC, SERIE NORMAL, ESGOTO PREDIAL, DN 50 MM, JUNTA ELÁSTICA, FORNECIDO E INSTALADO EM PRUMADA DE ESGOTO SANITÁRIO OU VENTILAÇÃO. AF_12/2014 (UN)
Material |  | FONTE | UNID | COEFICIENTE | PREÇO UNITÁRIO | TOTAL
00000296 | ANEL BORRACHA PARA TUBO ESGOTO PREDIAL, DN 50 MM (NBR 5688) | SINAPI | UN | 1 | 1.69 | 1.69
00003526 | JOELHO PVC, SOLDAVEL, PB, 90 GRAUS, DN 50 MM, PARA ESGOTO PREDIAL | SINAPI | UN | 1 | 2.71 | 2.71
00020078 | PASTA LUBRIFICANTE PARA TUBOS E CONEXOES COM JUNTA ELASTICA, EMBALAGEM DE *400* GR (USO EM PVC, ACO, POLIETILENO E OUTROS) | SINAPI | UN | 0.02 | 25.4 | 0.5
|  |  |  | TOTAL Material: |  | 4.9
Mão de Obra com Encargos Complementares |  | FONTE | UNID | COEFICIENTE | PREÇO UNITÁRIO | TOTAL
88248 | AUXILIAR DE ENCANADOR OU BOMBEIRO HIDRÁULICO COM ENCARGOS COMPLEMENTARES | SINAPI | H | 0.04 | 16.38 | 0.65
88267 | ENCANADOR OU BOMBEIRO HIDRÁULICO COM ENCARGOS COMPLEMENTARES | SINAPI | H | 0.04 | 20.7 | 0.82
|  |  |  | TOTAL Mão de Obra com Encargos Complementares: |  | 1.47
|  |  |  | VALOR SEM ENCARGOS: |  | 5.9
|  |  |  | VALOR ENCARGOS (87.48%): |  | 0.47
|  |  |  | VALOR COM ENCARGOS: |  | 6.37
|  |  |  | VALOR BDI (25.70%): |  | 1.64
|  |  |  | VALOR COM BDI: |  | 8.01
13.11. 89737 - JOELHO 90 GRAUS, PVC, SERIE NORMAL, ESGOTO PREDIAL, DN 75 MM, JUNTA ELÁSTICA, FORNECIDO E INSTALADO EM RAMAL DE DESCARGA OU RAMAL DE ESGOTO SANITÁRIO. AF_12/2014 (UN)
Material |  | FONTE | UNID | COEFICIENTE | PREÇO UNITÁRIO | TOTAL
00000297 | ANEL BORRACHA PARA TUBO ESGOTO PREDIAL, DN 75 MM (NBR 5688) | SINAPI | UN | 1 | 2.49 | 2.49
00003509 | JOELHO PVC, SOLDAVEL, PB, 90 GRAUS, DN 75 MM, PARA ESGOTO PREDIAL | SINAPI | UN | 1 | 7.04 | 7.04
00020078 | PASTA LUBRIFICANTE PARA TUBOS E CONEXOES COM JUNTA ELASTICA, EMBALAGEM DE *400* GR (USO EM PVC, ACO, POLIETILENO E OUTROS) | SINAPI | UN | 0.03 | 25.4 | 0.76
|  |  |  | TOTAL Material: |  | 10.29
Mão de Obra com Encargos Complementares |  | FONTE | UNID | COEFICIENTE | PREÇO UNITÁRIO | TOTAL
88248 | AUXILIAR DE ENCANADOR OU BOMBEIRO HIDRÁULICO COM ENCARGOS COMPLEMENTARES | SINAPI | H | 0.19 | 16.38 | 3.11
88267 | ENCANADOR OU BOMBEIRO HIDRÁULICO COM ENCARGOS COMPLEMENTARES | SINAPI | H | 0.19 | 20.7 | 3.93
|  |  |  | TOTAL Mão de Obra com Encargos Complementares: |  | 7.04
|  |  |  | VALOR SEM ENCARGOS: |  | 15.07
|  |  |  | VALOR ENCARGOS (87.48%): |  | 2.26
|  |  |  | VALOR COM ENCARGOS: |  | 17.33
|  |  |  | VALOR BDI (25.70%): |  | 4.45
|  |  |  | VALOR COM BDI: |  | 21.78
13.12. 89744 - JOELHO 90 GRAUS, PVC, SERIE NORMAL, ESGOTO PREDIAL, DN 100 MM, JUNTA ELÁSTICA, FORNECIDO E INSTALADO EM RAMAL DE DESCARGA OU RAMAL DE ESGOTO SANITÁRIO. AF_12/2014 (UN)
Material |  | FONTE | UNID | COEFICIENTE | PREÇO UNITÁRIO | TOTAL
00000301 | ANEL BORRACHA PARA TUBO ESGOTO PREDIAL, DN 100 MM (NBR 5688) | SINAPI | UN | 1 | 3 | 3
00003520 | JOELHO PVC, SOLDAVEL, PB, 90 GRAUS, DN 100 MM, PARA ESGOTO PREDIAL | SINAPI | UN | 1 | 8.95 | 8.95
00020078 | PASTA LUBRIFICANTE PARA TUBOS E CONEXOES COM JUNTA ELASTICA, EMBALAGEM DE *400* GR (USO EM PVC, ACO, POLIETILENO E OUTROS) | SINAPI | UN | 0.046 | 25.4 | 1.16
|  |  |  | TOTAL Material: |  | 13.11
Mão de Obra com Encargos Complementares |  | FONTE | UNID | COEFICIENTE | PREÇO UNITÁRIO | TOTAL
88248 | AUXILIAR DE ENCANADOR OU BOMBEIRO HIDRÁULICO COM ENCARGOS COMPLEMENTARES | SINAPI | H | 0.25 | 16.38 | 4.09
88267 | ENCANADOR OU BOMBEIRO HIDRÁULICO COM ENCARGOS COMPLEMENTARES | SINAPI | H | 0.25 | 20.7 | 5.17
|  |  |  | TOTAL Mão de Obra com Encargos Complementares: |  | 9.26
|  |  |  | VALOR SEM ENCARGOS: |  | 19.41
|  |  |  | VALOR ENCARGOS (87.48%): |  | 2.96
|  |  |  | VALOR COM ENCARGOS: |  | 22.37
|  |  |  | VALOR BDI (25.70%): |  | 5.75
|  |  |  | VALOR COM BDI: |  | 28.12
13.13. 89783 - JUNÇÃO SIMPLES, PVC, SERIE NORMAL, ESGOTO PREDIAL, DN 40 MM, JUNTA SOLDÁVEL, FORNECIDO E INSTALADO EM RAMAL DE DESCARGA OU RAMAL DE ESGOTO SANITÁRIO. AF_12/2014 (UN)
Material |  | FONTE | UNID | COEFICIENTE | PREÇO UNITÁRIO | TOTAL
00000122 | ADESIVO PLASTICO PARA PVC, FRASCO COM *850* GR | SINAPI | UN | 0.0148 | 61.55 | 0.91
00003666 | JUNCAO SIMPLES, PVC, 45 GRAUS, DN 40 X 40 MM, SERIE NORMAL PARA ESGOTO PREDIAL | SINAPI | UN | 1 | 3.94 | 3.94
00038383 | LIXA D'AGUA EM FOLHA, GRAO 100 | SINAPI | UN | 0.051 | 1.59 | 0.08
00020083 | SOLUCAO PREPARADORA / LIMPADORA PARA PVC, FRASCO COM 1000 CM3 | SINAPI | UN | 0.015 | 69.74 | 1.04
|  |  |  | TOTAL Material: |  | 5.97
Mão de Obra com Encargos Complementares |  | FONTE | UNID | COEFICIENTE | PREÇO UNITÁRIO | TOTAL
88248 | AUXILIAR DE ENCANADOR OU BOMBEIRO HIDRÁULICO COM ENCARGOS COMPLEMENTARES | SINAPI | H | 0.14 | 16.38 | 2.29
88267 | ENCANADOR OU BOMBEIRO HIDRÁULICO COM ENCARGOS COMPLEMENTARES | SINAPI | H | 0.14 | 20.7 | 2.89
|  |  |  | TOTAL Mão de Obra com Encargos Complementares: |  | 5.18
|  |  |  | VALOR SEM ENCARGOS: |  | 9.49
|  |  |  | VALOR ENCARGOS (87.48%): |  | 1.66
|  |  |  | VALOR COM ENCARGOS: |  | 11.15
|  |  |  | VALOR BDI (25.70%): |  | 2.87
|  |  |  | VALOR COM BDI: |  | 14.02
13.14. 89785 - JUNÇÃO SIMPLES, PVC, SERIE NORMAL, ESGOTO PREDIAL, DN 50 X 50 MM, JUNTA ELÁSTICA, FORNECIDO E INSTALADO EM RAMAL DE DESCARGA OU RAMAL DE ESGOTO SANITÁRIO. AF_12/2014 (UN)
Material |  | FONTE | UNID | COEFICIENTE | PREÇO UNITÁRIO | TOTAL
00000296 | ANEL BORRACHA PARA TUBO ESGOTO PREDIAL, DN 50 MM (NBR 5688) | SINAPI | UN | 2 | 1.69 | 3.38
00003662 | JUNCAO SIMPLES, PVC, DN 50 X 50 MM, SERIE NORMAL PARA ESGOTO PREDIAL | SINAPI | UN | 1 | 9.53 | 9.53
00020078 | PASTA LUBRIFICANTE PARA TUBOS E CONEXOES COM JUNTA ELASTICA, EMBALAGEM DE *400* GR (USO EM PVC, ACO, POLIETILENO E OUTROS) | SINAPI | UN | 0.04 | 25.4 | 1.01
|  |  |  | TOTAL Material: |  | 13.92
Mão de Obra com Encargos Complementares |  | FONTE | UNID | COEFICIENTE | PREÇO UNITÁRIO | TOTAL
88248 | AUXILIAR DE ENCANADOR OU BOMBEIRO HIDRÁULICO COM ENCARGOS COMPLEMENTARES | SINAPI | H | 0.17 | 16.38 | 2.78
88267 | ENCANADOR OU BOMBEIRO HIDRÁULICO COM ENCARGOS COMPLEMENTARES | SINAPI | H | 0.17 | 20.7 | 3.51
|  |  |  | TOTAL Mão de Obra com Encargos Complementares: |  | 6.29
|  |  |  | VALOR SEM ENCARGOS: |  | 18.2
|  |  |  | VALOR ENCARGOS (87.48%): |  | 2.01
|  |  |  | VALOR COM ENCARGOS: |  | 20.21
|  |  |  | VALOR BDI (25.70%): |  | 5.19
|  |  |  | VALOR COM BDI: |  | 25.4
13.15. 89795 - JUNÇÃO SIMPLES, PVC, SERIE NORMAL, ESGOTO PREDIAL, DN 75 X 75 MM, JUNTA ELÁSTICA, FORNECIDO E INSTALADO EM RAMAL DE DESCARGA OU RAMAL DE ESGOTO SANITÁRIO. AF_12/2014 (UN)
Material |  | FONTE | UNID | COEFICIENTE | PREÇO UNITÁRIO | TOTAL
00000297 | ANEL BORRACHA PARA TUBO ESGOTO PREDIAL, DN 75 MM (NBR 5688) | SINAPI | UN | 2 | 2.49 | 4.98
00003658 | JUNCAO SIMPLES, PVC, DN 75 X 75 MM, SERIE NORMAL PARA ESGOTO PREDIAL | SINAPI | UN | 1 | 17.84 | 17.84
00020078 | PASTA LUBRIFICANTE PARA TUBOS E CONEXOES COM JUNTA ELASTICA, EMBALAGEM DE *400* GR (USO EM PVC, ACO, POLIETILENO E OUTROS) | SINAPI | UN | 0.06 | 25.4 | 1.52
|  |  |  | TOTAL Material: |  | 24.34
Mão de Obra com Encargos Complementares |  | FONTE | UNID | COEFICIENTE | PREÇO UNITÁRIO | TOTAL
88248 | AUXILIAR DE ENCANADOR OU BOMBEIRO HIDRÁULICO COM ENCARGOS COMPLEMENTARES | SINAPI | H | 0.25 | 16.38 | 4.09
88267 | ENCANADOR OU BOMBEIRO HIDRÁULICO COM ENCARGOS COMPLEMENTARES | SINAPI | H | 0.25 | 20.7 | 5.17
|  |  |  | TOTAL Mão de Obra com Encargos Complementares: |  | 9.26
|  |  |  | VALOR SEM ENCARGOS: |  | 30.64
|  |  |  | VALOR ENCARGOS (87.48%): |  | 2.96
|  |  |  | VALOR COM ENCARGOS: |  | 33.6
|  |  |  | VALOR BDI (25.70%): |  | 8.64
|  |  |  | VALOR COM BDI: |  | 42.24
13.16. 89785 - Junção PVC esgoto 50 x 40 mm (UN)
Material |  | FONTE | UNID | COEFICIENTE | PREÇO UNITÁRIO | TOTAL
00000296 | ANEL BORRACHA PARA TUBO ESGOTO PREDIAL, DN 50 MM (NBR 5688) | SINAPI | UN | 2 | 1.69 | 3.38
00003662 | JUNCAO SIMPLES, PVC, DN 50 X 50 MM, SERIE NORMAL PARA ESGOTO PREDIAL | SINAPI | UN | 1 | 9.53 | 9.53
00020078 | PASTA LUBRIFICANTE PARA TUBOS E CONEXOES COM JUNTA ELASTICA, EMBALAGEM DE *400* GR (USO EM PVC, ACO, POLIETILENO E OUTROS) | SINAPI | UN | 0.04 | 25.4 | 1.01
|  |  |  | TOTAL Material: |  | 13.92
Mão de Obra com Encargos Complementares |  | FONTE | UNID | COEFICIENTE | PREÇO UNITÁRIO | TOTAL
88248 | AUXILIAR DE ENCANADOR OU BOMBEIRO HIDRÁULICO COM ENCARGOS COMPLEMENTARES | SINAPI | H | 0.17 | 16.38 | 2.78
88267 | ENCANADOR OU BOMBEIRO HIDRÁULICO COM ENCARGOS COMPLEMENTARES | SINAPI | H | 0.17 | 20.7 | 3.51
|  |  |  | TOTAL Mão de Obra com Encargos Complementares: |  | 6.29
|  |  |  | VALOR SEM ENCARGOS: |  | 18.2
|  |  |  | VALOR ENCARGOS (87.48%): |  | 2.01
|  |  |  | VALOR COM ENCARGOS: |  | 20.21
|  |  |  | VALOR BDI (25.70%): |  | 5.19
|  |  |  | VALOR COM BDI: |  | 25.4
13.17. 89795 - Junção PVC esgoto 75 x 50 mm (UN)
Material |  | FONTE | UNID | COEFICIENTE | PREÇO UNITÁRIO | TOTAL
00000297 | ANEL BORRACHA PARA TUBO ESGOTO PREDIAL, DN 75 MM (NBR 5688) | SINAPI | UN | 2 | 2.49 | 4.98
00003658 | JUNCAO SIMPLES, PVC, DN 75 X 75 MM, SERIE NORMAL PARA ESGOTO PREDIAL | SINAPI | UN | 1 | 17.84 | 17.84
00020078 | PASTA LUBRIFICANTE PARA TUBOS E CONEXOES COM JUNTA ELASTICA, EMBALAGEM DE *400* GR (USO EM PVC, ACO, POLIETILENO E OUTROS) | SINAPI | UN | 0.06 | 25.4 | 1.52
|  |  |  | TOTAL Material: |  | 24.34
Mão de Obra com Encargos Complementares |  | FONTE | UNID | COEFICIENTE | PREÇO UNITÁRIO | TOTAL
88248 | AUXILIAR DE ENCANADOR OU BOMBEIRO HIDRÁULICO COM ENCARGOS COMPLEMENTARES | SINAPI | H | 0.25 | 16.38 | 4.09
88267 | ENCANADOR OU BOMBEIRO HIDRÁULICO COM ENCARGOS COMPLEMENTARES | SINAPI | H | 0.25 | 20.7 | 5.17
|  |  |  | TOTAL Mão de Obra com Encargos Complementares: |  | 9.26
|  |  |  | VALOR SEM ENCARGOS: |  | 30.64
|  |  |  | VALOR ENCARGOS (87.48%): |  | 2.96
|  |  |  | VALOR COM ENCARGOS: |  | 33.6
|  |  |  | VALOR BDI (25.70%): |  | 8.64
|  |  |  | VALOR COM BDI: |  | 42.24
13.18. 89797 - Junção PVC esgoto 100 x 50 mm (UN)
Material |  | FONTE | UNID | COEFICIENTE | PREÇO UNITÁRIO | TOTAL
00000301 | ANEL BORRACHA PARA TUBO ESGOTO PREDIAL, DN 100 MM (NBR 5688) | SINAPI | UN | 2 | 3 | 6
00003670 | JUNCAO SIMPLES, PVC, 45 GRAUS, DN 100 X 100 MM, SERIE NORMAL PARA ESGOTO PREDIAL | SINAPI | UN | 1 | 23.28 | 23.28
00020078 | PASTA LUBRIFICANTE PARA TUBOS E CONEXOES COM JUNTA ELASTICA, EMBALAGEM DE *400* GR (USO EM PVC, ACO, POLIETILENO E OUTROS) | SINAPI | UN | 0.092 | 25.4 | 2.33
|  |  |  | TOTAL Material: |  | 31.61
Mão de Obra com Encargos Complementares |  | FONTE | UNID | COEFICIENTE | PREÇO UNITÁRIO | TOTAL
88248 | AUXILIAR DE ENCANADOR OU BOMBEIRO HIDRÁULICO COM ENCARGOS COMPLEMENTARES | SINAPI | H | 0.33 | 16.38 | 5.4
88267 | ENCANADOR OU BOMBEIRO HIDRÁULICO COM ENCARGOS COMPLEMENTARES | SINAPI | H | 0.33 | 20.7 | 6.83
|  |  |  | TOTAL Mão de Obra com Encargos Complementares: |  | 12.23
|  |  |  | VALOR SEM ENCARGOS: |  | 39.93
|  |  |  | VALOR ENCARGOS (87.48%): |  | 3.91
|  |  |  | VALOR COM ENCARGOS: |  | 43.84
|  |  |  | VALOR BDI (25.70%): |  | 11.27
|  |  |  | VALOR COM BDI: |  | 55.11
13.19. 89797 - Junção PVC esgoto 100 x 75 mm (UN)
Material |  | FONTE | UNID | COEFICIENTE | PREÇO UNITÁRIO | TOTAL
00000301 | ANEL BORRACHA PARA TUBO ESGOTO PREDIAL, DN 100 MM (NBR 5688) | SINAPI | UN | 2 | 3 | 6
00003670 | JUNCAO SIMPLES, PVC, 45 GRAUS, DN 100 X 100 MM, SERIE NORMAL PARA ESGOTO PREDIAL | SINAPI | UN | 1 | 23.28 | 23.28
00020078 | PASTA LUBRIFICANTE PARA TUBOS E CONEXOES COM JUNTA ELASTICA, EMBALAGEM DE *400* GR (USO EM PVC, ACO, POLIETILENO E OUTROS) | SINAPI | UN | 0.092 | 25.4 | 2.33
|  |  |  | TOTAL Material: |  | 31.61
Mão de Obra com Encargos Complementares |  | FONTE | UNID | COEFICIENTE | PREÇO UNITÁRIO | TOTAL
88248 | AUXILIAR DE ENCANADOR OU BOMBEIRO HIDRÁULICO COM ENCARGOS COMPLEMENTARES | SINAPI | H | 0.33 | 16.38 | 5.4
88267 | ENCANADOR OU BOMBEIRO HIDRÁULICO COM ENCARGOS COMPLEMENTARES | SINAPI | H | 0.33 | 20.7 | 6.83
|  |  |  | TOTAL Mão de Obra com Encargos Complementares: |  | 12.23
|  |  |  | VALOR SEM ENCARGOS: |  | 39.93
|  |  |  | VALOR ENCARGOS (87.48%): |  | 3.91
|  |  |  | VALOR COM ENCARGOS: |  | 43.84
|  |  |  | VALOR BDI (25.70%): |  | 11.27
|  |  |  | VALOR COM BDI: |  | 55.11
13.20. 89797 - JUNÇÃO SIMPLES, PVC, SERIE NORMAL, ESGOTO PREDIAL, DN 100 X 100 MM, JUNTA ELÁSTICA, FORNECIDO E INSTALADO EM RAMAL DE DESCARGA OU RAMAL DE ESGOTO SANITÁRIO. AF_12/2014 (UN)
Material |  | FONTE | UNID | COEFICIENTE | PREÇO UNITÁRIO | TOTAL
00000301 | ANEL BORRACHA PARA TUBO ESGOTO PREDIAL, DN 100 MM (NBR 5688) | SINAPI | UN | 2 | 3 | 6
00003670 | JUNCAO SIMPLES, PVC, 45 GRAUS, DN 100 X 100 MM, SERIE NORMAL PARA ESGOTO PREDIAL | SINAPI | UN | 1 | 23.28 | 23.28
00020078 | PASTA LUBRIFICANTE PARA TUBOS E CONEXOES COM JUNTA ELASTICA, EMBALAGEM DE *400* GR (USO EM PVC, ACO, POLIETILENO E OUTROS) | SINAPI | UN | 0.092 | 25.4 | 2.33
|  |  |  | TOTAL Material: |  | 31.61
Mão de Obra com Encargos Complementares |  | FONTE | UNID | COEFICIENTE | PREÇO UNITÁRIO | TOTAL
88248 | AUXILIAR DE ENCANADOR OU BOMBEIRO HIDRÁULICO COM ENCARGOS COMPLEMENTARES | SINAPI | H | 0.33 | 16.38 | 5.4
88267 | ENCANADOR OU BOMBEIRO HIDRÁULICO COM ENCARGOS COMPLEMENTARES | SINAPI | H | 0.33 | 20.7 | 6.83
|  |  |  | TOTAL Mão de Obra com Encargos Complementares: |  | 12.23
|  |  |  | VALOR SEM ENCARGOS: |  | 39.93
|  |  |  | VALOR ENCARGOS (87.48%): |  | 3.91
|  |  |  | VALOR COM ENCARGOS: |  | 43.84
|  |  |  | VALOR BDI (25.70%): |  | 11.27
|  |  |  | VALOR COM BDI: |  | 55.11
13.21. 89707 - CAIXA SIFONADA, PVC, DN 100 X 100 X 50 MM, JUNTA ELÁSTICA, FORNECIDA E INSTALADA EM RAMAL DE DESCARGA OU EM RAMAL DE ESGOTO SANITÁRIO. AF_12/2014 (UN)
Material |  | FONTE | UNID | COEFICIENTE | PREÇO UNITÁRIO | TOTAL
00000122 | ADESIVO PLASTICO PARA PVC, FRASCO COM *850* GR | SINAPI | UN | 0.0148 | 61.55 | 0.91
00000296 | ANEL BORRACHA PARA TUBO ESGOTO PREDIAL, DN 50 MM (NBR 5688) | SINAPI | UN | 1 | 1.69 | 1.69
00005103 | CAIXA SIFONADA PVC, 100 X 100 X 50 MM, COM GRELHA REDONDA, BRANCA | SINAPI | UN | 1 | 20.73 | 20.73
00038383 | LIXA D'AGUA EM FOLHA, GRAO 100 | SINAPI | UN | 0.064 | 1.59 | 0.1
00020078 | PASTA LUBRIFICANTE PARA TUBOS E CONEXOES COM JUNTA ELASTICA, EMBALAGEM DE *400* GR (USO EM PVC, ACO, POLIETILENO E OUTROS) | SINAPI | UN | 0.02 | 25.4 | 0.5
00020083 | SOLUCAO PREPARADORA / LIMPADORA PARA PVC, FRASCO COM 1000 CM3 | SINAPI | UN | 0.0225 | 69.74 | 1.56
|  |  |  | TOTAL Material: |  | 25.49
Mão de Obra com Encargos Complementares |  | FONTE | UNID | COEFICIENTE | PREÇO UNITÁRIO | TOTAL
88248 | AUXILIAR DE ENCANADOR OU BOMBEIRO HIDRÁULICO COM ENCARGOS COMPLEMENTARES | SINAPI | H | 0.25 | 16.38 | 4.09
88267 | ENCANADOR OU BOMBEIRO HIDRÁULICO COM ENCARGOS COMPLEMENTARES | SINAPI | H | 0.25 | 20.7 | 5.17
|  |  |  | TOTAL Mão de Obra com Encargos Complementares: |  | 9.26
|  |  |  | VALOR SEM ENCARGOS: |  | 31.79
|  |  |  | VALOR ENCARGOS (87.48%): |  | 2.96
|  |  |  | VALOR COM ENCARGOS: |  | 34.75
|  |  |  | VALOR BDI (25.70%): |  | 8.93
|  |  |  | VALOR COM BDI: |  | 43.68
13.22. 89708 - CAIXA SIFONADA, PVC, DN 150 X 185 X 75 MM, JUNTA ELÁSTICA, FORNECIDA E INSTALADA EM RAMAL DE DESCARGA OU EM RAMAL DE ESGOTO SANITÁRIO. AF_12/2014 (UN)
Material |  | FONTE | UNID | COEFICIENTE | PREÇO UNITÁRIO | TOTAL
00000122 | ADESIVO PLASTICO PARA PVC, FRASCO COM *850* GR | SINAPI | UN | 0.0148 | 61.55 | 0.91
00000297 | ANEL BORRACHA PARA TUBO ESGOTO PREDIAL, DN 75 MM (NBR 5688) | SINAPI | UN | 1 | 2.49 | 2.49
00011714 | CAIXA SIFONADA, PVC, 150 X *185* X 75 MM, COM GRELHA QUADRADA, BRANCA | SINAPI | UN | 1 | 59.42 | 59.42
00038383 | LIXA D'AGUA EM FOLHA, GRAO 100 | SINAPI | UN | 0.057 | 1.59 | 0.09
00020078 | PASTA LUBRIFICANTE PARA TUBOS E CONEXOES COM JUNTA ELASTICA, EMBALAGEM DE *400* GR (USO EM PVC, ACO, POLIETILENO E OUTROS) | SINAPI | UN | 0.03 | 25.4 | 0.76
00020083 | SOLUCAO PREPARADORA / LIMPADORA PARA PVC, FRASCO COM 1000 CM3 | SINAPI | UN | 0.0225 | 69.74 | 1.56
|  |  |  | TOTAL Material: |  | 65.23
Mão de Obra com Encargos Complementares |  | FONTE | UNID | COEFICIENTE | PREÇO UNITÁRIO | TOTAL
88248 | AUXILIAR DE ENCANADOR OU BOMBEIRO HIDRÁULICO COM ENCARGOS COMPLEMENTARES | SINAPI | H | 0.38 | 16.38 | 6.22
88267 | ENCANADOR OU BOMBEIRO HIDRÁULICO COM ENCARGOS COMPLEMENTARES | SINAPI | H | 0.38 | 20.7 | 7.86
|  |  |  | TOTAL Mão de Obra com Encargos Complementares: |  | 14.08
|  |  |  | VALOR SEM ENCARGOS: |  | 74.81
|  |  |  | VALOR ENCARGOS (87.48%): |  | 4.5
|  |  |  | VALOR COM ENCARGOS: |  | 79.31
|  |  |  | VALOR BDI (25.70%): |  | 20.38
|  |  |  | VALOR COM BDI: |  | 99.69
13.23. 89710 - Ralo Seco PVC 100x100mm (UN)
Material |  | FONTE | UNID | COEFICIENTE | PREÇO UNITÁRIO | TOTAL
00000122 | ADESIVO PLASTICO PARA PVC, FRASCO COM *850* GR | SINAPI | UN | 0.0049 | 61.55 | 0.3
00038383 | LIXA D'AGUA EM FOLHA, GRAO 100 | SINAPI | UN | 0.017 | 1.59 | 0.02
00011739 | RALO SECO CONICO, PVC, 100 X 40 MM, COM GRELHA REDONDA BRANCA | SINAPI | UN | 1 | 8.17 | 8.17
00020083 | SOLUCAO PREPARADORA / LIMPADORA PARA PVC, FRASCO COM 1000 CM3 | SINAPI | UN | 0.0075 | 69.74 | 0.52
|  |  |  | TOTAL Material: |  | 9.01
Mão de Obra com Encargos Complementares |  | FONTE | UNID | COEFICIENTE | PREÇO UNITÁRIO | TOTAL
88248 | AUXILIAR DE ENCANADOR OU BOMBEIRO HIDRÁULICO COM ENCARGOS COMPLEMENTARES | SINAPI | H | 0.07 | 16.38 | 1.14
88267 | ENCANADOR OU BOMBEIRO HIDRÁULICO COM ENCARGOS COMPLEMENTARES | SINAPI | H | 0.07 | 20.7 | 1.44
|  |  |  | TOTAL Mão de Obra com Encargos Complementares: |  | 2.58
|  |  |  | VALOR SEM ENCARGOS: |  | 10.77
|  |  |  | VALOR ENCARGOS (87.48%): |  | 0.82
|  |  |  | VALOR COM ENCARGOS: |  | 11.59
|  |  |  | VALOR BDI (25.70%): |  | 2.98
|  |  |  | VALOR COM BDI: |  | 14.57
13.24. C4822 - TERMINAL DE VENTILAÇÃO PVC 50MM (UN)
Material |  | FONTE | UNID | COEFICIENTE | PREÇO UNITÁRIO | TOTAL
I0026 | ADESIVO PARA TUBO DE PVC RIGIDO | SEINFRA | KG | 0.031 | 43.56 | 1.35
I1888 | SOLUÇÃO LIMPADORA PARA PVC RIGIDO | SEINFRA | L | 0.048 | 32.16 | 1.54
I9096 | TERMINAL DE VENTILACAO, 50 MM, SERIE NORMAL, ESGOTO PREDIAL | SEINFRA | M | 1 | 4.63 | 4.63
|  |  |  | TOTAL Material: |  | 7.52
Mão de Obra com Encargos Complementares |  | FONTE | UNID | COEFICIENTE | PREÇO UNITÁRIO | TOTAL
88248 | AUXILIAR DE ENCANADOR OU BOMBEIRO HIDRÁULICO COM ENCARGOS COMPLEMENTARES | SINAPI | H | 0.078 | 16.38 | 1.28
88267 | ENCANADOR OU BOMBEIRO HIDRÁULICO COM ENCARGOS COMPLEMENTARES | SINAPI | H | 0.078 | 20.7 | 1.61
|  |  |  | TOTAL Mão de Obra com Encargos Complementares: |  | 2.89
|  |  |  | VALOR SEM ENCARGOS: |  | 9.48
|  |  |  | VALOR ENCARGOS (87.48%): |  | 0.93
|  |  |  | VALOR COM ENCARGOS: |  | 10.41
|  |  |  | VALOR BDI (25.70%): |  | 2.68
|  |  |  | VALOR COM BDI: |  | 13.09
13.25. 98109 - Caixa de gordura especial (UN)
Equipamento Custo Horário |  | FONTE | UNID | COEFICIENTE | PREÇO UNITÁRIO | TOTAL
5679 | RETROESCAVADEIRA SOBRE RODAS COM CARREGADEIRA, TRAÇÃO 4X4, POTÊNCIA LÍQ. 88 HP, CAÇAMBA CARREG. CAP. MÍN. 1 M3, CAÇAMBA RETRO CAP. 0,26 M3, PESO OPERACIONAL MÍN. 6.674 KG, PROFUNDIDADE ESCAVAÇÃO MÁX. 4,37 M - CHI DIURNO. AF_06/2014 | SINAPI | CHI | 0.0267 | 43.73 | 1.16
5678 | RETROESCAVADEIRA SOBRE RODAS COM CARREGADEIRA, TRAÇÃO 4X4, POTÊNCIA LÍQ. 88 HP, CAÇAMBA CARREG. CAP. MÍN. 1 M3, CAÇAMBA RETRO CAP. 0,26 M3, PESO OPERACIONAL MÍN. 6.674 KG, PROFUNDIDADE ESCAVAÇÃO MÁX. 4,37 M - CHP DIURNO. AF_06/2014 | SINAPI | CHP | 0.0079 | 117.17 | 0.92
|  |  |  | TOTAL Equipamento Custo Horário: |  | 2.08
Material |  | FONTE | UNID | COEFICIENTE | PREÇO UNITÁRIO | TOTAL
00000650 | BLOCO DE VEDACAO DE CONCRETO, 9 X 19 X 39 CM (CLASSE C - NBR 6136) | SINAPI | UN | 48.5224 | 2.35 | 114.02
|  |  |  | TOTAL Material: |  | 114.02
Mão de Obra com Encargos Complementares |  | FONTE | UNID | COEFICIENTE | PREÇO UNITÁRIO | TOTAL
88309 | PEDREIRO COM ENCARGOS COMPLEMENTARES | SINAPI | H | 9.2493 | 21.3 | 197.01
88316 | SERVENTE COM ENCARGOS COMPLEMENTARES | SINAPI | H | 9.2493 | 17.08 | 157.97
|  |  |  | TOTAL Mão de Obra com Encargos Complementares: |  | 354.98
Serviço |  | FONTE | UNID | COEFICIENTE | PREÇO UNITÁRIO | TOTAL
100475 | ARGAMASSA TRAÇO 1:3 (EM VOLUME DE CIMENTO E AREIA MÉDIA ÚMIDA) COM ADIÇÃO DE IMPERMEABILIZANTE, PREPARO MECÂNICO COM BETONEIRA 400 L. AF_08/2019 | SINAPI | M3 | 0.1707 | 741.84 | 126.63
87316 | ARGAMASSA TRAÇO 1:4 (EM VOLUME DE CIMENTO E AREIA GROSSA ÚMIDA) PARA CHAPISCO CONVENCIONAL, PREPARO MECÂNICO COM BETONEIRA 400 L. AF_08/2019 | SINAPI | M3 | 0.0032 | 463.14 | 1.48
94970 | CONCRETO FCK = 20MPA, TRAÇO 1:2,7:3 (EM MASSA SECA DE CIMENTO/ AREIA MÉDIA/ BRITA 1) - PREPARO MECÂNICO COM BETONEIRA 600 L. AF_05/2021 | SINAPI | M3 | 0.0782 | 467.66 | 36.57
97734 | PEÇA RETANGULAR PRÉ-MOLDADA, VOLUME DE CONCRETO DE 10 A 30 LITROS, TAXA DE AÇO APROXIMADA DE 30KG/M³. AF_01/2018 | SINAPI | M3 | 0.036 | 2618.16 | 94.25
97733 | PEÇA RETANGULAR PRÉ-MOLDADA, VOLUME DE CONCRETO DE ATÉ 10 LITROS, TAXA DE AÇO APROXIMADA DE 30KG/M³. AF_01/2018 | SINAPI | M3 | 0.0048 | 3031.16 | 14.54
101616 | PREPARO DE FUNDO DE VALA COM LARGURA MENOR QUE 1,5 M (ACERTO DO SOLO NATURAL). AF_08/2020 | SINAPI | M2 | 1.05 | 4.95 | 5.19
|  |  |  | TOTAL Serviço: |  | 278.66
|  |  |  | VALOR SEM ENCARGOS: |  | 610.84
|  |  |  | VALOR ENCARGOS (87.48%): |  | 138.9
|  |  |  | VALOR COM ENCARGOS: |  | 749.74
|  |  |  | VALOR BDI (25.70%): |  | 192.68
|  |  |  | VALOR COM BDI: |  | 942.42
13.26. 98100 - Sumidouro em alvenaria Ø 1,60m (UN)
Equipamento Custo Horário |  | FONTE | UNID | COEFICIENTE | PREÇO UNITÁRIO | TOTAL
5679 | RETROESCAVADEIRA SOBRE RODAS COM CARREGADEIRA, TRAÇÃO 4X4, POTÊNCIA LÍQ. 88 HP, CAÇAMBA CARREG. CAP. MÍN. 1 M3, CAÇAMBA RETRO CAP. 0,26 M3, PESO OPERACIONAL MÍN. 6.674 KG, PROFUNDIDADE ESCAVAÇÃO MÁX. 4,37 M - CHI DIURNO. AF_06/2014 | SINAPI | CHI | 1.6862 | 43.73 | 73.73
5678 | RETROESCAVADEIRA SOBRE RODAS COM CARREGADEIRA, TRAÇÃO 4X4, POTÊNCIA LÍQ. 88 HP, CAÇAMBA CARREG. CAP. MÍN. 1 M3, CAÇAMBA RETRO CAP. 0,26 M3, PESO OPERACIONAL MÍN. 6.674 KG, PROFUNDIDADE ESCAVAÇÃO MÁX. 4,37 M - CHP DIURNO. AF_06/2014 | SINAPI | CHP | 0.5013 | 117.17 | 58.73
|  |  |  | TOTAL Equipamento Custo Horário: |  | 132.46
Material |  | FONTE | UNID | COEFICIENTE | PREÇO UNITÁRIO | TOTAL
00025067 | BLOCO DE CONCRETO ESTRUTURAL 19 X 19 X 39 CM, FBK 4,5 MPA (NBR 6136) | SINAPI | UN | 371.3684 | 4.19 | 1556.03
00000660 | CANALETA DE CONCRETO 19 X 19 X 19 CM (CLASSE C - NBR 6136) | SINAPI | UN | 56.7 | 2.6 | 147.42
00004720 | PEDRA BRITADA N. 0, OU PEDRISCO (4,8 A 9,5 MM) POSTO PEDREIRA/FORNECEDOR, SEM FRETE | SINAPI | M3 | 1.7952 | 114.84 | 206.16
|  |  |  | TOTAL Material: |  | 1909.61
Mão de Obra com Encargos Complementares |  | FONTE | UNID | COEFICIENTE | PREÇO UNITÁRIO | TOTAL
88309 | PEDREIRO COM ENCARGOS COMPLEMENTARES | SINAPI | H | 40.9028 | 21.3 | 871.22
88316 | SERVENTE COM ENCARGOS COMPLEMENTARES | SINAPI | H | 40.9028 | 17.08 | 698.61
|  |  |  | TOTAL Mão de Obra com Encargos Complementares: |  | 1569.83
Serviço |  | FONTE | UNID | COEFICIENTE | PREÇO UNITÁRIO | TOTAL
88628 | ARGAMASSA TRAÇO 1:3 (EM VOLUME DE CIMENTO E AREIA MÉDIA ÚMIDA), PREPARO MECÂNICO COM BETONEIRA 400 L. AF_08/2019 | SINAPI | M3 | 0.4882 | 573.78 | 280.11
89998 | ARMAÇÃO DE CINTA DE ALVENARIA ESTRUTURAL; DIÂMETRO DE 10,0 MM. AF_09/2021 | SINAPI | KG | 6.6636 | 11.21 | 74.69
89996 | ARMAÇÃO VERTICAL DE ALVENARIA ESTRUTURAL; DIÂMETRO DE 10,0 MM. AF_09/2021 | SINAPI | KG | 7.404 | 11.62 | 86.03
89995 | GRAUTEAMENTO DE CINTA SUPERIOR OU DE VERGA EM ALVENARIA ESTRUTURAL. AF_09/2021 | SINAPI | M3 | 0.1661 | 956.25 | 158.83
89993 | GRAUTEAMENTO VERTICAL EM ALVENARIA ESTRUTURAL. AF_09/2021 | SINAPI | M3 | 0.2242 | 985.1 | 220.85
97735 | PEÇA RETANGULAR PRÉ-MOLDADA, VOLUME DE CONCRETO DE 30 A 100 LITROS, TAXA DE AÇO APROXIMADA DE 30KG/M³. AF_01/2018 | SINAPI | M3 | 0.532 | 2219.25 | 1180.64
101624 | PREPARO DE FUNDO DE VALA COM LARGURA MAIOR OU IGUAL A 1,5 M E MENOR QUE 2,5 M, COM CAMADA DE BRITA, LANÇAMENTO MECANIZADO. AF_08/2020 | SINAPI | M3 | 0.703 | 181.41 | 127.53
|  |  |  | TOTAL Serviço: |  | 2128.68
|  |  |  | VALOR SEM ENCARGOS: |  | 4957.91
|  |  |  | VALOR ENCARGOS (87.48%): |  | 782.67
|  |  |  | VALOR COM ENCARGOS: |  | 5740.58
|  |  |  | VALOR BDI (25.70%): |  | 1475.33
|  |  |  | VALOR COM BDI: |  | 7215.91
13.27. 98071 - Fossa séptica - capacidade 7.500 l (UN)
Equipamento Custo Horário |  | FONTE | UNID | COEFICIENTE | PREÇO UNITÁRIO | TOTAL
5679 | RETROESCAVADEIRA SOBRE RODAS COM CARREGADEIRA, TRAÇÃO 4X4, POTÊNCIA LÍQ. 88 HP, CAÇAMBA CARREG. CAP. MÍN. 1 M3, CAÇAMBA RETRO CAP. 0,26 M3, PESO OPERACIONAL MÍN. 6.674 KG, PROFUNDIDADE ESCAVAÇÃO MÁX. 4,37 M - CHI DIURNO. AF_06/2014 | SINAPI | CHI | 0.6727 | 43.73 | 29.41
5678 | RETROESCAVADEIRA SOBRE RODAS COM CARREGADEIRA, TRAÇÃO 4X4, POTÊNCIA LÍQ. 88 HP, CAÇAMBA CARREG. CAP. MÍN. 1 M3, CAÇAMBA RETRO CAP. 0,26 M3, PESO OPERACIONAL MÍN. 6.674 KG, PROFUNDIDADE ESCAVAÇÃO MÁX. 4,37 M - CHP DIURNO. AF_06/2014 | SINAPI | CHP | 0.2 | 117.17 | 23.43
|  |  |  | TOTAL Equipamento Custo Horário: |  | 52.84
Material |  | FONTE | UNID | COEFICIENTE | PREÇO UNITÁRIO | TOTAL
00007258 | TIJOLO CERAMICO MACICO COMUM *5 X 10 X 20* CM (L X A X C) | SINAPI | UN | 6375.6 | 0.67 | 4271.65
|  |  |  | TOTAL Material: |  | 4271.65
Mão de Obra com Encargos Complementares |  | FONTE | UNID | COEFICIENTE | PREÇO UNITÁRIO | TOTAL
88309 | PEDREIRO COM ENCARGOS COMPLEMENTARES | SINAPI | H | 123.8988 | 21.3 | 2639.04
88316 | SERVENTE COM ENCARGOS COMPLEMENTARES | SINAPI | H | 123.8988 | 17.08 | 2116.19
|  |  |  | TOTAL Mão de Obra com Encargos Complementares: |  | 4755.23
Serviço |  | FONTE | UNID | COEFICIENTE | PREÇO UNITÁRIO | TOTAL
100475 | ARGAMASSA TRAÇO 1:3 (EM VOLUME DE CIMENTO E AREIA MÉDIA ÚMIDA) COM ADIÇÃO DE IMPERMEABILIZANTE, PREPARO MECÂNICO COM BETONEIRA 400 L. AF_08/2019 | SINAPI | M3 | 4.819 | 741.84 | 3574.92
87316 | ARGAMASSA TRAÇO 1:4 (EM VOLUME DE CIMENTO E AREIA GROSSA ÚMIDA) PARA CHAPISCO CONVENCIONAL, PREPARO MECÂNICO COM BETONEIRA 400 L. AF_08/2019 | SINAPI | M3 | 0.0272 | 463.14 | 12.59
89998 | ARMAÇÃO DE CINTA DE ALVENARIA ESTRUTURAL; DIÂMETRO DE 10,0 MM. AF_09/2021 | SINAPI | KG | 8.1444 | 11.21 | 91.29
92783 | ARMAÇÃO DE LAJE DE UMA ESTRUTURA CONVENCIONAL DE CONCRETO ARMADO EM UMA EDIFICAÇÃO TÉRREA OU SOBRADO UTILIZANDO AÇO CA-60 DE 4,2 MM - MONTAGEM. AF_12/2015 | SINAPI | KG | 53.1484 | 17.57 | 933.81
94970 | CONCRETO FCK = 20MPA, TRAÇO 1:2,7:3 (EM MASSA SECA DE CIMENTO/ AREIA MÉDIA/ BRITA 1) - PREPARO MECÂNICO COM BETONEIRA 600 L. AF_05/2021 | SINAPI | M3 | 2.0022 | 467.66 | 936.34
96536 | FABRICAÇÃO, MONTAGEM E DESMONTAGEM DE FÔRMA PARA VIGA BALDRAME, EM MADEIRA SERRADA, E=25 MM, 4 UTILIZAÇÕES. AF_06/2017 | SINAPI | M2 | 2.64 | 64.67 | 170.72
89995 | GRAUTEAMENTO DE CINTA SUPERIOR OU DE VERGA EM ALVENARIA ESTRUTURAL. AF_09/2021 | SINAPI | M3 | 0.264 | 956.25 | 252.45
97735 | PEÇA RETANGULAR PRÉ-MOLDADA, VOLUME DE CONCRETO DE 30 A 100 LITROS, TAXA DE AÇO APROXIMADA DE 30KG/M³. AF_01/2018 | SINAPI | M3 | 0.7 | 2219.25 | 1553.47
101625 | PREPARO DE FUNDO DE VALA COM LARGURA MAIOR OU IGUAL A 1,5 M E MENOR QUE 2,5 M, COM CAMADA DE AREIA, LANÇAMENTO MECANIZADO. AF_08/2020 | SINAPI | M3 | 0.931 | 122.87 | 114.39
|  |  |  | TOTAL Serviço: |  | 7639.98
|  |  |  | VALOR SEM ENCARGOS: |  | 14638.33
|  |  |  | VALOR ENCARGOS (87.48%): |  | 2081.37
|  |  |  | VALOR COM ENCARGOS: |  | 16719.7
|  |  |  | VALOR BDI (25.70%): |  | 4296.96
|  |  |  | VALOR COM BDI: |  | 21016.66
13.28. C4026 - CANALETA DE CONCRETO 20cm x 20cm C/ TAMPA EM CHAPA DE ALUMÍNIO CORRUGADO (M)
Material |  | FONTE | UNID | COEFICIENTE | PREÇO UNITÁRIO | TOTAL
I0464 | CANTONEIRA DE ALUMÍNIO 1 1/4" X 1 1/4" (0,516kg/m) | SEINFRA | M | 4 | 10.32 | 41.28
I7546 | CHAPA DE ALUMÍNIO XADRÊS DE 1 1/4" (8,4KG/M2) | SEINFRA | M2 | 0.25 | 131.04 | 32.76
|  |  |  | TOTAL Material: |  | 74.04
Serviço |  | FONTE | UNID | COEFICIENTE | PREÇO UNITÁRIO | TOTAL
C0841 | CONCRETO P/VIBR., FCK 18 MPa COM AGREGADO ADQUIRIDO | SEINFRA | M3 | 0.06 | 366.37 | 21.98
C2784 | ESCAVAÇÃO MANUAL SOLO DE 1A.CAT. PROF. ATÉ 1.50m | SEINFRA | M3 | 0.1 | 45.26 | 4.53
C1405 | FORMA PLANA CHAPA COMPENSADA RESINADA, ESP.= 12mm UTIL. 3 X | SEINFRA | M2 | 0.4 | 95.57 | 38.23
|  |  |  | TOTAL Serviço: |  | 64.74
|  |  |  | VALOR SEM ENCARGOS: |  | 123.62
|  |  |  | VALOR ENCARGOS (87.48%): |  | 15.16
|  |  |  | VALOR COM ENCARGOS: |  | 138.78
|  |  |  | VALOR BDI (25.70%): |  | 35.67
|  |  |  | VALOR COM BDI: |  | 174.45
13.29. 74166/001 - CAIXA DE INSPEÇÃO EM CONCRETO PRÉ-MOLDADO DN 60CM COM TAMPA H= 60CM - FORNECIMENTO E INSTALACAO (UN)
Material |  | FONTE | UNID | COEFICIENTE | PREÇO UNITÁRIO | TOTAL
00000370 | AREIA MEDIA - POSTO JAZIDA/FORNECEDOR (RETIRADO NA JAZIDA, SEM TRANSPORTE) | SINAPI | M3 | 0.002 | 72.5 | 0.15
SINAPI | CAIXA INSPECAO, CONCRETO PRE MOLDADO, CIRCULAR, COM TAMPA, D = 60* CM, H= 60* CM | PRÓPRIA | UN | 1 | 98.28 | 98.28
00001379 | CIMENTO PORTLAND COMPOSTO CP II-32 | SINAPI | KG | 2 | 0.9 | 1.8
|  |  |  | TOTAL Material: |  | 100.23
Mão de Obra com Encargos Complementares |  | FONTE | UNID | COEFICIENTE | PREÇO UNITÁRIO | TOTAL
88248 | AUXILIAR DE ENCANADOR OU BOMBEIRO HIDRÁULICO COM ENCARGOS COMPLEMENTARES | SINAPI | H | 1 | 16.38 | 16.38
88267 | ENCANADOR OU BOMBEIRO HIDRÁULICO COM ENCARGOS COMPLEMENTARES | SINAPI | H | 1 | 20.7 | 20.7
88309 | PEDREIRO COM ENCARGOS COMPLEMENTARES | SINAPI | H | 1.5 | 21.3 | 31.95
88316 | SERVENTE COM ENCARGOS COMPLEMENTARES | SINAPI | H | 1.5 | 17.08 | 25.62
|  |  |  | TOTAL Mão de Obra com Encargos Complementares: |  | 94.65
|  |  |  | VALOR SEM ENCARGOS: |  | 165.07
|  |  |  | VALOR ENCARGOS (87.48%): |  | 29.81
|  |  |  | VALOR COM ENCARGOS: |  | 194.88
|  |  |  | VALOR BDI (25.70%): |  | 50.08
|  |  |  | VALOR COM BDI: |  | 244.96
13.30. 90711 - TUBO DE PVC PARA REDE COLETORA DE ESGOTO DE PAREDE MACIÇA, DN 200 MM, JUNTA ELÁSTICA, INSTALADO EM LOCAL COM NÍVEL ALTO DE INTERFERÊNCIAS - FORNECIMENTO E ASSENTAMENTO. AF_06/2015 (M)
Material |  | FONTE | UNID | COEFICIENTE | PREÇO UNITÁRIO | TOTAL
00020078 | PASTA LUBRIFICANTE PARA TUBOS E CONEXOES COM JUNTA ELASTICA, EMBALAGEM DE *400* GR (USO EM PVC, ACO, POLIETILENO E OUTROS) | SINAPI | UN | 0.016 | 25.4 | 0.41
00041930 | TUBO COLETOR DE ESGOTO PVC, JEI, DN 200 MM (NBR 7362) | SINAPI | M | 1.05 | 133.31 | 139.98
|  |  |  | TOTAL Material: |  | 140.39
Mão de Obra com Encargos Complementares |  | FONTE | UNID | COEFICIENTE | PREÇO UNITÁRIO | TOTAL
88246 | ASSENTADOR DE TUBOS COM ENCARGOS COMPLEMENTARES | SINAPI | H | 0.134 | 21.13 | 2.83
88316 | SERVENTE COM ENCARGOS COMPLEMENTARES | SINAPI | H | 0.134 | 17.08 | 2.29
|  |  |  | TOTAL Mão de Obra com Encargos Complementares: |  | 5.12
|  |  |  | VALOR SEM ENCARGOS: |  | 143.85
|  |  |  | VALOR ENCARGOS (87.48%): |  | 1.66
|  |  |  | VALOR COM ENCARGOS: |  | 145.51
|  |  |  | VALOR BDI (25.70%): |  | 37.4
|  |  |  | VALOR COM BDI: |  | 182.91
13.31. 90712 - TUBO DE PVC PARA REDE COLETORA DE ESGOTO DE PAREDE MACIÇA, DN 250 MM, JUNTA ELÁSTICA, INSTALADO EM LOCAL COM NÍVEL ALTO DE INTERFERÊNCIAS - FORNECIMENTO E ASSENTAMENTO. AF_06/2015 (M)
Material |  | FONTE | UNID | COEFICIENTE | PREÇO UNITÁRIO | TOTAL
00020078 | PASTA LUBRIFICANTE PARA TUBOS E CONEXOES COM JUNTA ELASTICA, EMBALAGEM DE *400* GR (USO EM PVC, ACO, POLIETILENO E OUTROS) | SINAPI | UN | 0.0195 | 25.4 | 0.5
00041931 | TUBO COLETOR DE ESGOTO PVC, JEI, DN 250 MM (NBR 7362) | SINAPI | M | 1.05 | 227.32 | 238.69
|  |  |  | TOTAL Material: |  | 239.19
Mão de Obra com Encargos Complementares |  | FONTE | UNID | COEFICIENTE | PREÇO UNITÁRIO | TOTAL
88246 | ASSENTADOR DE TUBOS COM ENCARGOS COMPLEMENTARES | SINAPI | H | 0.1474 | 21.13 | 3.11
88316 | SERVENTE COM ENCARGOS COMPLEMENTARES | SINAPI | H | 0.1474 | 17.08 | 2.52
|  |  |  | TOTAL Mão de Obra com Encargos Complementares: |  | 5.63
|  |  |  | VALOR SEM ENCARGOS: |  | 242.99
|  |  |  | VALOR ENCARGOS (87.48%): |  | 1.83
|  |  |  | VALOR COM ENCARGOS: |  | 244.82
|  |  |  | VALOR BDI (25.70%): |  | 62.92
|  |  |  | VALOR COM BDI: |  | 307.74
13.32. 90713 - TUBO DE PVC PARA REDE COLETORA DE ESGOTO DE PAREDE MACIÇA, DN 300 MM, JUNTA ELÁSTICA, INSTALADO EM LOCAL COM NÍVEL ALTO DE INTERFERÊNCIAS - FORNECIMENTO E ASSENTAMENTO. AF_06/2015 (M)
Material |  | FONTE | UNID | COEFICIENTE | PREÇO UNITÁRIO | TOTAL
00020078 | PASTA LUBRIFICANTE PARA TUBOS E CONEXOES COM JUNTA ELASTICA, EMBALAGEM DE *400* GR (USO EM PVC, ACO, POLIETILENO E OUTROS) | SINAPI | UN | 0.024 | 25.4 | 0.61
00041932 | TUBO COLETOR DE ESGOTO PVC, JEI, DN 300 MM (NBR 7362) | SINAPI | M | 1.05 | 367.15 | 385.51
|  |  |  | TOTAL Material: |  | 386.12
Mão de Obra com Encargos Complementares |  | FONTE | UNID | COEFICIENTE | PREÇO UNITÁRIO | TOTAL
88246 | ASSENTADOR DE TUBOS COM ENCARGOS COMPLEMENTARES | SINAPI | H | 0.1607 | 21.13 | 3.4
88316 | SERVENTE COM ENCARGOS COMPLEMENTARES | SINAPI | H | 0.1607 | 17.08 | 2.74
|  |  |  | TOTAL Mão de Obra com Encargos Complementares: |  | 6.14
|  |  |  | VALOR SEM ENCARGOS: |  | 390.26
|  |  |  | VALOR ENCARGOS (87.48%): |  | 2
|  |  |  | VALOR COM ENCARGOS: |  | 392.26
|  |  |  | VALOR BDI (25.70%): |  | 100.81
|  |  |  | VALOR COM BDI: |  | 493.07
14.1. C1151 - Ducha Higiênica com registro e derivação, Deca ou equivalente (UN)
Material |  | FONTE | UNID | COEFICIENTE | PREÇO UNITÁRIO | TOTAL
I0797 | CHUVEIRO-DUCHA CROMADO 1/2'' | SEINFRA | UN | 1 | 46.2 | 46.2
I1180 | FITA DE VEDAÇÃO | SEINFRA | M | 0.25 | 0.2 | 0.05
|  |  |  | TOTAL Material: |  | 46.25
Mão de Obra com Encargos Complementares |  | FONTE | UNID | COEFICIENTE | PREÇO UNITÁRIO | TOTAL
88248 | AUXILIAR DE ENCANADOR OU BOMBEIRO HIDRÁULICO COM ENCARGOS COMPLEMENTARES | SINAPI | H | 0.43 | 16.38 | 7.04
88267 | ENCANADOR OU BOMBEIRO HIDRÁULICO COM ENCARGOS COMPLEMENTARES | SINAPI | H | 0.43 | 20.7 | 8.9
|  |  |  | TOTAL Mão de Obra com Encargos Complementares: |  | 15.94
|  |  |  | VALOR SEM ENCARGOS: |  | 57.1
|  |  |  | VALOR ENCARGOS (87.48%): |  | 5.09
|  |  |  | VALOR COM ENCARGOS: |  | 62.19
|  |  |  | VALOR BDI (25.70%): |  | 15.98
|  |  |  | VALOR COM BDI: |  | 78.17
14.2. 95470 - VASO SANITARIO SIFONADO CONVENCIONAL COM LOUÇA BRANCA, INCLUSO CONJUNTO DE LIGAÇÃO PARA BACIA SANITÁRIA AJUSTÁVEL - FORNECIMENTO E INSTALAÇÃO. AF_10/2016 (UN)
Material |  | FONTE | UNID | COEFICIENTE | PREÇO UNITÁRIO | TOTAL
00006142 | CONJUNTO DE LIGACAO PARA BACIA SANITARIA AJUSTAVEL, EM PLASTICO BRANCO, COM TUBO, CANOPLA E ESPUDE | SINAPI | UN | 1 | 7.54 | 7.54
|  |  |  | TOTAL Material: |  | 7.54
Serviço |  | FONTE | UNID | COEFICIENTE | PREÇO UNITÁRIO | TOTAL
95469 | VASO SANITARIO SIFONADO CONVENCIONAL COM LOUÇA BRANCA - FORNECIMENTO E INSTALAÇÃO. AF_01/2020 | SINAPI | UN | 1 | 225.76 | 225.76
|  |  |  | TOTAL Serviço: |  | 225.76
|  |  |  | VALOR SEM ENCARGOS: |  | 228.1
|  |  |  | VALOR ENCARGOS (87.48%): |  | 5.2
|  |  |  | VALOR COM ENCARGOS: |  | 233.3
|  |  |  | VALOR BDI (25.70%): |  | 59.96
|  |  |  | VALOR COM BDI: |  | 293.26
14.3. 99635 - VÁLVULA DE DESCARGA METÁLICA, BASE 1 1/2", ACABAMENTO METALICO CROMADO - FORNECIMENTO E INSTALAÇÃO. AF_08/2021 (UN)
Material |  | FONTE | UNID | COEFICIENTE | PREÇO UNITÁRIO | TOTAL
00003148 | FITA VEDA ROSCA EM ROLOS DE 18 MM X 50 M (L X C) | SINAPI | UN | 0.0192 | 12.9 | 0.24
00010228 | VALVULA DE DESCARGA METALICA, BASE 1 1/2 " E ACABAMENTO METALICO CROMADO | SINAPI | UN | 1 | 309.9 | 309.9
|  |  |  | TOTAL Material: |  | 310.14
Mão de Obra com Encargos Complementares |  | FONTE | UNID | COEFICIENTE | PREÇO UNITÁRIO | TOTAL
88248 | AUXILIAR DE ENCANADOR OU BOMBEIRO HIDRÁULICO COM ENCARGOS COMPLEMENTARES | SINAPI | H | 0.9249 | 16.38 | 15.14
88267 | ENCANADOR OU BOMBEIRO HIDRÁULICO COM ENCARGOS COMPLEMENTARES | SINAPI | H | 0.9249 | 20.7 | 19.14
|  |  |  | TOTAL Mão de Obra com Encargos Complementares: |  | 34.28
|  |  |  | VALOR SEM ENCARGOS: |  | 333.47
|  |  |  | VALOR ENCARGOS (87.48%): |  | 10.95
|  |  |  | VALOR COM ENCARGOS: |  | 344.42
|  |  |  | VALOR BDI (25.70%): |  | 88.52
|  |  |  | VALOR COM BDI: |  | 432.94
14.4. 86931 - VASO SANITÁRIO SIFONADO COM CAIXA ACOPLADA LOUÇA BRANCA, INCLUSO ENGATE FLEXÍVEL EM PLÁSTICO BRANCO, 1/2 X 40CM - FORNECIMENTO E INSTALAÇÃO. AF_01/2020 (UN)
Serviço |  | FONTE | UNID | COEFICIENTE | PREÇO UNITÁRIO | TOTAL
86885 | ENGATE FLEXÍVEL EM PLÁSTICO BRANCO, 1/2? X 40CM - FORNECIMENTO E INSTALAÇÃO. AF_01/2020 | SINAPI | UN | 1 | 11.2 | 11.2
86888 | VASO SANITÁRIO SIFONADO COM CAIXA ACOPLADA LOUÇA BRANCA - FORNECIMENTO E INSTALAÇÃO. AF_01/2020 | SINAPI | UN | 1 | 362.81 | 362.81
|  |  |  | TOTAL Serviço: |  | 374.01
|  |  |  | VALOR SEM ENCARGOS: |  | 365.09
|  |  |  | VALOR ENCARGOS (87.48%): |  | 8.92
|  |  |  | VALOR COM ENCARGOS: |  | 374.01
|  |  |  | VALOR BDI (25.70%): |  | 96.12
|  |  |  | VALOR COM BDI: |  | 470.13
14.5. 100858 - MICTÓRIO SIFONADO LOUÇA BRANCA ? PADRÃO MÉDIO ? FORNECIMENTO E INSTALAÇÃO. AF_01/2020 (UN)
Material |  | FONTE | UNID | COEFICIENTE | PREÇO UNITÁRIO | TOTAL
00006142 | CONJUNTO DE LIGACAO PARA BACIA SANITARIA AJUSTAVEL, EM PLASTICO BRANCO, COM TUBO, CANOPLA E ESPUDE | SINAPI | UN | 1 | 7.54 | 7.54
00003146 | FITA VEDA ROSCA EM ROLOS DE 18 MM X 10 M (L X C) | SINAPI | UN | 0.0365 | 3.5 | 0.12
00010432 | MICTORIO INDICUDUAL, SIFONADO, LOUCA BRANCA, SEM COMPLEMENTOS | SINAPI | UN | 1 | 259.78 | 259.78
00004351 | PARAFUSO NIQUELADO 3 1/2" COM ACABAMENTO CROMADO PARA FIXAR PECA SANITARIA, INCLUI PORCA CEGA, ARRUELA E BUCHA DE NYLON TAMANHO S-8 | SINAPI | UN | 2 | 15.79 | 31.58
00021112 | VALVULA DE DESCARGA EM METAL CROMADO PARA MICTORIO COM ACIONAMENTO POR PRESSAO E FECHAMENTO AUTOMATICO | SINAPI | UN | 1 | 266.76 | 266.76
|  |  |  | TOTAL Material: |  | 565.78
Mão de Obra com Encargos Complementares |  | FONTE | UNID | COEFICIENTE | PREÇO UNITÁRIO | TOTAL
88267 | ENCANADOR OU BOMBEIRO HIDRÁULICO COM ENCARGOS COMPLEMENTARES | SINAPI | H | 1.009 | 20.7 | 20.88
88316 | SERVENTE COM ENCARGOS COMPLEMENTARES | SINAPI | H | 0.3179 | 17.08 | 5.42
|  |  |  | TOTAL Mão de Obra com Encargos Complementares: |  | 26.3
|  |  |  | VALOR SEM ENCARGOS: |  | 583.49
|  |  |  | VALOR ENCARGOS (87.48%): |  | 8.59
|  |  |  | VALOR COM ENCARGOS: |  | 592.08
|  |  |  | VALOR BDI (25.70%): |  | 152.16
|  |  |  | VALOR COM BDI: |  | 744.24
14.6. 86904 - LAVATÓRIO LOUÇA BRANCA SUSPENSO, 29,5 X 39CM OU EQUIVALENTE, PADRÃO POPULAR - FORNECIMENTO E INSTALAÇÃO. AF_01/2020 (UN)
Material |  | FONTE | UNID | COEFICIENTE | PREÇO UNITÁRIO | TOTAL
00010425 | LAVATORIO DE LOUCA BRANCA, SUSPENSO (SEM COLUNA), DIMENSOES *40 X 30* CM | SINAPI | UN | 1 | 67.55 | 67.55
00004351 | PARAFUSO NIQUELADO 3 1/2" COM ACABAMENTO CROMADO PARA FIXAR PECA SANITARIA, INCLUI PORCA CEGA, ARRUELA E BUCHA DE NYLON TAMANHO S-8 | SINAPI | UN | 2 | 15.79 | 31.58
00037329 | REJUNTE EPOXI, QUALQUER COR | SINAPI | KG | 0.0304 | 87.8 | 2.66
|  |  |  | TOTAL Material: |  | 101.79
Mão de Obra com Encargos Complementares |  | FONTE | UNID | COEFICIENTE | PREÇO UNITÁRIO | TOTAL
88267 | ENCANADOR OU BOMBEIRO HIDRÁULICO COM ENCARGOS COMPLEMENTARES | SINAPI | H | 0.387 | 20.7 | 8.01
88316 | SERVENTE COM ENCARGOS COMPLEMENTARES | SINAPI | H | 0.1886 | 17.08 | 3.22
|  |  |  | TOTAL Mão de Obra com Encargos Complementares: |  | 11.23
|  |  |  | VALOR SEM ENCARGOS: |  | 109.38
|  |  |  | VALOR ENCARGOS (87.48%): |  | 3.64
|  |  |  | VALOR COM ENCARGOS: |  | 113.02
|  |  |  | VALOR BDI (25.70%): |  | 29.05
|  |  |  | VALOR COM BDI: |  | 142.07
14.7. 86901 - CUBA DE EMBUTIR OVAL EM LOUÇA BRANCA, 35 X 50CM OU EQUIVALENTE - FORNECIMENTO E INSTALAÇÃO. AF_01/2020 (UN)
Material |  | FONTE | UNID | COEFICIENTE | PREÇO UNITÁRIO | TOTAL
00020269 | LAVATORIO / CUBA DE EMBUTIR, OVAL, DE LOUCA BRANCA, SEM LADRAO, DIMENSOES *50 X 35* CM (L X C) | SINAPI | UN | 1 | 70.19 | 70.19
00004823 | MASSA PLASTICA PARA MARMORE/GRANITO | SINAPI | KG | 0.5271 | 47.19 | 24.87
|  |  |  | TOTAL Material: |  | 95.06
Mão de Obra com Encargos Complementares |  | FONTE | UNID | COEFICIENTE | PREÇO UNITÁRIO | TOTAL
88274 | MARMORISTA/GRANITEIRO COM ENCARGOS COMPLEMENTARES | SINAPI | H | 0.8458 | 21.87 | 18.49
88316 | SERVENTE COM ENCARGOS COMPLEMENTARES | SINAPI | H | 0.2665 | 17.08 | 4.55
|  |  |  | TOTAL Mão de Obra com Encargos Complementares: |  | 23.04
|  |  |  | VALOR SEM ENCARGOS: |  | 110.65
|  |  |  | VALOR ENCARGOS (87.48%): |  | 7.45
|  |  |  | VALOR COM ENCARGOS: |  | 118.1
|  |  |  | VALOR BDI (25.70%): |  | 30.35
|  |  |  | VALOR COM BDI: |  | 148.45
14.8. 86906 - TORNEIRA CROMADA DE MESA, 1/2? OU 3/4?, PARA LAVATÓRIO, PADRÃO POPULAR - FORNECIMENTO E INSTALAÇÃO. AF_01/2020 (UN)
Material |  | FONTE | UNID | COEFICIENTE | PREÇO UNITÁRIO | TOTAL
00003146 | FITA VEDA ROSCA EM ROLOS DE 18 MM X 10 M (L X C) | SINAPI | UN | 0.021 | 3.5 | 0.07
00013415 | TORNEIRA DE MESA PARA LAVATORIO, FIXA, CROMADA, PADRAO POPULAR, 1/2 " OU 3/4 " (REF 1193) | SINAPI | UN | 1 | 49.9 | 49.9
|  |  |  | TOTAL Material: |  | 49.97
Mão de Obra com Encargos Complementares |  | FONTE | UNID | COEFICIENTE | PREÇO UNITÁRIO | TOTAL
88267 | ENCANADOR OU BOMBEIRO HIDRÁULICO COM ENCARGOS COMPLEMENTARES | SINAPI | H | 0.096 | 20.7 | 1.98
88316 | SERVENTE COM ENCARGOS COMPLEMENTARES | SINAPI | H | 0.0303 | 17.08 | 0.51
|  |  |  | TOTAL Mão de Obra com Encargos Complementares: |  | 2.49
|  |  |  | VALOR SEM ENCARGOS: |  | 51.65
|  |  |  | VALOR ENCARGOS (87.48%): |  | 0.81
|  |  |  | VALOR COM ENCARGOS: |  | 52.46
|  |  |  | VALOR BDI (25.70%): |  | 13.48
|  |  |  | VALOR COM BDI: |  | 65.94
14.9. 95544 - PAPELEIRA DE PAREDE EM METAL CROMADO SEM TAMPA, INCLUSO FIXAÇÃO. AF_01/2020 (UN)
Material |  | FONTE | UNID | COEFICIENTE | PREÇO UNITÁRIO | TOTAL
00011703 | PAPELEIRA DE PAREDE EM METAL CROMADO SEM TAMPA | SINAPI | UN | 1 | 35.85 | 35.85
|  |  |  | TOTAL Material: |  | 35.85
Mão de Obra com Encargos Complementares |  | FONTE | UNID | COEFICIENTE | PREÇO UNITÁRIO | TOTAL
88267 | ENCANADOR OU BOMBEIRO HIDRÁULICO COM ENCARGOS COMPLEMENTARES | SINAPI | H | 0.3162 | 20.7 | 6.54
88316 | SERVENTE COM ENCARGOS COMPLEMENTARES | SINAPI | H | 0.0996 | 17.08 | 1.7
|  |  |  | TOTAL Mão de Obra com Encargos Complementares: |  | 8.24
|  |  |  | VALOR SEM ENCARGOS: |  | 41.39
|  |  |  | VALOR ENCARGOS (87.48%): |  | 2.7
|  |  |  | VALOR COM ENCARGOS: |  | 44.09
|  |  |  | VALOR BDI (25.70%): |  | 11.33
|  |  |  | VALOR COM BDI: |  | 55.42
14.10. 100868 - BARRA DE APOIO RETA, EM ACO INOX POLIDO, COMPRIMENTO 80 CM, FIXADA NA PAREDE - FORNECIMENTO E INSTALAÇÃO. AF_01/2020 (UN)
Material |  | FONTE | UNID | COEFICIENTE | PREÇO UNITÁRIO | TOTAL
00036081 | BARRA DE APOIO RETA, EM ACO INOX POLIDO, COMPRIMENTO 80CM, DIAMETRO MINIMO 3 CM | SINAPI | UN | 1 | 186.89 | 186.89
00004351 | PARAFUSO NIQUELADO 3 1/2" COM ACABAMENTO CROMADO PARA FIXAR PECA SANITARIA, INCLUI PORCA CEGA, ARRUELA E BUCHA DE NYLON TAMANHO S-8 | SINAPI | UN | 6 | 15.79 | 94.74
|  |  |  | TOTAL Material: |  | 281.63
Mão de Obra com Encargos Complementares |  | FONTE | UNID | COEFICIENTE | PREÇO UNITÁRIO | TOTAL
88267 | ENCANADOR OU BOMBEIRO HIDRÁULICO COM ENCARGOS COMPLEMENTARES | SINAPI | H | 0.9485 | 20.7 | 19.63
88316 | SERVENTE COM ENCARGOS COMPLEMENTARES | SINAPI | H | 0.2988 | 17.08 | 5.1
|  |  |  | TOTAL Mão de Obra com Encargos Complementares: |  | 24.73
|  |  |  | VALOR SEM ENCARGOS: |  | 298.28
|  |  |  | VALOR ENCARGOS (87.48%): |  | 8.08
|  |  |  | VALOR COM ENCARGOS: |  | 306.36
|  |  |  | VALOR BDI (25.70%): |  | 78.73
|  |  |  | VALOR COM BDI: |  | 385.09
14.11. 100864 - Barra de apoio 1,60 cm, em U, aço inox polido, Deca ou equivalente (UN)
Material |  | FONTE | UNID | COEFICIENTE | PREÇO UNITÁRIO | TOTAL
00036209 | BARRA DE APOIO EM "L", EM ACO INOX POLIDO 80 X 80 CM, DIAMETRO MINIMO 3 CM | SINAPI | UN | 1 | 411.4 | 411.4
00004351 | PARAFUSO NIQUELADO 3 1/2" COM ACABAMENTO CROMADO PARA FIXAR PECA SANITARIA, INCLUI PORCA CEGA, ARRUELA E BUCHA DE NYLON TAMANHO S-8 | SINAPI | UN | 9 | 15.79 | 142.11
|  |  |  | TOTAL Material: |  | 553.51
Mão de Obra com Encargos Complementares |  | FONTE | UNID | COEFICIENTE | PREÇO UNITÁRIO | TOTAL
88267 | ENCANADOR OU BOMBEIRO HIDRÁULICO COM ENCARGOS COMPLEMENTARES | SINAPI | H | 1.4228 | 20.7 | 29.45
88316 | SERVENTE COM ENCARGOS COMPLEMENTARES | SINAPI | H | 0.4483 | 17.08 | 7.65
|  |  |  | TOTAL Mão de Obra com Encargos Complementares: |  | 37.1
|  |  |  | VALOR SEM ENCARGOS: |  | 578.49
|  |  |  | VALOR ENCARGOS (87.48%): |  | 12.12
|  |  |  | VALOR COM ENCARGOS: |  | 590.61
|  |  |  | VALOR BDI (25.70%): |  | 151.79
|  |  |  | VALOR COM BDI: |  | 742.4
14.12. 95547 - SABONETEIRA PLASTICA TIPO DISPENSER PARA SABONETE LIQUIDO COM RESERVATORIO 800 A 1500 ML, INCLUSO FIXAÇÃO. AF_01/2020 (UN)
Material |  | FONTE | UNID | COEFICIENTE | PREÇO UNITÁRIO | TOTAL
00011758 | SABONETEIRA PLASTICA TIPO DISPENSER PARA SABONETE LIQUIDO COM RESERVATORIO 800 A 1500 ML | SINAPI | UN | 1 | 67.75 | 67.75
|  |  |  | TOTAL Material: |  | 67.75
Mão de Obra com Encargos Complementares |  | FONTE | UNID | COEFICIENTE | PREÇO UNITÁRIO | TOTAL
88267 | ENCANADOR OU BOMBEIRO HIDRÁULICO COM ENCARGOS COMPLEMENTARES | SINAPI | H | 0.3162 | 20.7 | 6.54
88316 | SERVENTE COM ENCARGOS COMPLEMENTARES | SINAPI | H | 0.0996 | 17.08 | 1.7
|  |  |  | TOTAL Mão de Obra com Encargos Complementares: |  | 8.24
|  |  |  | VALOR SEM ENCARGOS: |  | 73.29
|  |  |  | VALOR ENCARGOS (87.48%): |  | 2.7
|  |  |  | VALOR COM ENCARGOS: |  | 75.99
|  |  |  | VALOR BDI (25.70%): |  | 19.53
|  |  |  | VALOR COM BDI: |  | 95.52
14.13. 86919 - Tanque Grande 40L cor branco gelo, incluso torneira de metal cromado, Deca ou equivalente (UN)
Serviço |  | FONTE | UNID | COEFICIENTE | PREÇO UNITÁRIO | TOTAL
86883 | SIFÃO DO TIPO FLEXÍVEL EM PVC 1 X 1.1/2 - FORNECIMENTO E INSTALAÇÃO. AF_01/2020 | SINAPI | UN | 1 | 12 | 12
86872 | TANQUE DE LOUÇA BRANCA COM COLUNA, 30L OU EQUIVALENTE - FORNECIMENTO E INSTALAÇÃO. AF_01/2020 | SINAPI | UN | 1 | 538.88 | 538.88
86914 | TORNEIRA CROMADA 1/2? OU 3/4? PARA TANQUE, PADRÃO MÉDIO - FORNECIMENTO E INSTALAÇÃO. AF_01/2020 | SINAPI | UN | 1 | 69.03 | 69.03
86877 | VÁLVULA EM METAL CROMADO 1.1/2? X 1.1/2? PARA TANQUE OU LAVATÓRIO, COM OU SEM LADRÃO - FORNECIMENTO E INSTALAÇÃO. AF_01/2020 | SINAPI | UN | 1 | 62.13 | 62.13
|  |  |  | TOTAL Serviço: |  | 682.04
|  |  |  | VALOR SEM ENCARGOS: |  | 662.69
|  |  |  | VALOR ENCARGOS (87.48%): |  | 19.35
|  |  |  | VALOR COM ENCARGOS: |  | 682.04
|  |  |  | VALOR BDI (25.70%): |  | 175.28
|  |  |  | VALOR COM BDI: |  | 857.32
14.14. 86936 - CUBA DE EMBUTIR DE AÇO INOXIDÁVEL MÉDIA, INCLUSO VÁLVULA TIPO AMERICANA E SIFÃO TIPO GARRAFA EM METAL CROMADO - FORNECIMENTO E INSTALAÇÃO. AF_01/2020 (UN)
Serviço |  | FONTE | UNID | COEFICIENTE | PREÇO UNITÁRIO | TOTAL
86900 | CUBA DE EMBUTIR RETANGULAR DE AÇO INOXIDÁVEL, 46 X 30 X 12 CM - FORNECIMENTO E INSTALAÇÃO. AF_01/2020 | SINAPI | UN | 1 | 188.19 | 188.19
86881 | SIFÃO DO TIPO GARRAFA EM METAL CROMADO 1 X 1.1/2? - FORNECIMENTO E INSTALAÇÃO. AF_01/2020 | SINAPI | UN | 1 | 189.83 | 189.83
86878 | VÁLVULA EM METAL CROMADO TIPO AMERICANA 3.1/2? X 1.1/2? PARA PIA - FORNECIMENTO E INSTALAÇÃO. AF_01/2020 | SINAPI | UN | 1 | 67.05 | 67.05
|  |  |  | TOTAL Serviço: |  | 445.07
|  |  |  | VALOR SEM ENCARGOS: |  | 437.05
|  |  |  | VALOR ENCARGOS (87.48%): |  | 8.02
|  |  |  | VALOR COM ENCARGOS: |  | 445.07
|  |  |  | VALOR BDI (25.70%): |  | 114.38
|  |  |  | VALOR COM BDI: |  | 559.45
14.15. 86909 - TORNEIRA CROMADA TUBO MÓVEL, DE MESA, 1/2? OU 3/4?, PARA PIA DE COZINHA, PADRÃO ALTO - FORNECIMENTO E INSTALAÇÃO. AF_01/2020 (UN)
Material |  | FONTE | UNID | COEFICIENTE | PREÇO UNITÁRIO | TOTAL
00003146 | FITA VEDA ROSCA EM ROLOS DE 18 MM X 10 M (L X C) | SINAPI | UN | 0.021 | 3.5 | 0.07
00011772 | TORNEIRA CROMADA DE MESA, PARA COZINHA, BICA MOVEL, COM AREJADOR, 1/2 " OU 3/4 " (REF 1167 / 1168) | SINAPI | UN | 1 | 86.69 | 86.69
|  |  |  | TOTAL Material: |  | 86.76
Mão de Obra com Encargos Complementares |  | FONTE | UNID | COEFICIENTE | PREÇO UNITÁRIO | TOTAL
88267 | ENCANADOR OU BOMBEIRO HIDRÁULICO COM ENCARGOS COMPLEMENTARES | SINAPI | H | 0.1667 | 20.7 | 3.45
88316 | SERVENTE COM ENCARGOS COMPLEMENTARES | SINAPI | H | 0.0525 | 17.08 | 0.89
|  |  |  | TOTAL Mão de Obra com Encargos Complementares: |  | 4.34
|  |  |  | VALOR SEM ENCARGOS: |  | 89.68
|  |  |  | VALOR ENCARGOS (87.48%): |  | 1.42
|  |  |  | VALOR COM ENCARGOS: |  | 91.1
|  |  |  | VALOR BDI (25.70%): |  | 23.41
|  |  |  | VALOR COM BDI: |  | 114.51
14.16. C2507 - TORNEIRA ELÉTRICA AUTOMÁTICA 220V-2800W (INSTALADO) (UN)
Material |  | FONTE | UNID | COEFICIENTE | PREÇO UNITÁRIO | TOTAL
INS-72406859 | TORNEIRA ELETRICA AUOM. 220V-2500W | PRÓPRIA | UN | 1 | 126.88 | 126.88
|  |  |  | TOTAL Material: |  | 126.88
Mão de Obra com Encargos Complementares |  | FONTE | UNID | COEFICIENTE | PREÇO UNITÁRIO | TOTAL
88247 | AUXILIAR DE ELETRICISTA COM ENCARGOS COMPLEMENTARES | SINAPI | H | 0.5 | 17.04 | 8.52
88264 | ELETRICISTA COM ENCARGOS COMPLEMENTARES | SINAPI | H | 0.5 | 21.52 | 10.76
|  |  |  | TOTAL Mão de Obra com Encargos Complementares: |  | 19.28
|  |  |  | VALOR SEM ENCARGOS: |  | 140.17
|  |  |  | VALOR ENCARGOS (87.48%): |  | 5.99
|  |  |  | VALOR COM ENCARGOS: |  | 146.16
|  |  |  | VALOR BDI (25.70%): |  | 37.56
|  |  |  | VALOR COM BDI: |  | 183.72
14.17. 86916 - Torneira de parede de uso geral com bico para mangueira (UN)
Material |  | FONTE | UNID | COEFICIENTE | PREÇO UNITÁRIO | TOTAL
00003146 | FITA VEDA ROSCA EM ROLOS DE 18 MM X 10 M (L X C) | SINAPI | UN | 0.0365 | 3.5 | 0.12
00011831 | TORNEIRA PLASTICA PARA TANQUE 1/2 " OU 3/4 " COM BICO PARA MANGUEIRA | SINAPI | UN | 1 | 31.75 | 31.75
|  |  |  | TOTAL Material: |  | 31.87
Mão de Obra com Encargos Complementares |  | FONTE | UNID | COEFICIENTE | PREÇO UNITÁRIO | TOTAL
88267 | ENCANADOR OU BOMBEIRO HIDRÁULICO COM ENCARGOS COMPLEMENTARES | SINAPI | H | 0.1525 | 20.7 | 3.15
88316 | SERVENTE COM ENCARGOS COMPLEMENTARES | SINAPI | H | 0.0481 | 17.08 | 0.82
|  |  |  | TOTAL Mão de Obra com Encargos Complementares: |  | 3.97
|  |  |  | VALOR SEM ENCARGOS: |  | 34.53
|  |  |  | VALOR ENCARGOS (87.48%): |  | 1.31
|  |  |  | VALOR COM ENCARGOS: |  | 35.84
|  |  |  | VALOR BDI (25.70%): |  | 9.21
|  |  |  | VALOR COM BDI: |  | 45.05
14.18. 86904 - LAVATÓRIO LOUÇA BRANCA SUSPENSO, 29,5 X 39CM OU EQUIVALENTE, PADRÃO POPULAR - FORNECIMENTO E INSTALAÇÃO. AF_01/2020 (UN)
Material |  | FONTE | UNID | COEFICIENTE | PREÇO UNITÁRIO | TOTAL
00010425 | LAVATORIO DE LOUCA BRANCA, SUSPENSO (SEM COLUNA), DIMENSOES *40 X 30* CM | SINAPI | UN | 1 | 67.55 | 67.55
00004351 | PARAFUSO NIQUELADO 3 1/2" COM ACABAMENTO CROMADO PARA FIXAR PECA SANITARIA, INCLUI PORCA CEGA, ARRUELA E BUCHA DE NYLON TAMANHO S-8 | SINAPI | UN | 2 | 15.79 | 31.58
00037329 | REJUNTE EPOXI, QUALQUER COR | SINAPI | KG | 0.0304 | 87.8 | 2.66
|  |  |  | TOTAL Material: |  | 101.79
Mão de Obra com Encargos Complementares |  | FONTE | UNID | COEFICIENTE | PREÇO UNITÁRIO | TOTAL
88267 | ENCANADOR OU BOMBEIRO HIDRÁULICO COM ENCARGOS COMPLEMENTARES | SINAPI | H | 0.387 | 20.7 | 8.01
88316 | SERVENTE COM ENCARGOS COMPLEMENTARES | SINAPI | H | 0.1886 | 17.08 | 3.22
|  |  |  | TOTAL Mão de Obra com Encargos Complementares: |  | 11.23
|  |  |  | VALOR SEM ENCARGOS: |  | 109.38
|  |  |  | VALOR ENCARGOS (87.48%): |  | 3.64
|  |  |  | VALOR COM ENCARGOS: |  | 113.02
|  |  |  | VALOR BDI (25.70%): |  | 29.05
|  |  |  | VALOR COM BDI: |  | 142.07
14.19. 100875 - BANCO ARTICULADO, EM ACO INOX, PARA PCD, FIXADO NA PAREDE - FORNECIMENTO E INSTALAÇÃO. AF_01/2020 (UN)
Material |  | FONTE | UNID | COEFICIENTE | PREÇO UNITÁRIO | TOTAL
00036215 | BANCO ARTICULADO PARA BANHO, EM ACO INOX POLIDO, 70* CM X 45* CM | SINAPI | UN | 1 | 809.32 | 809.32
00004351 | PARAFUSO NIQUELADO 3 1/2" COM ACABAMENTO CROMADO PARA FIXAR PECA SANITARIA, INCLUI PORCA CEGA, ARRUELA E BUCHA DE NYLON TAMANHO S-8 | SINAPI | UN | 8 | 15.79 | 126.32
|  |  |  | TOTAL Material: |  | 935.64
Mão de Obra com Encargos Complementares |  | FONTE | UNID | COEFICIENTE | PREÇO UNITÁRIO | TOTAL
88267 | ENCANADOR OU BOMBEIRO HIDRÁULICO COM ENCARGOS COMPLEMENTARES | SINAPI | H | 1.2647 | 20.7 | 26.17
88316 | SERVENTE COM ENCARGOS COMPLEMENTARES | SINAPI | H | 0.3985 | 17.08 | 6.8
|  |  |  | TOTAL Mão de Obra com Encargos Complementares: |  | 32.97
|  |  |  | VALOR SEM ENCARGOS: |  | 957.84
|  |  |  | VALOR ENCARGOS (87.48%): |  | 10.77
|  |  |  | VALOR COM ENCARGOS: |  | 968.61
|  |  |  | VALOR BDI (25.70%): |  | 248.93
|  |  |  | VALOR COM BDI: |  | 1217.54
14.20. 95544 - PAPELEIRA DE PAREDE EM METAL CROMADO SEM TAMPA, INCLUSO FIXAÇÃO. AF_01/2020 (UN)
Material |  | FONTE | UNID | COEFICIENTE | PREÇO UNITÁRIO | TOTAL
00011703 | PAPELEIRA DE PAREDE EM METAL CROMADO SEM TAMPA | SINAPI | UN | 1 | 35.85 | 35.85
|  |  |  | TOTAL Material: |  | 35.85
Mão de Obra com Encargos Complementares |  | FONTE | UNID | COEFICIENTE | PREÇO UNITÁRIO | TOTAL
88267 | ENCANADOR OU BOMBEIRO HIDRÁULICO COM ENCARGOS COMPLEMENTARES | SINAPI | H | 0.3162 | 20.7 | 6.54
88316 | SERVENTE COM ENCARGOS COMPLEMENTARES | SINAPI | H | 0.0996 | 17.08 | 1.7
|  |  |  | TOTAL Mão de Obra com Encargos Complementares: |  | 8.24
|  |  |  | VALOR SEM ENCARGOS: |  | 41.39
|  |  |  | VALOR ENCARGOS (87.48%): |  | 2.7
|  |  |  | VALOR COM ENCARGOS: |  | 44.09
|  |  |  | VALOR BDI (25.70%): |  | 11.33
|  |  |  | VALOR COM BDI: |  | 55.42
14.21. 100860 - CHUVEIRO ELÉTRICO COMUM CORPO PLÁSTICO, TIPO DUCHA ? FORNECIMENTO E INSTALAÇÃO. AF_01/2020 (UN)
Material |  | FONTE | UNID | COEFICIENTE | PREÇO UNITÁRIO | TOTAL
00001368 | CHUVEIRO COMUM EM PLASTICO BRANCO, COM CANO, 3 TEMPERATURAS, 5500 W (110/220 V) | SINAPI | UN | 1 | 78 | 78
00003146 | FITA VEDA ROSCA EM ROLOS DE 18 MM X 10 M (L X C) | SINAPI | UN | 0.021 | 3.5 | 0.07
|  |  |  | TOTAL Material: |  | 78.07
Mão de Obra com Encargos Complementares |  | FONTE | UNID | COEFICIENTE | PREÇO UNITÁRIO | TOTAL
88267 | ENCANADOR OU BOMBEIRO HIDRÁULICO COM ENCARGOS COMPLEMENTARES | SINAPI | H | 0.4467 | 20.7 | 9.24
88316 | SERVENTE COM ENCARGOS COMPLEMENTARES | SINAPI | H | 0.1407 | 17.08 | 2.4
|  |  |  | TOTAL Mão de Obra com Encargos Complementares: |  | 11.64
|  |  |  | VALOR SEM ENCARGOS: |  | 85.91
|  |  |  | VALOR ENCARGOS (87.48%): |  | 3.8
|  |  |  | VALOR COM ENCARGOS: |  | 89.71
|  |  |  | VALOR BDI (25.70%): |  | 23.06
|  |  |  | VALOR COM BDI: |  | 112.77
14.22. 86916 - TORNEIRA PLÁSTICA 3/4? PARA TANQUE - FORNECIMENTO E INSTALAÇÃO. AF_01/2020 (UN)
Material |  | FONTE | UNID | COEFICIENTE | PREÇO UNITÁRIO | TOTAL
00003146 | FITA VEDA ROSCA EM ROLOS DE 18 MM X 10 M (L X C) | SINAPI | UN | 0.0365 | 3.5 | 0.12
00011831 | TORNEIRA PLASTICA PARA TANQUE 1/2 " OU 3/4 " COM BICO PARA MANGUEIRA | SINAPI | UN | 1 | 31.75 | 31.75
|  |  |  | TOTAL Material: |  | 31.87
Mão de Obra com Encargos Complementares |  | FONTE | UNID | COEFICIENTE | PREÇO UNITÁRIO | TOTAL
88267 | ENCANADOR OU BOMBEIRO HIDRÁULICO COM ENCARGOS COMPLEMENTARES | SINAPI | H | 0.1525 | 20.7 | 3.15
88316 | SERVENTE COM ENCARGOS COMPLEMENTARES | SINAPI | H | 0.0481 | 17.08 | 0.82
|  |  |  | TOTAL Mão de Obra com Encargos Complementares: |  | 3.97
|  |  |  | VALOR SEM ENCARGOS: |  | 34.53
|  |  |  | VALOR ENCARGOS (87.48%): |  | 1.31
|  |  |  | VALOR COM ENCARGOS: |  | 35.84
|  |  |  | VALOR BDI (25.70%): |  | 9.21
|  |  |  | VALOR COM BDI: |  | 45.05
15.1. 91341 - Requadro para ventilação em chapa de alumínio com veneziana (M2)
Material |  | FONTE | UNID | COEFICIENTE | PREÇO UNITÁRIO | TOTAL
00007568 | BUCHA DE NYLON SEM ABA S10, COM PARAFUSO DE 6,10 X 65 MM EM ACO ZINCADO COM ROSCA SOBERBA, CABECA CHATA E FENDA PHILLIPS | SINAPI | UN | 4.8166 | 1.04 | 5
00036888 | GUARNICAO / MOLDURA / ARREMATE DE ACABAMENTO PARA ESQUADRIA, EM ALUMINIO PERFIL 25, ACABAMENTO ANODIZADO BRANCO OU BRILHANTE, PARA 1 FACE | SINAPI | M | 6.8504 | 16.05 | 109.94
00039025 | PORTA DE ABRIR EM ALUMINIO TIPO VENEZIANA, ACABAMENTO ANODIZADO NATURAL, SEM GUARNICAO/ALIZAR/VISTA, 87 X 210 CM | SINAPI | UN | 0.5473 | 591.14 | 323.53
00000142 | SELANTE ELASTICO MONOCOMPONENTE A BASE DE POLIURETANO (PU) PARA JUNTAS DIVERSAS | SINAPI | 310ML | 0.8829 | 39.32 | 34.71
|  |  |  | TOTAL Material: |  | 473.18
Mão de Obra com Encargos Complementares |  | FONTE | UNID | COEFICIENTE | PREÇO UNITÁRIO | TOTAL
88309 | PEDREIRO COM ENCARGOS COMPLEMENTARES | SINAPI | H | 0.3826 | 21.3 | 8.14
88316 | SERVENTE COM ENCARGOS COMPLEMENTARES | SINAPI | H | 0.191 | 17.08 | 3.26
|  |  |  | TOTAL Mão de Obra com Encargos Complementares: |  | 11.4
|  |  |  | VALOR SEM ENCARGOS: |  | 480.96
|  |  |  | VALOR ENCARGOS (87.48%): |  | 3.62
|  |  |  | VALOR COM ENCARGOS: |  | 484.58
|  |  |  | VALOR BDI (25.70%): |  | 124.54
|  |  |  | VALOR COM BDI: |  | 609.12
15.2. 92688 - TUBO DE AÇO GALVANIZADO COM COSTURA, CLASSE MÉDIA, CONEXÃO ROSQUEADA, DN 20 (3/4"), INSTALADO EM RAMAIS E SUB-RAMAIS DE GÁS - FORNECIMENTO E INSTALAÇÃO. AF_10/2020 (M)
Material |  | FONTE | UNID | COEFICIENTE | PREÇO UNITÁRIO | TOTAL
00007700 | TUBO ACO GALVANIZADO COM COSTURA, CLASSE MEDIA, DN 3/4", E = *2,65* MM, PESO *1,58* KG/M (NBR 5580) | SINAPI | M | 1.039 | 31.12 | 32.33
|  |  |  | TOTAL Material: |  | 32.33
Mão de Obra com Encargos Complementares |  | FONTE | UNID | COEFICIENTE | PREÇO UNITÁRIO | TOTAL
88248 | AUXILIAR DE ENCANADOR OU BOMBEIRO HIDRÁULICO COM ENCARGOS COMPLEMENTARES | SINAPI | H | 0.297 | 16.38 | 4.86
88267 | ENCANADOR OU BOMBEIRO HIDRÁULICO COM ENCARGOS COMPLEMENTARES | SINAPI | H | 0.297 | 20.7 | 6.14
|  |  |  | TOTAL Mão de Obra com Encargos Complementares: |  | 11
|  |  |  | VALOR SEM ENCARGOS: |  | 39.81
|  |  |  | VALOR ENCARGOS (87.48%): |  | 3.52
|  |  |  | VALOR COM ENCARGOS: |  | 43.33
|  |  |  | VALOR BDI (25.70%): |  | 11.14
|  |  |  | VALOR COM BDI: |  | 54.47
15.3. 92693 - Cotovelo de aço galvanizado Ø 3/4" (UN)
Material |  | FONTE | UNID | COEFICIENTE | PREÇO UNITÁRIO | TOTAL
00003148 | FITA VEDA ROSCA EM ROLOS DE 18 MM X 50 M (L X C) | SINAPI | UN | 0.008 | 12.9 | 0.1
00007307 | FUNDO ANTICORROSIVO PARA METAIS FERROSOS (ZARCAO) | SINAPI | L | 0.002 | 29.93 | 0.05
00003908 | LUVA DE FERRO GALVANIZADO, COM ROSCA BSP, DE 1/2" | SINAPI | UN | 1 | 5.44 | 5.44
|  |  |  | TOTAL Material: |  | 5.59
Mão de Obra com Encargos Complementares |  | FONTE | UNID | COEFICIENTE | PREÇO UNITÁRIO | TOTAL
88248 | AUXILIAR DE ENCANADOR OU BOMBEIRO HIDRÁULICO COM ENCARGOS COMPLEMENTARES | SINAPI | H | 0.173 | 16.38 | 2.83
88267 | ENCANADOR OU BOMBEIRO HIDRÁULICO COM ENCARGOS COMPLEMENTARES | SINAPI | H | 0.173 | 20.7 | 3.58
|  |  |  | TOTAL Mão de Obra com Encargos Complementares: |  | 6.41
|  |  |  | VALOR SEM ENCARGOS: |  | 9.95
|  |  |  | VALOR ENCARGOS (87.48%): |  | 2.05
|  |  |  | VALOR COM ENCARGOS: |  | 12
|  |  |  | VALOR BDI (25.70%): |  | 3.08
|  |  |  | VALOR COM BDI: |  | 15.08
15.4. 96617 - LASTRO DE CONCRETO MAGRO, APLICADO EM BLOCOS DE COROAMENTO OU SAPATAS, ESPESSURA DE 3 CM. AF_08/2017 (M2)
Mão de Obra com Encargos Complementares |  | FONTE | UNID | COEFICIENTE | PREÇO UNITÁRIO | TOTAL
88309 | PEDREIRO COM ENCARGOS COMPLEMENTARES | SINAPI | H | 0.1863 | 21.3 | 3.96
88316 | SERVENTE COM ENCARGOS COMPLEMENTARES | SINAPI | H | 0.0508 | 17.08 | 0.86
|  |  |  | TOTAL Mão de Obra com Encargos Complementares: |  | 4.82
Serviço |  | FONTE | UNID | COEFICIENTE | PREÇO UNITÁRIO | TOTAL
94968 | CONCRETO MAGRO PARA LASTRO, TRAÇO 1:4,5:4,5 (EM MASSA SECA DE CIMENTO/ AREIA MÉDIA/ BRITA 1) - PREPARO MECÂNICO COM BETONEIRA 600 L. AF_05/2021 | SINAPI | M3 | 0.0339 | 373.9 | 12.67
|  |  |  | TOTAL Serviço: |  | 12.67
|  |  |  | VALOR SEM ENCARGOS: |  | 15.35
|  |  |  | VALOR ENCARGOS (87.48%): |  | 2.14
|  |  |  | VALOR COM ENCARGOS: |  | 17.49
|  |  |  | VALOR BDI (25.70%): |  | 4.49
|  |  |  | VALOR COM BDI: |  | 21.98
15.5. S09092 - Regulador de alta pressão, d=28mm, tipo Fisher, classe 300, 1º estágio (instalação gás) (un)
Material |  | FONTE | UNID | COEFICIENTE | PREÇO UNITÁRIO | TOTAL
COMP-52600451 | Regulador alta pressão tipo Fisher, 28mm, classe 300, 1º estagio | PRÓPRIA | UN | 1 | 580.26 | 580.26
|  |  |  | TOTAL Material: |  | 580.26
Mão de Obra |  | FONTE | UNID | COEFICIENTE | PREÇO UNITÁRIO | TOTAL
I02696S | Encanador ou bombeiro hidraulico | ORSE | h | 0.5 | 20.7 | 10.35
I06111S | Servente de obras | ORSE | h | 0.5 | 17.08 | 8.54
|  |  |  | TOTAL Mão de Obra: |  | 18.89
|  |  |  | VALOR SEM ENCARGOS: |  | 590.34
|  |  |  | VALOR ENCARGOS (87.48%): |  | 8.81
|  |  |  | VALOR COM ENCARGOS: |  | 599.15
|  |  |  | VALOR BDI (25.70%): |  | 153.98
|  |  |  | VALOR COM BDI: |  | 753.13
15.6. S10881 - Regulador de gás 2º estágio de 7 kg/h (instalação gás) (un)
Material |  | FONTE | UNID | COEFICIENTE | PREÇO UNITÁRIO | TOTAL
COMP-92271546 | Regulador de gás 2º estágio de 7 kg/h | PRÓPRIA | UN | 1 | 27.42 | 27.42
|  |  |  | TOTAL Material: |  | 27.42
Mão de Obra |  | FONTE | UNID | COEFICIENTE | PREÇO UNITÁRIO | TOTAL
I02696S | Encanador ou bombeiro hidraulico | ORSE | h | 0.5 | 20.7 | 10.35
I06111S | Servente de obras | ORSE | h | 0.5 | 17.08 | 8.54
|  |  |  | TOTAL Mão de Obra: |  | 18.89
|  |  |  | VALOR SEM ENCARGOS: |  | 37.5
|  |  |  | VALOR ENCARGOS (87.48%): |  | 8.81
|  |  |  | VALOR COM ENCARGOS: |  | 46.31
|  |  |  | VALOR BDI (25.70%): |  | 11.9
|  |  |  | VALOR COM BDI: |  | 58.21
15.7. S01452 - Abrigo em alvenaria (1.20 x 1.00m) para conjunto de moto-bomba, incluindo chapisco, reboco, esquadria de ferro e cobertura com telha canal comum. (un)
Material |  | FONTE | UNID | COEFICIENTE | PREÇO UNITÁRIO | TOTAL
I01051 | Grade de ferro 1/2" x 1/2" | ORSE | m2 | 0.7 | 171.07 | 119.75
|  |  |  | TOTAL Material: |  | 119.75
Serviço |  | FONTE | UNID | COEFICIENTE | PREÇO UNITÁRIO | TOTAL
S00140 | Aço CA - 50 Ø 6,3 a 12,5mm, inclusive corte, dobragem, montagem e colocacao de ferragens nas formas, para superestruturas e fundações - R1 | ORSE | kg | 6 | 15.57 | 93.42
S00151 | Alvenaria bloco cerâmico vedação, 9x19x24cm, e=9cm, com argamassa t5 - 1:2:8 (cimento/cal/areia), junta=1cm - Rev.09 | ORSE | m2 | 5.28 | 44.77 | 236.39
S00091 | Alvenaria pedra calcárea argamassada c/ cimento e areia traço t-4 (1:5) - 1 saco cimento 50kg / 5 padiolas areia dim. 0,35z0,45x0,23m - Confecção mecânica e transporte | ORSE | m3 | 0.53 | 458.42 | 242.96
S03310 | Chapisco em parede com argamassa traço t1 - 1:3 (cimento / areia) - Revisado 08/2015 | ORSE | m2 | 10.56 | 6.38 | 67.37
S00095 | Concreto simples fabricado na obra, fck=13,5 mpa, lançado e adensado | ORSE | m3 | 0.06 | 537.03 | 32.22
S02497 | Escavação manual de vala ou cava em material de 1ª categoria, profundidade até 1,50m | ORSE | m3 | 0.4 | 51.24 | 20.5
S00115 | Forma plana para estruturas, em compensado resinado de 12mm, 02 usos, inclusive escoramento - Revisada 07.2015 | ORSE | m2 | 0.72 | 147.53 | 106.22
S00196 | Madeiramento em massaranduba/madeira de lei, acabamento serrado c/ ripão 5 x 3cm e ripa 4 x 1,5cm, exclusive peças principais | ORSE | m2 | 4 | 66.29 | 265.16
S02306 | Pintura de acabamento com aplicação de 02 demãos de esmalte sintético sobre superfícies metálicas - R1 | ORSE | m2 | 1.68 | 19.82 | 33.3
S02170 | Piso cimentado liso traço 1:5, e = 3 cm | ORSE | m2 | 1.2 | 34.48 | 41.38
S01908 | Reboco ou emboço externo, de parede, com argamassa traço t5 - 1:2:8 (cimento / cal / areia), espessura 2,0 cm | ORSE | m2 | 5.56 | 33.24 | 184.81
S03314 | Reboco ou emboço interno, de parede, com argamassa traço t6 - 1:2:10 (cimento / cal / areia), espessura 1,5 cm | ORSE | m2 | 5 | 29.87 | 149.35
S00232 | Telhamento com telha cerâmica tipo canal, comum, cor vermelha, Itabaiana ou similar | ORSE | m2 | 4 | 49.46 | 197.84
|  |  |  | TOTAL Serviço: |  | 1670.92
|  |  |  | VALOR SEM ENCARGOS: |  | 1379.46
|  |  |  | VALOR ENCARGOS (87.48%): |  | 411.21
|  |  |  | VALOR COM ENCARGOS: |  | 1790.67
|  |  |  | VALOR BDI (25.70%): |  | 460.2
|  |  |  | VALOR COM BDI: |  | 2250.87
15.8. 241468 - Placa de sinalização em PVC, fotoluminescente, "Proibido fumar" (UN)
Material |  | FONTE | UNID | COEFICIENTE | PREÇO UNITÁRIO | TOTAL
D00467 | Placa de sinalização fotoluminoscente | SEDOP | UN | 1 | 26.35 | 26.35
|  |  |  | TOTAL Material: |  | 26.35
Mão de Obra com Encargos Complementares |  | FONTE | UNID | COEFICIENTE | PREÇO UNITÁRIO | TOTAL
280004 | AJUDANTE DE PEDREIRO COM ENCARGOS COMPLEMENTARES | SEDOP | H | 0.176 | 17.12 | 3.01
280023 | PEDREIRO COM ENCARGOS COMPLEMENTARES | SEDOP | H | 0.176 | 21.3 | 3.75
|  |  |  | TOTAL Mão de Obra com Encargos Complementares: |  | 6.76
|  |  |  | VALOR SEM ENCARGOS: |  | 31.01
|  |  |  | VALOR ENCARGOS (87.48%): |  | 2.1
|  |  |  | VALOR COM ENCARGOS: |  | 33.11
|  |  |  | VALOR BDI (25.70%): |  | 8.51
|  |  |  | VALOR COM BDI: |  | 41.62
15.9. 241468 - Placa de sinalização em PVC, fotoluminescente, "Perigo inflamavel" (UN)
Material |  | FONTE | UNID | COEFICIENTE | PREÇO UNITÁRIO | TOTAL
D00467 | Placa de sinalização fotoluminoscente | SEDOP | UN | 1 | 26.35 | 26.35
|  |  |  | TOTAL Material: |  | 26.35
Mão de Obra com Encargos Complementares |  | FONTE | UNID | COEFICIENTE | PREÇO UNITÁRIO | TOTAL
280004 | AJUDANTE DE PEDREIRO COM ENCARGOS COMPLEMENTARES | SEDOP | H | 0.176 | 17.12 | 3.01
280023 | PEDREIRO COM ENCARGOS COMPLEMENTARES | SEDOP | H | 0.176 | 21.3 | 3.75
|  |  |  | TOTAL Mão de Obra com Encargos Complementares: |  | 6.76
|  |  |  | VALOR SEM ENCARGOS: |  | 31.01
|  |  |  | VALOR ENCARGOS (87.48%): |  | 2.1
|  |  |  | VALOR COM ENCARGOS: |  | 33.11
|  |  |  | VALOR BDI (25.70%): |  | 8.51
|  |  |  | VALOR COM BDI: |  | 41.62
16.1. 97599 - LUMINÁRIA DE EMERGÊNCIA, COM 30 LÂMPADAS LED DE 2 W, SEM REATOR - FORNECIMENTO E INSTALAÇÃO. AF_02/2020 (UN)
Material |  | FONTE | UNID | COEFICIENTE | PREÇO UNITÁRIO | TOTAL
00038774 | LUMINARIA DE EMERGENCIA 30 LEDS, POTENCIA 2 W, BATERIA DE LITIO, AUTONOMIA DE 6 HORAS | SINAPI | UN | 1 | 24.87 | 24.87
|  |  |  | TOTAL Material: |  | 24.87
Mão de Obra com Encargos Complementares |  | FONTE | UNID | COEFICIENTE | PREÇO UNITÁRIO | TOTAL
88247 | AUXILIAR DE ELETRICISTA COM ENCARGOS COMPLEMENTARES | SINAPI | H | 0.0748 | 17.04 | 1.27
88264 | ELETRICISTA COM ENCARGOS COMPLEMENTARES | SINAPI | H | 0.1795 | 21.52 | 3.86
|  |  |  | TOTAL Mão de Obra com Encargos Complementares: |  | 5.13
|  |  |  | VALOR SEM ENCARGOS: |  | 28.36
|  |  |  | VALOR ENCARGOS (87.48%): |  | 1.64
|  |  |  | VALOR COM ENCARGOS: |  | 30
|  |  |  | VALOR BDI (25.70%): |  | 7.71
|  |  |  | VALOR COM BDI: |  | 37.71
16.2. 72553 - EXTINTOR DE PQS 4KG - FORNECIMENTO E INSTALACAO (UN)
Material |  | FONTE | UNID | COEFICIENTE | PREÇO UNITÁRIO | TOTAL
00004350 | BUCHA DE NYLON, DIAMETRO DO FURO 8 MM, COMPRIMENTO 40 MM, COM PARAFUSO DE ROSCA SOBERBA, CABECA CHATA, FENDA SIMPLES, 4,8 X 50 MM | SINAPI | UN | 1 | 0.6 | 0.6
00010891 | EXTINTOR DE INCENDIO PORTATIL COM CARGA DE PO QUIMICO SECO (PQS) DE 4 KG, CLASSE BC | SINAPI | UN | 1 | 181.07 | 181.07
|  |  |  | TOTAL Material: |  | 181.67
Mão de Obra com Encargos Complementares |  | FONTE | UNID | COEFICIENTE | PREÇO UNITÁRIO | TOTAL
88267 | ENCANADOR OU BOMBEIRO HIDRÁULICO COM ENCARGOS COMPLEMENTARES | SINAPI | H | 0.3 | 20.7 | 6.21
88316 | SERVENTE COM ENCARGOS COMPLEMENTARES | SINAPI | H | 0.3 | 17.08 | 5.12
|  |  |  | TOTAL Mão de Obra com Encargos Complementares: |  | 11.33
|  |  |  | VALOR SEM ENCARGOS: |  | 189.41
|  |  |  | VALOR ENCARGOS (87.48%): |  | 3.59
|  |  |  | VALOR COM ENCARGOS: |  | 193
|  |  |  | VALOR BDI (25.70%): |  | 49.6
|  |  |  | VALOR COM BDI: |  | 242.6
16.3. 72947 - SINALIZACAO HORIZONTAL COM TINTA RETRORREFLETIVA A BASE DE RESINA ACRILICA COM MICROESFERAS DE VIDRO (m²)
Geral |  | FONTE | UNID | COEFICIENTE | PREÇO UNITÁRIO | TOTAL
72947 | SINALIZACAO HORIZONTAL COM TINTA RETRORREFLETIVA A BASE DE RESINA ACRILICA COM MICROESFERAS DE VIDRO | PRÓPRIA | m² | 1 | 13.74 | 13.74
|  |  |  | TOTAL Geral: |  | 13.74
|  |  |  | VALOR SEM ENCARGOS: |  | 13.74
|  |  |  | VALOR ENCARGOS: |  | 0
|  |  |  | VALOR COM ENCARGOS: |  | 13.74
|  |  |  | VALOR BDI (25.70%): |  | 3.53
|  |  |  | VALOR COM BDI: |  | 17.27
16.4. 241468 - Placa de sinalização em PVC fotoluminescente, dimensões até 480cm² (UN)
Material |  | FONTE | UNID | COEFICIENTE | PREÇO UNITÁRIO | TOTAL
D00467 | Placa de sinalização fotoluminoscente | SEDOP | UN | 1 | 26.35 | 26.35
|  |  |  | TOTAL Material: |  | 26.35
Mão de Obra com Encargos Complementares |  | FONTE | UNID | COEFICIENTE | PREÇO UNITÁRIO | TOTAL
280004 | AJUDANTE DE PEDREIRO COM ENCARGOS COMPLEMENTARES | SEDOP | H | 0.176 | 17.12 | 3.01
280023 | PEDREIRO COM ENCARGOS COMPLEMENTARES | SEDOP | H | 0.176 | 21.3 | 3.75
|  |  |  | TOTAL Mão de Obra com Encargos Complementares: |  | 6.76
|  |  |  | VALOR SEM ENCARGOS: |  | 31.01
|  |  |  | VALOR ENCARGOS (87.48%): |  | 2.1
|  |  |  | VALOR COM ENCARGOS: |  | 33.11
|  |  |  | VALOR BDI (25.70%): |  | 8.51
|  |  |  | VALOR COM BDI: |  | 41.62
17.1.1. 100560 - QUADRO DE DISTRIBUIÇÃO PARA TELEFONE N.2, 20X20X12CM EM CHAPA METALICA, DE EMBUTIR, SEM ACESSORIOS, PADRÃO TELEBRAS, FORNECIMENTO E INSTALAÇÃO. AF_11/2019 (UN)
Material |  | FONTE | UNID | COEFICIENTE | PREÇO UNITÁRIO | TOTAL
00011250 | CAIXA DE PASSAGEM/ LUZ / TELEFONIA, DE EMBUTIR, EM CHAPA DE ACO GALVANIZADO, DIMENSOES 20 X 20 X *12* CM (PADRAO CONCESSIONARIA LOCAL) | SINAPI | UN | 1 | 67.89 | 67.89
|  |  |  | TOTAL Material: |  | 67.89
Mão de Obra com Encargos Complementares |  | FONTE | UNID | COEFICIENTE | PREÇO UNITÁRIO | TOTAL
88247 | AUXILIAR DE ELETRICISTA COM ENCARGOS COMPLEMENTARES | SINAPI | H | 0.88 | 17.04 | 14.99
88264 | ELETRICISTA COM ENCARGOS COMPLEMENTARES | SINAPI | H | 0.88 | 21.52 | 18.93
|  |  |  | TOTAL Mão de Obra com Encargos Complementares: |  | 33.92
Serviço |  | FONTE | UNID | COEFICIENTE | PREÇO UNITÁRIO | TOTAL
87367 | ARGAMASSA TRAÇO 1:1:6 (EM VOLUME DE CIMENTO, CAL E AREIA MÉDIA ÚMIDA) PARA EMBOÇO/MASSA ÚNICA/ASSENTAMENTO DE ALVENARIA DE VEDAÇÃO, PREPARO MANUAL. AF_08/2019 | SINAPI | M3 | 0.0043 | 744.4 | 3.2
|  |  |  | TOTAL Serviço: |  | 3.2
|  |  |  | VALOR SEM ENCARGOS: |  | 94.21
|  |  |  | VALOR ENCARGOS (87.48%): |  | 10.8
|  |  |  | VALOR COM ENCARGOS: |  | 105.01
|  |  |  | VALOR BDI (25.70%): |  | 26.99
|  |  |  | VALOR COM BDI: |  | 132
17.1.2. C3579 - QUADRO DE MEDIÇÃO PADRÃO COELCE - PADRÃO POPULAR (UN)
Material |  | FONTE | UNID | COEFICIENTE | PREÇO UNITÁRIO | TOTAL
I6129 | QUADRO MEDIÇÃO PADRÃO COELCE (PADRÃO MUTIRÃO) | SEINFRA | UN | 1 | 44.8 | 44.8
|  |  |  | TOTAL Material: |  | 44.8
Mão de Obra |  | FONTE | UNID | COEFICIENTE | PREÇO UNITÁRIO | TOTAL
I0042 | AJUDANTE DE ELETRICISTA | SEINFRA | H | 0.83 | 17.04 | 14.14
I2312 | ELETRICISTA | SEINFRA | H | 0.83 | 21.52 | 17.86
|  |  |  | TOTAL Mão de Obra: |  | 32
|  |  |  | VALOR SEM ENCARGOS: |  | 61.87
|  |  |  | VALOR ENCARGOS (87.48%): |  | 14.93
|  |  |  | VALOR COM ENCARGOS: |  | 76.8
|  |  |  | VALOR BDI (25.70%): |  | 19.74
|  |  |  | VALOR COM BDI: |  | 96.54
17.1.3. 93654 - Disjuntor termomagnetico monofasico 15 A (UN)
Material |  | FONTE | UNID | COEFICIENTE | PREÇO UNITÁRIO | TOTAL
00034653 | DISJUNTOR TIPO DIN/IEC, MONOPOLAR DE 6 ATE 32A | SINAPI | UN | 1 | 8.72 | 8.72
00001570 | TERMINAL A COMPRESSAO EM COBRE ESTANHADO PARA CABO 2,5 MM2, 1 FURO E 1 COMPRESSAO, PARA PARAFUSO DE FIXACAO M5 | SINAPI | UN | 1 | 0.79 | 0.79
|  |  |  | TOTAL Material: |  | 9.51
Mão de Obra com Encargos Complementares |  | FONTE | UNID | COEFICIENTE | PREÇO UNITÁRIO | TOTAL
88247 | AUXILIAR DE ELETRICISTA COM ENCARGOS COMPLEMENTARES | SINAPI | H | 0.0476 | 17.04 | 0.81
88264 | ELETRICISTA COM ENCARGOS COMPLEMENTARES | SINAPI | H | 0.0476 | 21.52 | 1.02
|  |  |  | TOTAL Mão de Obra com Encargos Complementares: |  | 1.83
|  |  |  | VALOR SEM ENCARGOS: |  | 10.76
|  |  |  | VALOR ENCARGOS (87.48%): |  | 0.58
|  |  |  | VALOR COM ENCARGOS: |  | 11.34
|  |  |  | VALOR BDI (25.70%): |  | 2.91
|  |  |  | VALOR COM BDI: |  | 14.25
17.1.4. 93655 - DISJUNTOR MONOPOLAR TIPO DIN, CORRENTE NOMINAL DE 20A - FORNECIMENTO E INSTALAÇÃO. AF_10/2020 (UN)
Material |  | FONTE | UNID | COEFICIENTE | PREÇO UNITÁRIO | TOTAL
00034653 | DISJUNTOR TIPO DIN/IEC, MONOPOLAR DE 6 ATE 32A | SINAPI | UN | 1 | 8.72 | 8.72
00001571 | TERMINAL A COMPRESSAO EM COBRE ESTANHADO PARA CABO 4 MM2, 1 FURO E 1 COMPRESSAO, PARA PARAFUSO DE FIXACAO M5 | SINAPI | UN | 1 | 1.03 | 1.03
|  |  |  | TOTAL Material: |  | 9.75
Mão de Obra com Encargos Complementares |  | FONTE | UNID | COEFICIENTE | PREÇO UNITÁRIO | TOTAL
88247 | AUXILIAR DE ELETRICISTA COM ENCARGOS COMPLEMENTARES | SINAPI | H | 0.0663 | 17.04 | 1.12
88264 | ELETRICISTA COM ENCARGOS COMPLEMENTARES | SINAPI | H | 0.0663 | 21.52 | 1.42
|  |  |  | TOTAL Mão de Obra com Encargos Complementares: |  | 2.54
|  |  |  | VALOR SEM ENCARGOS: |  | 11.51
|  |  |  | VALOR ENCARGOS (87.48%): |  | 0.78
|  |  |  | VALOR COM ENCARGOS: |  | 12.29
|  |  |  | VALOR BDI (25.70%): |  | 3.16
|  |  |  | VALOR COM BDI: |  | 15.45
17.1.5. 93656 - DISJUNTOR MONOPOLAR TIPO DIN, CORRENTE NOMINAL DE 25A - FORNECIMENTO E INSTALAÇÃO. AF_10/2020 (UN)
Material |  | FONTE | UNID | COEFICIENTE | PREÇO UNITÁRIO | TOTAL
00034653 | DISJUNTOR TIPO DIN/IEC, MONOPOLAR DE 6 ATE 32A | SINAPI | UN | 1 | 8.72 | 8.72
00001571 | TERMINAL A COMPRESSAO EM COBRE ESTANHADO PARA CABO 4 MM2, 1 FURO E 1 COMPRESSAO, PARA PARAFUSO DE FIXACAO M5 | SINAPI | UN | 1 | 1.03 | 1.03
|  |  |  | TOTAL Material: |  | 9.75
Mão de Obra com Encargos Complementares |  | FONTE | UNID | COEFICIENTE | PREÇO UNITÁRIO | TOTAL
88247 | AUXILIAR DE ELETRICISTA COM ENCARGOS COMPLEMENTARES | SINAPI | H | 0.0663 | 17.04 | 1.12
88264 | ELETRICISTA COM ENCARGOS COMPLEMENTARES | SINAPI | H | 0.0663 | 21.52 | 1.42
|  |  |  | TOTAL Mão de Obra com Encargos Complementares: |  | 2.54
|  |  |  | VALOR SEM ENCARGOS: |  | 11.51
|  |  |  | VALOR ENCARGOS (87.48%): |  | 0.78
|  |  |  | VALOR COM ENCARGOS: |  | 12.29
|  |  |  | VALOR BDI (25.70%): |  | 3.16
|  |  |  | VALOR COM BDI: |  | 15.45
17.1.6. 93670 - DISJUNTOR TRIPOLAR TIPO DIN, CORRENTE NOMINAL DE 25A - FORNECIMENTO E INSTALAÇÃO. AF_10/2020 (UN)
Material |  | FONTE | UNID | COEFICIENTE | PREÇO UNITÁRIO | TOTAL
00034709 | DISJUNTOR TIPO DIN/IEC, TRIPOLAR DE 10 ATE 50A | SINAPI | UN | 1 | 61.27 | 61.27
00001571 | TERMINAL A COMPRESSAO EM COBRE ESTANHADO PARA CABO 4 MM2, 1 FURO E 1 COMPRESSAO, PARA PARAFUSO DE FIXACAO M5 | SINAPI | UN | 3 | 1.03 | 3.09
|  |  |  | TOTAL Material: |  | 64.36
Mão de Obra com Encargos Complementares |  | FONTE | UNID | COEFICIENTE | PREÇO UNITÁRIO | TOTAL
88247 | AUXILIAR DE ELETRICISTA COM ENCARGOS COMPLEMENTARES | SINAPI | H | 0.1988 | 17.04 | 3.38
88264 | ELETRICISTA COM ENCARGOS COMPLEMENTARES | SINAPI | H | 0.1988 | 21.52 | 4.27
|  |  |  | TOTAL Mão de Obra com Encargos Complementares: |  | 7.65
|  |  |  | VALOR SEM ENCARGOS: |  | 69.63
|  |  |  | VALOR ENCARGOS (87.48%): |  | 2.38
|  |  |  | VALOR COM ENCARGOS: |  | 72.01
|  |  |  | VALOR BDI (25.70%): |  | 18.51
|  |  |  | VALOR COM BDI: |  | 90.52
17.1.7. 93671 - DISJUNTOR TRIPOLAR TIPO DIN, CORRENTE NOMINAL DE 32A - FORNECIMENTO E INSTALAÇÃO. AF_10/2020 (UN)
Material |  | FONTE | UNID | COEFICIENTE | PREÇO UNITÁRIO | TOTAL
00034709 | DISJUNTOR TIPO DIN/IEC, TRIPOLAR DE 10 ATE 50A | SINAPI | UN | 1 | 61.27 | 61.27
00001573 | TERMINAL A COMPRESSAO EM COBRE ESTANHADO PARA CABO 6 MM2, 1 FURO E 1 COMPRESSAO, PARA PARAFUSO DE FIXACAO M6 | SINAPI | UN | 3 | 1.23 | 3.69
|  |  |  | TOTAL Material: |  | 64.96
Mão de Obra com Encargos Complementares |  | FONTE | UNID | COEFICIENTE | PREÇO UNITÁRIO | TOTAL
88247 | AUXILIAR DE ELETRICISTA COM ENCARGOS COMPLEMENTARES | SINAPI | H | 0.2734 | 17.04 | 4.65
88264 | ELETRICISTA COM ENCARGOS COMPLEMENTARES | SINAPI | H | 0.2734 | 21.52 | 5.88
|  |  |  | TOTAL Mão de Obra com Encargos Complementares: |  | 10.53
|  |  |  | VALOR SEM ENCARGOS: |  | 72.21
|  |  |  | VALOR ENCARGOS (87.48%): |  | 3.28
|  |  |  | VALOR COM ENCARGOS: |  | 75.49
|  |  |  | VALOR BDI (25.70%): |  | 19.4
|  |  |  | VALOR COM BDI: |  | 94.89
17.1.8. 93672 - DISJUNTOR TRIPOLAR TIPO DIN, CORRENTE NOMINAL DE 40A - FORNECIMENTO E INSTALAÇÃO. AF_10/2020 (UN)
Material |  | FONTE | UNID | COEFICIENTE | PREÇO UNITÁRIO | TOTAL
00034709 | DISJUNTOR TIPO DIN/IEC, TRIPOLAR DE 10 ATE 50A | SINAPI | UN | 1 | 61.27 | 61.27
00001574 | TERMINAL A COMPRESSAO EM COBRE ESTANHADO PARA CABO 10 MM2, 1 FURO E 1 COMPRESSAO, PARA PARAFUSO DE FIXACAO M6 | SINAPI | UN | 3 | 1.32 | 3.96
|  |  |  | TOTAL Material: |  | 65.23
Mão de Obra com Encargos Complementares |  | FONTE | UNID | COEFICIENTE | PREÇO UNITÁRIO | TOTAL
88247 | AUXILIAR DE ELETRICISTA COM ENCARGOS COMPLEMENTARES | SINAPI | H | 0.4057 | 17.04 | 6.91
88264 | ELETRICISTA COM ENCARGOS COMPLEMENTARES | SINAPI | H | 0.4057 | 21.52 | 8.73
|  |  |  | TOTAL Mão de Obra com Encargos Complementares: |  | 15.64
|  |  |  | VALOR SEM ENCARGOS: |  | 76
|  |  |  | VALOR ENCARGOS (87.48%): |  | 4.87
|  |  |  | VALOR COM ENCARGOS: |  | 80.87
|  |  |  | VALOR BDI (25.70%): |  | 20.78
|  |  |  | VALOR COM BDI: |  | 101.65
17.1.9. 93673 - DISJUNTOR TRIPOLAR TIPO DIN, CORRENTE NOMINAL DE 50A - FORNECIMENTO E INSTALAÇÃO. AF_10/2020 (UN)
Material |  | FONTE | UNID | COEFICIENTE | PREÇO UNITÁRIO | TOTAL
00034709 | DISJUNTOR TIPO DIN/IEC, TRIPOLAR DE 10 ATE 50A | SINAPI | UN | 1 | 61.27 | 61.27
00001575 | TERMINAL A COMPRESSAO EM COBRE ESTANHADO PARA CABO 16 MM2, 1 FURO E 1 COMPRESSAO, PARA PARAFUSO DE FIXACAO M6 | SINAPI | UN | 3 | 1.57 | 4.71
|  |  |  | TOTAL Material: |  | 65.98
Mão de Obra com Encargos Complementares |  | FONTE | UNID | COEFICIENTE | PREÇO UNITÁRIO | TOTAL
88247 | AUXILIAR DE ELETRICISTA COM ENCARGOS COMPLEMENTARES | SINAPI | H | 0.5677 | 17.04 | 9.67
88264 | ELETRICISTA COM ENCARGOS COMPLEMENTARES | SINAPI | H | 0.5677 | 21.52 | 12.21
|  |  |  | TOTAL Mão de Obra com Encargos Complementares: |  | 21.88
|  |  |  | VALOR SEM ENCARGOS: |  | 81.06
|  |  |  | VALOR ENCARGOS (87.48%): |  | 6.8
|  |  |  | VALOR COM ENCARGOS: |  | 87.86
|  |  |  | VALOR BDI (25.70%): |  | 22.58
|  |  |  | VALOR COM BDI: |  | 110.44
17.1.10. 74131/004 - QUADRO DE DISTRIBUICAO DE ENERGIA DE EMBUTIR, EM CHAPA METALICA, PARA 18 DISJUNTORES TERMOMAGNETICOS MONOPOLARES, COM BARRAMENTO TRIFASICO E NEUTRO, FORNECIMENTO E INSTALACAO (UN)
Material |  | FONTE | UNID | COEFICIENTE | PREÇO UNITÁRIO | TOTAL
00012038 | QUADRO DE DISTRIBUICAO COM BARRAMENTO TRIFASICO, DE SOBREPOR, EM CHAPA DE ACO GALVANIZADO, PARA 18 DISJUNTORES DIN, 100 A | SINAPI | UN | 1 | 515.11 | 515.11
|  |  |  | TOTAL Material: |  | 515.11
Mão de Obra com Encargos Complementares |  | FONTE | UNID | COEFICIENTE | PREÇO UNITÁRIO | TOTAL
88247 | AUXILIAR DE ELETRICISTA COM ENCARGOS COMPLEMENTARES | SINAPI | H | 2.5 | 17.04 | 42.6
88264 | ELETRICISTA COM ENCARGOS COMPLEMENTARES | SINAPI | H | 2.5 | 21.52 | 53.8
|  |  |  | TOTAL Mão de Obra com Encargos Complementares: |  | 96.4
|  |  |  | VALOR SEM ENCARGOS: |  | 581.54
|  |  |  | VALOR ENCARGOS (87.48%): |  | 29.97
|  |  |  | VALOR COM ENCARGOS: |  | 611.51
|  |  |  | VALOR BDI (25.70%): |  | 157.16
|  |  |  | VALOR COM BDI: |  | 768.67
17.1.11. 74131/004 - QUADRO DE DISTRIBUICAO DE ENERGIA DE EMBUTIR, EM CHAPA METALICA, PARA 18 DISJUNTORES TERMOMAGNETICOS MONOPOLARES, COM BARRAMENTO TRIFASICO E NEUTRO, FORNECIMENTO E INSTALACAO (UN)
Material |  | FONTE | UNID | COEFICIENTE | PREÇO UNITÁRIO | TOTAL
00012038 | QUADRO DE DISTRIBUICAO COM BARRAMENTO TRIFASICO, DE SOBREPOR, EM CHAPA DE ACO GALVANIZADO, PARA 18 DISJUNTORES DIN, 100 A | SINAPI | UN | 1 | 515.11 | 515.11
|  |  |  | TOTAL Material: |  | 515.11
Mão de Obra com Encargos Complementares |  | FONTE | UNID | COEFICIENTE | PREÇO UNITÁRIO | TOTAL
88247 | AUXILIAR DE ELETRICISTA COM ENCARGOS COMPLEMENTARES | SINAPI | H | 2.5 | 17.04 | 42.6
88264 | ELETRICISTA COM ENCARGOS COMPLEMENTARES | SINAPI | H | 2.5 | 21.52 | 53.8
|  |  |  | TOTAL Mão de Obra com Encargos Complementares: |  | 96.4
|  |  |  | VALOR SEM ENCARGOS: |  | 581.54
|  |  |  | VALOR ENCARGOS (87.48%): |  | 29.97
|  |  |  | VALOR COM ENCARGOS: |  | 611.51
|  |  |  | VALOR BDI (25.70%): |  | 157.16
|  |  |  | VALOR COM BDI: |  | 768.67
17.1.12. 83463 - QUADRO DE DISTRIBUICAO DE ENERGIA EM CHAPA DE ACO GALVANIZADO, PARA 12 DISJUNTORES TERMOMAGNETICOS MONOPOLARES, COM BARRAMENTO TRIFASICO E NEUTRO - FORNECIMENTO E INSTALACAO (UN)
Material |  | FONTE | UNID | COEFICIENTE | PREÇO UNITÁRIO | TOTAL
00013393 | QUADRO DE DISTRIBUICAO COM BARRAMENTO TRIFASICO, DE EMBUTIR, EM CHAPA DE ACO GALVANIZADO, PARA 12 DISJUNTORES DIN, 100 A | SINAPI | UN | 1 | 397.15 | 397.15
|  |  |  | TOTAL Material: |  | 397.15
Mão de Obra com Encargos Complementares |  | FONTE | UNID | COEFICIENTE | PREÇO UNITÁRIO | TOTAL
88247 | AUXILIAR DE ELETRICISTA COM ENCARGOS COMPLEMENTARES | SINAPI | H | 2 | 17.04 | 34.08
88264 | ELETRICISTA COM ENCARGOS COMPLEMENTARES | SINAPI | H | 2 | 21.52 | 43.04
|  |  |  | TOTAL Mão de Obra com Encargos Complementares: |  | 77.12
|  |  |  | VALOR SEM ENCARGOS: |  | 450.29
|  |  |  | VALOR ENCARGOS (87.48%): |  | 23.98
|  |  |  | VALOR COM ENCARGOS: |  | 474.27
|  |  |  | VALOR BDI (25.70%): |  | 121.89
|  |  |  | VALOR COM BDI: |  | 596.16
17.1.13. 83463 - QUADRO DE DISTRIBUICAO DE ENERGIA EM CHAPA DE ACO GALVANIZADO, PARA 12 DISJUNTORES TERMOMAGNETICOS MONOPOLARES, COM BARRAMENTO TRIFASICO E NEUTRO - FORNECIMENTO E INSTALACAO (UN)
Material |  | FONTE | UNID | COEFICIENTE | PREÇO UNITÁRIO | TOTAL
00013393 | QUADRO DE DISTRIBUICAO COM BARRAMENTO TRIFASICO, DE EMBUTIR, EM CHAPA DE ACO GALVANIZADO, PARA 12 DISJUNTORES DIN, 100 A | SINAPI | UN | 1 | 397.15 | 397.15
|  |  |  | TOTAL Material: |  | 397.15
Mão de Obra com Encargos Complementares |  | FONTE | UNID | COEFICIENTE | PREÇO UNITÁRIO | TOTAL
88247 | AUXILIAR DE ELETRICISTA COM ENCARGOS COMPLEMENTARES | SINAPI | H | 2 | 17.04 | 34.08
88264 | ELETRICISTA COM ENCARGOS COMPLEMENTARES | SINAPI | H | 2 | 21.52 | 43.04
|  |  |  | TOTAL Mão de Obra com Encargos Complementares: |  | 77.12
|  |  |  | VALOR SEM ENCARGOS: |  | 450.29
|  |  |  | VALOR ENCARGOS (87.48%): |  | 23.98
|  |  |  | VALOR COM ENCARGOS: |  | 474.27
|  |  |  | VALOR BDI (25.70%): |  | 121.89
|  |  |  | VALOR COM BDI: |  | 596.16
17.1.14. 83463 - QUADRO DE DISTRIBUICAO DE ENERGIA EM CHAPA DE ACO GALVANIZADO, PARA 12 DISJUNTORES TERMOMAGNETICOS MONOPOLARES, COM BARRAMENTO TRIFASICO E NEUTRO - FORNECIMENTO E INSTALACAO (UN)
Material |  | FONTE | UNID | COEFICIENTE | PREÇO UNITÁRIO | TOTAL
00013393 | QUADRO DE DISTRIBUICAO COM BARRAMENTO TRIFASICO, DE EMBUTIR, EM CHAPA DE ACO GALVANIZADO, PARA 12 DISJUNTORES DIN, 100 A | SINAPI | UN | 1 | 397.15 | 397.15
|  |  |  | TOTAL Material: |  | 397.15
Mão de Obra com Encargos Complementares |  | FONTE | UNID | COEFICIENTE | PREÇO UNITÁRIO | TOTAL
88247 | AUXILIAR DE ELETRICISTA COM ENCARGOS COMPLEMENTARES | SINAPI | H | 2 | 17.04 | 34.08
88264 | ELETRICISTA COM ENCARGOS COMPLEMENTARES | SINAPI | H | 2 | 21.52 | 43.04
|  |  |  | TOTAL Mão de Obra com Encargos Complementares: |  | 77.12
|  |  |  | VALOR SEM ENCARGOS: |  | 450.29
|  |  |  | VALOR ENCARGOS (87.48%): |  | 23.98
|  |  |  | VALOR COM ENCARGOS: |  | 474.27
|  |  |  | VALOR BDI (25.70%): |  | 121.89
|  |  |  | VALOR COM BDI: |  | 596.16
17.1.15. 74130/005 - DISJUNTOR TERMOMAGNETICO TRIPOLAR PADRAO NEMA (AMERICANO) 60 A 100A 240V, FORNECIMENTO E INSTALACAO (UN)
Material |  | FONTE | UNID | COEFICIENTE | PREÇO UNITÁRIO | TOTAL
00002373 | DISJUNTOR TIPO NEMA, TRIPOLAR 60 ATE 100 A, TENSAO MAXIMA DE 415 V | SINAPI | UN | 1 | 106.87 | 106.87
|  |  |  | TOTAL Material: |  | 106.87
Mão de Obra com Encargos Complementares |  | FONTE | UNID | COEFICIENTE | PREÇO UNITÁRIO | TOTAL
88247 | AUXILIAR DE ELETRICISTA COM ENCARGOS COMPLEMENTARES | SINAPI | H | 0.395 | 17.04 | 6.73
88264 | ELETRICISTA COM ENCARGOS COMPLEMENTARES | SINAPI | H | 0.395 | 21.52 | 8.5
|  |  |  | TOTAL Mão de Obra com Encargos Complementares: |  | 15.23
|  |  |  | VALOR SEM ENCARGOS: |  | 117.37
|  |  |  | VALOR ENCARGOS (87.48%): |  | 4.73
|  |  |  | VALOR COM ENCARGOS: |  | 122.1
|  |  |  | VALOR BDI (25.70%): |  | 31.38
|  |  |  | VALOR COM BDI: |  | 153.48
17.1.16. 74130/005 - DISJUNTOR TERMOMAGNETICO TRIPOLAR PADRAO NEMA (AMERICANO) 60 A 100A 240V, FORNECIMENTO E INSTALACAO (UN)
Material |  | FONTE | UNID | COEFICIENTE | PREÇO UNITÁRIO | TOTAL
00002373 | DISJUNTOR TIPO NEMA, TRIPOLAR 60 ATE 100 A, TENSAO MAXIMA DE 415 V | SINAPI | UN | 1 | 106.87 | 106.87
|  |  |  | TOTAL Material: |  | 106.87
Mão de Obra com Encargos Complementares |  | FONTE | UNID | COEFICIENTE | PREÇO UNITÁRIO | TOTAL
88247 | AUXILIAR DE ELETRICISTA COM ENCARGOS COMPLEMENTARES | SINAPI | H | 0.395 | 17.04 | 6.73
88264 | ELETRICISTA COM ENCARGOS COMPLEMENTARES | SINAPI | H | 0.395 | 21.52 | 8.5
|  |  |  | TOTAL Mão de Obra com Encargos Complementares: |  | 15.23
|  |  |  | VALOR SEM ENCARGOS: |  | 117.37
|  |  |  | VALOR ENCARGOS (87.48%): |  | 4.73
|  |  |  | VALOR COM ENCARGOS: |  | 122.1
|  |  |  | VALOR BDI (25.70%): |  | 31.38
|  |  |  | VALOR COM BDI: |  | 153.48
17.1.17. 74130/007 - DISJUNTOR TERMOMAGNETICO TRIPOLAR EM CAIXA MOLDADA 250A 600V, FORNECIMENTO E INSTALACAO (UN)
Material |  | FONTE | UNID | COEFICIENTE | PREÇO UNITÁRIO | TOTAL
00002393 | DISJUNTOR TERMOMAGNETICO TRIPOLAR 250 A / 600 V, TIPO FXD | SINAPI | UN | 1 | 891.12 | 891.12
|  |  |  | TOTAL Material: |  | 891.12
Mão de Obra com Encargos Complementares |  | FONTE | UNID | COEFICIENTE | PREÇO UNITÁRIO | TOTAL
88247 | AUXILIAR DE ELETRICISTA COM ENCARGOS COMPLEMENTARES | SINAPI | H | 0.398 | 17.04 | 6.78
88264 | ELETRICISTA COM ENCARGOS COMPLEMENTARES | SINAPI | H | 0.398 | 21.52 | 8.56
|  |  |  | TOTAL Mão de Obra com Encargos Complementares: |  | 15.34
|  |  |  | VALOR SEM ENCARGOS: |  | 901.69
|  |  |  | VALOR ENCARGOS (87.48%): |  | 4.77
|  |  |  | VALOR COM ENCARGOS: |  | 906.46
|  |  |  | VALOR BDI (25.70%): |  | 232.96
|  |  |  | VALOR COM BDI: |  | 1139.42
17.2.1. 91834 - ELETRODUTO FLEXÍVEL CORRUGADO, PVC, DN 25 MM (3/4"), PARA CIRCUITOS TERMINAIS, INSTALADO EM FORRO - FORNECIMENTO E INSTALAÇÃO. AF_12/2015 (M)
Material |  | FONTE | UNID | COEFICIENTE | PREÇO UNITÁRIO | TOTAL
00002688 | ELETRODUTO PVC FLEXIVEL CORRUGADO, COR AMARELA, DE 25 MM | SINAPI | M | 1.1 | 2.61 | 2.87
|  |  |  | TOTAL Material: |  | 2.87
Mão de Obra com Encargos Complementares |  | FONTE | UNID | COEFICIENTE | PREÇO UNITÁRIO | TOTAL
88247 | AUXILIAR DE ELETRICISTA COM ENCARGOS COMPLEMENTARES | SINAPI | H | 0.07 | 17.04 | 1.19
88264 | ELETRICISTA COM ENCARGOS COMPLEMENTARES | SINAPI | H | 0.07 | 21.52 | 1.5
|  |  |  | TOTAL Mão de Obra com Encargos Complementares: |  | 2.69
Serviço |  | FONTE | UNID | COEFICIENTE | PREÇO UNITÁRIO | TOTAL
91170 | FIXAÇÃO DE TUBOS HORIZONTAIS DE PVC, CPVC OU COBRE DIÂMETROS MENORES OU IGUAIS A 40 MM OU ELETROCALHAS ATÉ 150MM DE LARGURA, COM ABRAÇADEIRA METÁLICA RÍGIDA TIPO D 1/2?, FIXADA EM PERFILADO EM LAJE. AF_05/2015 | SINAPI | M | 1 | 2.5 | 2.5
|  |  |  | TOTAL Serviço: |  | 2.5
|  |  |  | VALOR SEM ENCARGOS: |  | 6.7
|  |  |  | VALOR ENCARGOS (87.48%): |  | 1.36
|  |  |  | VALOR COM ENCARGOS: |  | 8.06
|  |  |  | VALOR BDI (25.70%): |  | 2.07
|  |  |  | VALOR COM BDI: |  | 10.13
17.2.2. 91836 - ELETRODUTO FLEXÍVEL CORRUGADO, PVC, DN 32 MM (1"), PARA CIRCUITOS TERMINAIS, INSTALADO EM FORRO - FORNECIMENTO E INSTALAÇÃO. AF_12/2015 (M)
Material |  | FONTE | UNID | COEFICIENTE | PREÇO UNITÁRIO | TOTAL
00002690 | ELETRODUTO PVC FLEXIVEL CORRUGADO, COR AMARELA, DE 32 MM | SINAPI | M | 1.1 | 4.47 | 4.91
|  |  |  | TOTAL Material: |  | 4.91
Mão de Obra com Encargos Complementares |  | FONTE | UNID | COEFICIENTE | PREÇO UNITÁRIO | TOTAL
88247 | AUXILIAR DE ELETRICISTA COM ENCARGOS COMPLEMENTARES | SINAPI | H | 0.09 | 17.04 | 1.53
88264 | ELETRICISTA COM ENCARGOS COMPLEMENTARES | SINAPI | H | 0.09 | 21.52 | 1.93
|  |  |  | TOTAL Mão de Obra com Encargos Complementares: |  | 3.46
Serviço |  | FONTE | UNID | COEFICIENTE | PREÇO UNITÁRIO | TOTAL
91170 | FIXAÇÃO DE TUBOS HORIZONTAIS DE PVC, CPVC OU COBRE DIÂMETROS MENORES OU IGUAIS A 40 MM OU ELETROCALHAS ATÉ 150MM DE LARGURA, COM ABRAÇADEIRA METÁLICA RÍGIDA TIPO D 1/2?, FIXADA EM PERFILADO EM LAJE. AF_05/2015 | SINAPI | M | 1 | 2.5 | 2.5
|  |  |  | TOTAL Serviço: |  | 2.5
|  |  |  | VALOR SEM ENCARGOS: |  | 9.27
|  |  |  | VALOR ENCARGOS (87.48%): |  | 1.6
|  |  |  | VALOR COM ENCARGOS: |  | 10.87
|  |  |  | VALOR BDI (25.70%): |  | 2.79
|  |  |  | VALOR COM BDI: |  | 13.66
17.2.3. 91865 - ELETRODUTO RÍGIDO ROSCÁVEL, PVC, DN 40 MM (1 1/4"), PARA CIRCUITOS TERMINAIS, INSTALADO EM FORRO - FORNECIMENTO E INSTALAÇÃO. AF_12/2015 (M)
Material |  | FONTE | UNID | COEFICIENTE | PREÇO UNITÁRIO | TOTAL
00002684 | ELETRODUTO DE PVC RIGIDO ROSCAVEL DE 1 1/4 ", SEM LUVA | SINAPI | M | 1.017 | 10.34 | 10.51
|  |  |  | TOTAL Material: |  | 10.51
Mão de Obra com Encargos Complementares |  | FONTE | UNID | COEFICIENTE | PREÇO UNITÁRIO | TOTAL
88247 | AUXILIAR DE ELETRICISTA COM ENCARGOS COMPLEMENTARES | SINAPI | H | 0.134 | 17.04 | 2.28
88264 | ELETRICISTA COM ENCARGOS COMPLEMENTARES | SINAPI | H | 0.134 | 21.52 | 2.88
|  |  |  | TOTAL Mão de Obra com Encargos Complementares: |  | 5.16
Serviço |  | FONTE | UNID | COEFICIENTE | PREÇO UNITÁRIO | TOTAL
91170 | FIXAÇÃO DE TUBOS HORIZONTAIS DE PVC, CPVC OU COBRE DIÂMETROS MENORES OU IGUAIS A 40 MM OU ELETROCALHAS ATÉ 150MM DE LARGURA, COM ABRAÇADEIRA METÁLICA RÍGIDA TIPO D 1/2?, FIXADA EM PERFILADO EM LAJE. AF_05/2015 | SINAPI | M | 1 | 2.5 | 2.5
|  |  |  | TOTAL Serviço: |  | 2.5
|  |  |  | VALOR SEM ENCARGOS: |  | 16.05
|  |  |  | VALOR ENCARGOS (87.48%): |  | 2.12
|  |  |  | VALOR COM ENCARGOS: |  | 18.17
|  |  |  | VALOR BDI (25.70%): |  | 4.67
|  |  |  | VALOR COM BDI: |  | 22.84
17.2.4. 93008 - ELETRODUTO RÍGIDO ROSCÁVEL, PVC, DN 50 MM (1 1/2"), PARA REDE ENTERRADA DE DISTRIBUIÇÃO DE ENERGIA ELÉTRICA - FORNECIMENTO E INSTALAÇÃO. AF_12/2021 (M)
Material |  | FONTE | UNID | COEFICIENTE | PREÇO UNITÁRIO | TOTAL
00002680 | ELETRODUTO DE PVC RIGIDO ROSCAVEL DE 1 1/2 ", SEM LUVA | SINAPI | M | 1.1 | 11.36 | 12.49
|  |  |  | TOTAL Material: |  | 12.49
Mão de Obra com Encargos Complementares |  | FONTE | UNID | COEFICIENTE | PREÇO UNITÁRIO | TOTAL
88247 | AUXILIAR DE ELETRICISTA COM ENCARGOS COMPLEMENTARES | SINAPI | H | 0.1122 | 17.04 | 1.91
88264 | ELETRICISTA COM ENCARGOS COMPLEMENTARES | SINAPI | H | 0.1122 | 21.52 | 2.41
|  |  |  | TOTAL Mão de Obra com Encargos Complementares: |  | 4.32
|  |  |  | VALOR SEM ENCARGOS: |  | 15.46
|  |  |  | VALOR ENCARGOS (87.48%): |  | 1.35
|  |  |  | VALOR COM ENCARGOS: |  | 16.81
|  |  |  | VALOR BDI (25.70%): |  | 4.32
|  |  |  | VALOR COM BDI: |  | 21.13
17.2.5. 93010 - ELETRODUTO RÍGIDO ROSCÁVEL, PVC, DN 75 MM (2 1/2"), PARA REDE ENTERRADA DE DISTRIBUIÇÃO DE ENERGIA ELÉTRICA - FORNECIMENTO E INSTALAÇÃO. AF_12/2021 (M)
Material |  | FONTE | UNID | COEFICIENTE | PREÇO UNITÁRIO | TOTAL
00002682 | ELETRODUTO DE PVC RIGIDO ROSCAVEL DE 2 1/2 ", SEM LUVA | SINAPI | M | 1.1 | 27.09 | 29.79
|  |  |  | TOTAL Material: |  | 29.79
Mão de Obra com Encargos Complementares |  | FONTE | UNID | COEFICIENTE | PREÇO UNITÁRIO | TOTAL
88247 | AUXILIAR DE ELETRICISTA COM ENCARGOS COMPLEMENTARES | SINAPI | H | 0.1542 | 17.04 | 2.62
88264 | ELETRICISTA COM ENCARGOS COMPLEMENTARES | SINAPI | H | 0.1542 | 21.52 | 3.31
|  |  |  | TOTAL Mão de Obra com Encargos Complementares: |  | 5.93
|  |  |  | VALOR SEM ENCARGOS: |  | 33.88
|  |  |  | VALOR ENCARGOS (87.48%): |  | 1.84
|  |  |  | VALOR COM ENCARGOS: |  | 35.72
|  |  |  | VALOR BDI (25.70%): |  | 9.18
|  |  |  | VALOR COM BDI: |  | 44.9
17.2.6. C1163 - DUTO PERFURADO - PERFILADOS CHAPA DE AÇO (25X25)mm (M)
Material |  | FONTE | UNID | COEFICIENTE | PREÇO UNITÁRIO | TOTAL
I1054 | DUTO PERFURADO-PERFILADOS CHAPA DE AÇO (25 X 25)MM | SEINFRA | M | 1 | 10.04 | 10.04
|  |  |  | TOTAL Material: |  | 10.04
Mão de Obra |  | FONTE | UNID | COEFICIENTE | PREÇO UNITÁRIO | TOTAL
I0042 | AJUDANTE DE ELETRICISTA | SEINFRA | H | 0.675 | 17.04 | 11.5
I2312 | ELETRICISTA | SEINFRA | H | 0.675 | 21.52 | 14.53
|  |  |  | TOTAL Mão de Obra: |  | 26.03
|  |  |  | VALOR SEM ENCARGOS: |  | 23.93
|  |  |  | VALOR ENCARGOS (87.48%): |  | 12.14
|  |  |  | VALOR COM ENCARGOS: |  | 36.07
|  |  |  | VALOR BDI (25.70%): |  | 9.27
|  |  |  | VALOR COM BDI: |  | 45.34
17.2.7. C1165 - Perfilado metalico liso 35x38mm com suporte e fixação (M)
Material |  | FONTE | UNID | COEFICIENTE | PREÇO UNITÁRIO | TOTAL
I1056 | DUTO PERFURADO-PERFILADOS CHAPA DE AÇO (38 X 38)MM | SEINFRA | M | 1 | 11.67 | 11.67
|  |  |  | TOTAL Material: |  | 11.67
Mão de Obra |  | FONTE | UNID | COEFICIENTE | PREÇO UNITÁRIO | TOTAL
I0042 | AJUDANTE DE ELETRICISTA | SEINFRA | H | 0.76 | 17.04 | 12.95
I2312 | ELETRICISTA | SEINFRA | H | 0.76 | 21.52 | 16.36
|  |  |  | TOTAL Mão de Obra: |  | 29.31
|  |  |  | VALOR SEM ENCARGOS: |  | 27.3
|  |  |  | VALOR ENCARGOS (87.48%): |  | 13.68
|  |  |  | VALOR COM ENCARGOS: |  | 40.98
|  |  |  | VALOR BDI (25.70%): |  | 10.53
|  |  |  | VALOR COM BDI: |  | 51.51
17.2.8. 100556 - Caixa de passagem DG - nº 2 20x20x12 cm em chapa metálica (UN)
Material |  | FONTE | UNID | COEFICIENTE | PREÇO UNITÁRIO | TOTAL
00020254 | CAIXA DE PASSAGEM METALICA, DE SOBREPOR, COM TAMPA APARAFUSADA, DIMENSOES 15 X 15 X *10* CM | SINAPI | UN | 1 | 24.97 | 24.97
|  |  |  | TOTAL Material: |  | 24.97
Mão de Obra com Encargos Complementares |  | FONTE | UNID | COEFICIENTE | PREÇO UNITÁRIO | TOTAL
88247 | AUXILIAR DE ELETRICISTA COM ENCARGOS COMPLEMENTARES | SINAPI | H | 0.346 | 17.04 | 5.89
88264 | ELETRICISTA COM ENCARGOS COMPLEMENTARES | SINAPI | H | 0.346 | 21.52 | 7.44
|  |  |  | TOTAL Mão de Obra com Encargos Complementares: |  | 13.33
|  |  |  | VALOR SEM ENCARGOS: |  | 34.16
|  |  |  | VALOR ENCARGOS (87.48%): |  | 4.14
|  |  |  | VALOR COM ENCARGOS: |  | 38.3
|  |  |  | VALOR BDI (25.70%): |  | 9.84
|  |  |  | VALOR COM BDI: |  | 48.14
17.2.9. 91941 - CAIXA RETANGULAR 4" X 2" BAIXA (0,30 M DO PISO), PVC, INSTALADA EM PAREDE - FORNECIMENTO E INSTALAÇÃO. AF_12/2015 (UN)
Material |  | FONTE | UNID | COEFICIENTE | PREÇO UNITÁRIO | TOTAL
00001872 | CAIXA DE PASSAGEM, EM PVC, DE 4" X 2", PARA ELETRODUTO FLEXIVEL CORRUGADO | SINAPI | UN | 1 | 2.27 | 2.27
|  |  |  | TOTAL Material: |  | 2.27
Mão de Obra com Encargos Complementares |  | FONTE | UNID | COEFICIENTE | PREÇO UNITÁRIO | TOTAL
88247 | AUXILIAR DE ELETRICISTA COM ENCARGOS COMPLEMENTARES | SINAPI | H | 0.145 | 17.04 | 2.47
88264 | ELETRICISTA COM ENCARGOS COMPLEMENTARES | SINAPI | H | 0.145 | 21.52 | 3.12
|  |  |  | TOTAL Mão de Obra com Encargos Complementares: |  | 5.59
Serviço |  | FONTE | UNID | COEFICIENTE | PREÇO UNITÁRIO | TOTAL
88629 | ARGAMASSA TRAÇO 1:3 (EM VOLUME DE CIMENTO E AREIA MÉDIA ÚMIDA), PREPARO MANUAL. AF_08/2019 | SINAPI | M3 | 0.0009 | 658.6 | 0.59
|  |  |  | TOTAL Serviço: |  | 0.59
|  |  |  | VALOR SEM ENCARGOS: |  | 6.66
|  |  |  | VALOR ENCARGOS (87.48%): |  | 1.79
|  |  |  | VALOR COM ENCARGOS: |  | 8.45
|  |  |  | VALOR BDI (25.70%): |  | 2.17
|  |  |  | VALOR COM BDI: |  | 10.62
17.2.10. 91944 - CAIXA RETANGULAR 4" X 4" BAIXA (0,30 M DO PISO), PVC, INSTALADA EM PAREDE - FORNECIMENTO E INSTALAÇÃO. AF_12/2015 (UN)
Material |  | FONTE | UNID | COEFICIENTE | PREÇO UNITÁRIO | TOTAL
00001873 | CAIXA DE PASSAGEM, EM PVC, DE 4" X 4", PARA ELETRODUTO FLEXIVEL CORRUGADO | SINAPI | UN | 1 | 4.52 | 4.52
|  |  |  | TOTAL Material: |  | 4.52
Mão de Obra com Encargos Complementares |  | FONTE | UNID | COEFICIENTE | PREÇO UNITÁRIO | TOTAL
88247 | AUXILIAR DE ELETRICISTA COM ENCARGOS COMPLEMENTARES | SINAPI | H | 0.166 | 17.04 | 2.82
88264 | ELETRICISTA COM ENCARGOS COMPLEMENTARES | SINAPI | H | 0.166 | 21.52 | 3.57
|  |  |  | TOTAL Mão de Obra com Encargos Complementares: |  | 6.39
Serviço |  | FONTE | UNID | COEFICIENTE | PREÇO UNITÁRIO | TOTAL
88629 | ARGAMASSA TRAÇO 1:3 (EM VOLUME DE CIMENTO E AREIA MÉDIA ÚMIDA), PREPARO MANUAL. AF_08/2019 | SINAPI | M3 | 0.0012 | 658.6 | 0.79
|  |  |  | TOTAL Serviço: |  | 0.79
|  |  |  | VALOR SEM ENCARGOS: |  | 9.65
|  |  |  | VALOR ENCARGOS (87.48%): |  | 2.05
|  |  |  | VALOR COM ENCARGOS: |  | 11.7
|  |  |  | VALOR BDI (25.70%): |  | 3.01
|  |  |  | VALOR COM BDI: |  | 14.71
17.2.11. 92866 - CAIXA SEXTAVADA 3" X 3", METÁLICA, INSTALADA EM LAJE - FORNECIMENTO E INSTALAÇÃO. AF_12/2015 (UN)
Material |  | FONTE | UNID | COEFICIENTE | PREÇO UNITÁRIO | TOTAL
00002555 | CAIXA DE LUZ "3 X 3" EM ACO ESMALTADA | SINAPI | UN | 1 | 1.69 | 1.69
|  |  |  | TOTAL Material: |  | 1.69
Mão de Obra com Encargos Complementares |  | FONTE | UNID | COEFICIENTE | PREÇO UNITÁRIO | TOTAL
88247 | AUXILIAR DE ELETRICISTA COM ENCARGOS COMPLEMENTARES | SINAPI | H | 0.143 | 17.04 | 2.43
88264 | ELETRICISTA COM ENCARGOS COMPLEMENTARES | SINAPI | H | 0.143 | 21.52 | 3.07
|  |  |  | TOTAL Mão de Obra com Encargos Complementares: |  | 5.5
|  |  |  | VALOR SEM ENCARGOS: |  | 5.48
|  |  |  | VALOR ENCARGOS (87.48%): |  | 1.71
|  |  |  | VALOR COM ENCARGOS: |  | 7.19
|  |  |  | VALOR BDI (25.70%): |  | 1.85
|  |  |  | VALOR COM BDI: |  | 9.04
17.2.12. 92865 - CAIXA OCTOGONAL 4" X 4", METÁLICA, INSTALADA EM LAJE - FORNECIMENTO E INSTALAÇÃO. AF_12/2015 (UN)
Material |  | FONTE | UNID | COEFICIENTE | PREÇO UNITÁRIO | TOTAL
00010569 | CAIXA DE PASSAGEM / DERIVACAO / LUZ, OCTOGONAL 4 X4, EM ACO ESMALTADA, COM FUNDO MOVEL SIMPLES (FMS) | SINAPI | UN | 1 | 3.71 | 3.71
|  |  |  | TOTAL Material: |  | 3.71
Mão de Obra com Encargos Complementares |  | FONTE | UNID | COEFICIENTE | PREÇO UNITÁRIO | TOTAL
88247 | AUXILIAR DE ELETRICISTA COM ENCARGOS COMPLEMENTARES | SINAPI | H | 0.143 | 17.04 | 2.43
88264 | ELETRICISTA COM ENCARGOS COMPLEMENTARES | SINAPI | H | 0.143 | 21.52 | 3.07
|  |  |  | TOTAL Mão de Obra com Encargos Complementares: |  | 5.5
|  |  |  | VALOR SEM ENCARGOS: |  | 7.5
|  |  |  | VALOR ENCARGOS (87.48%): |  | 1.71
|  |  |  | VALOR COM ENCARGOS: |  | 9.21
|  |  |  | VALOR BDI (25.70%): |  | 2.37
|  |  |  | VALOR COM BDI: |  | 11.58
17.2.13. 91937 - CAIXA OCTOGONAL 3" X 3", PVC, INSTALADA EM LAJE - FORNECIMENTO E INSTALAÇÃO. AF_12/2015 (UN)
Material |  | FONTE | UNID | COEFICIENTE | PREÇO UNITÁRIO | TOTAL
00001871 | CAIXA OCTOGONAL DE FUNDO MOVEL, EM PVC, DE 3" X 3", PARA ELETRODUTO FLEXIVEL CORRUGADO | SINAPI | UN | 1 | 4.06 | 4.06
|  |  |  | TOTAL Material: |  | 4.06
Mão de Obra com Encargos Complementares |  | FONTE | UNID | COEFICIENTE | PREÇO UNITÁRIO | TOTAL
88247 | AUXILIAR DE ELETRICISTA COM ENCARGOS COMPLEMENTARES | SINAPI | H | 0.143 | 17.04 | 2.43
88264 | ELETRICISTA COM ENCARGOS COMPLEMENTARES | SINAPI | H | 0.143 | 21.52 | 3.07
|  |  |  | TOTAL Mão de Obra com Encargos Complementares: |  | 5.5
|  |  |  | VALOR SEM ENCARGOS: |  | 7.85
|  |  |  | VALOR ENCARGOS (87.48%): |  | 1.71
|  |  |  | VALOR COM ENCARGOS: |  | 9.56
|  |  |  | VALOR BDI (25.70%): |  | 2.46
|  |  |  | VALOR COM BDI: |  | 12.02
17.2.14. 95805 - CONDULETE DE PVC, TIPO B, PARA ELETRODUTO DE PVC SOLDÁVEL DN 25 MM (3/4''), APARENTE - FORNECIMENTO E INSTALAÇÃO. AF_11/2016 (UN)
Material |  | FONTE | UNID | COEFICIENTE | PREÇO UNITÁRIO | TOTAL
00011950 | BUCHA DE NYLON SEM ABA S6, COM PARAFUSO DE 4,20 X 40 MM EM ACO ZINCADO COM ROSCA SOBERBA, CABECA CHATA E FENDA PHILLIPS | SINAPI | UN | 2 | 0.35 | 0.7
00012010 | CONDULETE EM PVC, TIPO "B", SEM TAMPA, DE 1/2" OU 3/4" | SINAPI | UN | 1 | 9.55 | 9.55
|  |  |  | TOTAL Material: |  | 10.25
Mão de Obra com Encargos Complementares |  | FONTE | UNID | COEFICIENTE | PREÇO UNITÁRIO | TOTAL
88247 | AUXILIAR DE ELETRICISTA COM ENCARGOS COMPLEMENTARES | SINAPI | H | 0.2889 | 17.04 | 4.92
88264 | ELETRICISTA COM ENCARGOS COMPLEMENTARES | SINAPI | H | 0.2889 | 21.52 | 6.21
|  |  |  | TOTAL Mão de Obra com Encargos Complementares: |  | 11.13
|  |  |  | VALOR SEM ENCARGOS: |  | 17.92
|  |  |  | VALOR ENCARGOS (87.48%): |  | 3.46
|  |  |  | VALOR COM ENCARGOS: |  | 21.38
|  |  |  | VALOR BDI (25.70%): |  | 5.49
|  |  |  | VALOR COM BDI: |  | 26.87
17.2.15. 93358 - ESCAVAÇÃO MANUAL DE VALA COM PROFUNDIDADE MENOR OU IGUAL A 1,30 M. AF_02/2021 (M3)
Mão de Obra com Encargos Complementares |  | FONTE | UNID | COEFICIENTE | PREÇO UNITÁRIO | TOTAL
88316 | SERVENTE COM ENCARGOS COMPLEMENTARES | SINAPI | H | 3.956 | 17.08 | 67.56
|  |  |  | TOTAL Mão de Obra com Encargos Complementares: |  | 67.56
|  |  |  | VALOR SEM ENCARGOS: |  | 47.63
|  |  |  | VALOR ENCARGOS (87.48%): |  | 19.93
|  |  |  | VALOR COM ENCARGOS: |  | 67.56
|  |  |  | VALOR BDI (25.70%): |  | 17.36
|  |  |  | VALOR COM BDI: |  | 84.92
17.2.16. 100556 - Caixa de passagem DG - nº 2 20x20x12 cm em chapa metálica (UN)
Material |  | FONTE | UNID | COEFICIENTE | PREÇO UNITÁRIO | TOTAL
00020254 | CAIXA DE PASSAGEM METALICA, DE SOBREPOR, COM TAMPA APARAFUSADA, DIMENSOES 15 X 15 X *10* CM | SINAPI | UN | 1 | 24.97 | 24.97
|  |  |  | TOTAL Material: |  | 24.97
Mão de Obra com Encargos Complementares |  | FONTE | UNID | COEFICIENTE | PREÇO UNITÁRIO | TOTAL
88247 | AUXILIAR DE ELETRICISTA COM ENCARGOS COMPLEMENTARES | SINAPI | H | 0.346 | 17.04 | 5.89
88264 | ELETRICISTA COM ENCARGOS COMPLEMENTARES | SINAPI | H | 0.346 | 21.52 | 7.44
|  |  |  | TOTAL Mão de Obra com Encargos Complementares: |  | 13.33
|  |  |  | VALOR SEM ENCARGOS: |  | 34.16
|  |  |  | VALOR ENCARGOS (87.48%): |  | 4.14
|  |  |  | VALOR COM ENCARGOS: |  | 38.3
|  |  |  | VALOR BDI (25.70%): |  | 9.84
|  |  |  | VALOR COM BDI: |  | 48.14
17.3.1. 91926 - CABO DE COBRE FLEXÍVEL ISOLADO, 2,5 MM², ANTI-CHAMA 450/750 V, PARA CIRCUITOS TERMINAIS - FORNECIMENTO E INSTALAÇÃO. AF_12/2015 (M)
Material |  | FONTE | UNID | COEFICIENTE | PREÇO UNITÁRIO | TOTAL
00001014 | CABO DE COBRE, FLEXIVEL, CLASSE 4 OU 5, ISOLACAO EM PVC/A, ANTICHAMA BWF-B, 1 CONDUTOR, 450/750 V, SECAO NOMINAL 2,5 MM2 | SINAPI | M | 1.19 | 2.56 | 3.04
00021127 | FITA ISOLANTE ADESIVA ANTICHAMA, USO ATE 750 V, EM ROLO DE 19 MM X 5 M | SINAPI | UN | 0.009 | 4.68 | 0.04
|  |  |  | TOTAL Material: |  | 3.08
Mão de Obra com Encargos Complementares |  | FONTE | UNID | COEFICIENTE | PREÇO UNITÁRIO | TOTAL
88247 | AUXILIAR DE ELETRICISTA COM ENCARGOS COMPLEMENTARES | SINAPI | H | 0.03 | 17.04 | 0.51
88264 | ELETRICISTA COM ENCARGOS COMPLEMENTARES | SINAPI | H | 0.03 | 21.52 | 0.64
|  |  |  | TOTAL Mão de Obra com Encargos Complementares: |  | 1.15
|  |  |  | VALOR SEM ENCARGOS: |  | 3.87
|  |  |  | VALOR ENCARGOS (87.48%): |  | 0.36
|  |  |  | VALOR COM ENCARGOS: |  | 4.23
|  |  |  | VALOR BDI (25.70%): |  | 1.09
|  |  |  | VALOR COM BDI: |  | 5.32
17.3.2. 91928 - CABO DE COBRE FLEXÍVEL ISOLADO, 4 MM², ANTI-CHAMA 450/750 V, PARA CIRCUITOS TERMINAIS - FORNECIMENTO E INSTALAÇÃO. AF_12/2015 (M)
Material |  | FONTE | UNID | COEFICIENTE | PREÇO UNITÁRIO | TOTAL
00000981 | CABO DE COBRE, FLEXIVEL, CLASSE 4 OU 5, ISOLACAO EM PVC/A, ANTICHAMA BWF-B, 1 CONDUTOR, 450/750 V, SECAO NOMINAL 4 MM2 | SINAPI | M | 1.19 | 4.58 | 5.45
00021127 | FITA ISOLANTE ADESIVA ANTICHAMA, USO ATE 750 V, EM ROLO DE 19 MM X 5 M | SINAPI | UN | 0.009 | 4.68 | 0.04
|  |  |  | TOTAL Material: |  | 5.49
Mão de Obra com Encargos Complementares |  | FONTE | UNID | COEFICIENTE | PREÇO UNITÁRIO | TOTAL
88247 | AUXILIAR DE ELETRICISTA COM ENCARGOS COMPLEMENTARES | SINAPI | H | 0.04 | 17.04 | 0.68
88264 | ELETRICISTA COM ENCARGOS COMPLEMENTARES | SINAPI | H | 0.04 | 21.52 | 0.86
|  |  |  | TOTAL Mão de Obra com Encargos Complementares: |  | 1.54
|  |  |  | VALOR SEM ENCARGOS: |  | 6.54
|  |  |  | VALOR ENCARGOS (87.48%): |  | 0.49
|  |  |  | VALOR COM ENCARGOS: |  | 7.03
|  |  |  | VALOR BDI (25.70%): |  | 1.81
|  |  |  | VALOR COM BDI: |  | 8.84
17.3.3. 91930 - CABO DE COBRE FLEXÍVEL ISOLADO, 6 MM², ANTI-CHAMA 450/750 V, PARA CIRCUITOS TERMINAIS - FORNECIMENTO E INSTALAÇÃO. AF_12/2015 (M)
Material |  | FONTE | UNID | COEFICIENTE | PREÇO UNITÁRIO | TOTAL
00000982 | CABO DE COBRE, FLEXIVEL, CLASSE 4 OU 5, ISOLACAO EM PVC/A, ANTICHAMA BWF-B, 1 CONDUTOR, 450/750 V, SECAO NOMINAL 6 MM2 | SINAPI | M | 1.19 | 6.41 | 7.62
00021127 | FITA ISOLANTE ADESIVA ANTICHAMA, USO ATE 750 V, EM ROLO DE 19 MM X 5 M | SINAPI | UN | 0.009 | 4.68 | 0.04
|  |  |  | TOTAL Material: |  | 7.66
Mão de Obra com Encargos Complementares |  | FONTE | UNID | COEFICIENTE | PREÇO UNITÁRIO | TOTAL
88247 | AUXILIAR DE ELETRICISTA COM ENCARGOS COMPLEMENTARES | SINAPI | H | 0.052 | 17.04 | 0.88
88264 | ELETRICISTA COM ENCARGOS COMPLEMENTARES | SINAPI | H | 0.052 | 21.52 | 1.11
|  |  |  | TOTAL Mão de Obra com Encargos Complementares: |  | 1.99
|  |  |  | VALOR SEM ENCARGOS: |  | 9.03
|  |  |  | VALOR ENCARGOS (87.48%): |  | 0.62
|  |  |  | VALOR COM ENCARGOS: |  | 9.65
|  |  |  | VALOR BDI (25.70%): |  | 2.48
|  |  |  | VALOR COM BDI: |  | 12.13
17.3.4. 91932 - CABO DE COBRE FLEXÍVEL ISOLADO, 10 MM², ANTI-CHAMA 450/750 V, PARA CIRCUITOS TERMINAIS - FORNECIMENTO E INSTALAÇÃO. AF_12/2015 (M)
Material |  | FONTE | UNID | COEFICIENTE | PREÇO UNITÁRIO | TOTAL
00000980 | CABO DE COBRE, FLEXIVEL, CLASSE 4 OU 5, ISOLACAO EM PVC/A, ANTICHAMA BWF-B, 1 CONDUTOR, 450/750 V, SECAO NOMINAL 10 MM2 | SINAPI | M | 1.19 | 10.95 | 13.03
00021127 | FITA ISOLANTE ADESIVA ANTICHAMA, USO ATE 750 V, EM ROLO DE 19 MM X 5 M | SINAPI | UN | 0.009 | 4.68 | 0.04
|  |  |  | TOTAL Material: |  | 13.07
Mão de Obra com Encargos Complementares |  | FONTE | UNID | COEFICIENTE | PREÇO UNITÁRIO | TOTAL
88247 | AUXILIAR DE ELETRICISTA COM ENCARGOS COMPLEMENTARES | SINAPI | H | 0.077 | 17.04 | 1.31
88264 | ELETRICISTA COM ENCARGOS COMPLEMENTARES | SINAPI | H | 0.077 | 21.52 | 1.65
|  |  |  | TOTAL Mão de Obra com Encargos Complementares: |  | 2.96
|  |  |  | VALOR SEM ENCARGOS: |  | 15.11
|  |  |  | VALOR ENCARGOS (87.48%): |  | 0.92
|  |  |  | VALOR COM ENCARGOS: |  | 16.03
|  |  |  | VALOR BDI (25.70%): |  | 4.12
|  |  |  | VALOR COM BDI: |  | 20.15
17.3.5. 91934 - CABO DE COBRE FLEXÍVEL ISOLADO, 16 MM², ANTI-CHAMA 450/750 V, PARA CIRCUITOS TERMINAIS - FORNECIMENTO E INSTALAÇÃO. AF_12/2015 (M)
Material |  | FONTE | UNID | COEFICIENTE | PREÇO UNITÁRIO | TOTAL
00000979 | CABO DE COBRE, FLEXIVEL, CLASSE 4 OU 5, ISOLACAO EM PVC/A, ANTICHAMA BWF-B, 1 CONDUTOR, 450/750 V, SECAO NOMINAL 16 MM2 | SINAPI | M | 1.19 | 16.87 | 20.07
00021127 | FITA ISOLANTE ADESIVA ANTICHAMA, USO ATE 750 V, EM ROLO DE 19 MM X 5 M | SINAPI | UN | 0.009 | 4.68 | 0.04
|  |  |  | TOTAL Material: |  | 20.11
Mão de Obra com Encargos Complementares |  | FONTE | UNID | COEFICIENTE | PREÇO UNITÁRIO | TOTAL
88247 | AUXILIAR DE ELETRICISTA COM ENCARGOS COMPLEMENTARES | SINAPI | H | 0.115 | 17.04 | 1.95
88264 | ELETRICISTA COM ENCARGOS COMPLEMENTARES | SINAPI | H | 0.115 | 21.52 | 2.47
|  |  |  | TOTAL Mão de Obra com Encargos Complementares: |  | 4.42
|  |  |  | VALOR SEM ENCARGOS: |  | 23.16
|  |  |  | VALOR ENCARGOS (87.48%): |  | 1.37
|  |  |  | VALOR COM ENCARGOS: |  | 24.53
|  |  |  | VALOR BDI (25.70%): |  | 6.3
|  |  |  | VALOR COM BDI: |  | 30.83
17.3.6. 98281 - CABO TELEFÔNICO CCI-50 2 PARES, SEM BLINDAGEM, INSTALADO EM DISTRIBUIÇÃO DE EDIFICAÇÃO RESIDENCIAL - FORNECIMENTO E INSTALAÇÃO. AF_11/2019 (M)
Material |  | FONTE | UNID | COEFICIENTE | PREÇO UNITÁRIO | TOTAL
00011902 | CABO TELEFONICO CCI 50, 2 PARES, USO INTERNO, SEM BLINDAGEM | SINAPI | M | 1.05 | 1.22 | 1.28
|  |  |  | TOTAL Material: |  | 1.28
Mão de Obra com Encargos Complementares |  | FONTE | UNID | COEFICIENTE | PREÇO UNITÁRIO | TOTAL
88247 | AUXILIAR DE ELETRICISTA COM ENCARGOS COMPLEMENTARES | SINAPI | H | 0.1416 | 17.04 | 2.41
88264 | ELETRICISTA COM ENCARGOS COMPLEMENTARES | SINAPI | H | 0.1416 | 21.52 | 3.04
|  |  |  | TOTAL Mão de Obra com Encargos Complementares: |  | 5.45
|  |  |  | VALOR SEM ENCARGOS: |  | 5.04
|  |  |  | VALOR ENCARGOS (87.48%): |  | 1.69
|  |  |  | VALOR COM ENCARGOS: |  | 6.73
|  |  |  | VALOR BDI (25.70%): |  | 1.73
|  |  |  | VALOR COM BDI: |  | 8.46
17.3.7. C0560 - Cabo CCE-50 2 pares (M)
Material |  | FONTE | UNID | COEFICIENTE | PREÇO UNITÁRIO | TOTAL
I0379 | CABO TELEFONICO CCE - 2 | SEINFRA | M | 1.02 | 1.36 | 1.39
|  |  |  | TOTAL Material: |  | 1.39
Mão de Obra |  | FONTE | UNID | COEFICIENTE | PREÇO UNITÁRIO | TOTAL
I0042 | AJUDANTE DE ELETRICISTA | SEINFRA | H | 0.126 | 17.04 | 2.15
I2312 | ELETRICISTA | SEINFRA | H | 0.126 | 21.52 | 2.71
|  |  |  | TOTAL Mão de Obra: |  | 4.86
|  |  |  | VALOR SEM ENCARGOS: |  | 3.99
|  |  |  | VALOR ENCARGOS (87.48%): |  | 2.26
|  |  |  | VALOR COM ENCARGOS: |  | 6.25
|  |  |  | VALOR BDI (25.70%): |  | 1.61
|  |  |  | VALOR COM BDI: |  | 7.86
17.3.8. C0544 - CABO LÓGICO/VÍDEO COAXIAL 5O (OHMS) (M)
Material |  | FONTE | UNID | COEFICIENTE | PREÇO UNITÁRIO | TOTAL
I0362 | CABO LOGICO/VIDEO COAXIAL 50 (OHMS) | SEINFRA | M | 1.02 | 1.4 | 1.43
|  |  |  | TOTAL Material: |  | 1.43
Mão de Obra |  | FONTE | UNID | COEFICIENTE | PREÇO UNITÁRIO | TOTAL
I0042 | AJUDANTE DE ELETRICISTA | SEINFRA | H | 0.2105 | 17.04 | 3.59
I2312 | ELETRICISTA | SEINFRA | H | 0.2105 | 21.52 | 4.53
|  |  |  | TOTAL Mão de Obra: |  | 8.12
|  |  |  | VALOR SEM ENCARGOS: |  | 5.76
|  |  |  | VALOR ENCARGOS (87.48%): |  | 3.79
|  |  |  | VALOR COM ENCARGOS: |  | 9.55
|  |  |  | VALOR BDI (25.70%): |  | 2.45
|  |  |  | VALOR COM BDI: |  | 12
17.3.9. 92983 - CABO DE COBRE FLEXÍVEL ISOLADO, 25 MM², ANTI-CHAMA 450/750 V, PARA DISTRIBUIÇÃO - FORNECIMENTO E INSTALAÇÃO. AF_12/2015 (M)
Material |  | FONTE | UNID | COEFICIENTE | PREÇO UNITÁRIO | TOTAL
00039232 | CABO DE COBRE, FLEXIVEL, CLASSE 4 OU 5, ISOLACAO EM PVC/A, ANTICHAMA BWF-B, 1 CONDUTOR, 450/750 V, SECAO NOMINAL 25 MM2 | SINAPI | M | 1.015 | 27.07 | 27.48
00021127 | FITA ISOLANTE ADESIVA ANTICHAMA, USO ATE 750 V, EM ROLO DE 19 MM X 5 M | SINAPI | UN | 0.009 | 4.68 | 0.04
|  |  |  | TOTAL Material: |  | 27.52
Mão de Obra com Encargos Complementares |  | FONTE | UNID | COEFICIENTE | PREÇO UNITÁRIO | TOTAL
88247 | AUXILIAR DE ELETRICISTA COM ENCARGOS COMPLEMENTARES | SINAPI | H | 0.0636 | 17.04 | 1.08
88264 | ELETRICISTA COM ENCARGOS COMPLEMENTARES | SINAPI | H | 0.0636 | 21.52 | 1.37
|  |  |  | TOTAL Mão de Obra com Encargos Complementares: |  | 2.45
|  |  |  | VALOR SEM ENCARGOS: |  | 29.21
|  |  |  | VALOR ENCARGOS (87.48%): |  | 0.76
|  |  |  | VALOR COM ENCARGOS: |  | 29.97
|  |  |  | VALOR BDI (25.70%): |  | 7.7
|  |  |  | VALOR COM BDI: |  | 37.67
17.3.10. 92989 - CABO DE COBRE FLEXÍVEL ISOLADO, 70 MM², ANTI-CHAMA 450/750 V, PARA DISTRIBUIÇÃO - FORNECIMENTO E INSTALAÇÃO. AF_12/2015 (M)
Material |  | FONTE | UNID | COEFICIENTE | PREÇO UNITÁRIO | TOTAL
00039235 | CABO DE COBRE, FLEXIVEL, CLASSE 4 OU 5, ISOLACAO EM PVC/A, ANTICHAMA BWF-B, 1 CONDUTOR, 450/750 V, SECAO NOMINAL 70 MM2 | SINAPI | M | 1.015 | 76.83 | 77.98
00021127 | FITA ISOLANTE ADESIVA ANTICHAMA, USO ATE 750 V, EM ROLO DE 19 MM X 5 M | SINAPI | UN | 0.009 | 4.68 | 0.04
|  |  |  | TOTAL Material: |  | 78.02
Mão de Obra com Encargos Complementares |  | FONTE | UNID | COEFICIENTE | PREÇO UNITÁRIO | TOTAL
88247 | AUXILIAR DE ELETRICISTA COM ENCARGOS COMPLEMENTARES | SINAPI | H | 0.104 | 17.04 | 1.77
88264 | ELETRICISTA COM ENCARGOS COMPLEMENTARES | SINAPI | H | 0.104 | 21.52 | 2.24
|  |  |  | TOTAL Mão de Obra com Encargos Complementares: |  | 4.01
|  |  |  | VALOR SEM ENCARGOS: |  | 80.79
|  |  |  | VALOR ENCARGOS (87.48%): |  | 1.24
|  |  |  | VALOR COM ENCARGOS: |  | 82.03
|  |  |  | VALOR BDI (25.70%): |  | 21.08
|  |  |  | VALOR COM BDI: |  | 103.11
17.4.1. 91996 - TOMADA MÉDIA DE EMBUTIR (1 MÓDULO), 2P+T 10 A, INCLUINDO SUPORTE E PLACA - FORNECIMENTO E INSTALAÇÃO. AF_12/2015 (UN)
Serviço |  | FONTE | UNID | COEFICIENTE | PREÇO UNITÁRIO | TOTAL
91946 | SUPORTE PARAFUSADO COM PLACA DE ENCAIXE 4" X 2" MÉDIO (1,30 M DO PISO) PARA PONTO ELÉTRICO - FORNECIMENTO E INSTALAÇÃO. AF_12/2015 | SINAPI | UN | 1 | 6.99 | 6.99
91994 | TOMADA MÉDIA DE EMBUTIR (1 MÓDULO), 2P+T 10 A, SEM SUPORTE E SEM PLACA - FORNECIMENTO E INSTALAÇÃO. AF_12/2015 | SINAPI | UN | 1 | 19.52 | 19.52
|  |  |  | TOTAL Serviço: |  | 26.51
|  |  |  | VALOR SEM ENCARGOS: |  | 21.95
|  |  |  | VALOR ENCARGOS (87.48%): |  | 4.56
|  |  |  | VALOR COM ENCARGOS: |  | 26.51
|  |  |  | VALOR BDI (25.70%): |  | 6.81
|  |  |  | VALOR COM BDI: |  | 33.32
17.4.2. 91997 - TOMADA MÉDIA DE EMBUTIR (1 MÓDULO), 2P+T 20 A, INCLUINDO SUPORTE E PLACA - FORNECIMENTO E INSTALAÇÃO. AF_12/2015 (UN)
Serviço |  | FONTE | UNID | COEFICIENTE | PREÇO UNITÁRIO | TOTAL
91946 | SUPORTE PARAFUSADO COM PLACA DE ENCAIXE 4" X 2" MÉDIO (1,30 M DO PISO) PARA PONTO ELÉTRICO - FORNECIMENTO E INSTALAÇÃO. AF_12/2015 | SINAPI | UN | 1 | 6.99 | 6.99
91995 | TOMADA MÉDIA DE EMBUTIR (1 MÓDULO), 2P+T 20 A, SEM SUPORTE E SEM PLACA - FORNECIMENTO E INSTALAÇÃO. AF_12/2015 | SINAPI | UN | 1 | 21.66 | 21.66
|  |  |  | TOTAL Serviço: |  | 28.65
|  |  |  | VALOR SEM ENCARGOS: |  | 24.09
|  |  |  | VALOR ENCARGOS (87.48%): |  | 4.56
|  |  |  | VALOR COM ENCARGOS: |  | 28.65
|  |  |  | VALOR BDI (25.70%): |  | 7.36
|  |  |  | VALOR COM BDI: |  | 36.01
17.4.3. 92008 - TOMADA BAIXA DE EMBUTIR (2 MÓDULOS), 2P+T 10 A, INCLUINDO SUPORTE E PLACA - FORNECIMENTO E INSTALAÇÃO. AF_12/2015 (UN)
Serviço |  | FONTE | UNID | COEFICIENTE | PREÇO UNITÁRIO | TOTAL
91946 | SUPORTE PARAFUSADO COM PLACA DE ENCAIXE 4" X 2" MÉDIO (1,30 M DO PISO) PARA PONTO ELÉTRICO - FORNECIMENTO E INSTALAÇÃO. AF_12/2015 | SINAPI | UN | 1 | 6.99 | 6.99
92006 | TOMADA BAIXA DE EMBUTIR (2 MÓDULOS), 2P+T 10 A, SEM SUPORTE E SEM PLACA - FORNECIMENTO E INSTALAÇÃO. AF_12/2015 | SINAPI | UN | 1 | 31.08 | 31.08
|  |  |  | TOTAL Serviço: |  | 38.07
|  |  |  | VALOR SEM ENCARGOS: |  | 32.3
|  |  |  | VALOR ENCARGOS (87.48%): |  | 5.77
|  |  |  | VALOR COM ENCARGOS: |  | 38.07
|  |  |  | VALOR BDI (25.70%): |  | 9.78
|  |  |  | VALOR COM BDI: |  | 47.85
17.4.4. 92008 - TOMADA BAIXA DE EMBUTIR (2 MÓDULOS), 2P+T 10 A, INCLUINDO SUPORTE E PLACA - FORNECIMENTO E INSTALAÇÃO. AF_12/2015 (UN)
Serviço |  | FONTE | UNID | COEFICIENTE | PREÇO UNITÁRIO | TOTAL
91946 | SUPORTE PARAFUSADO COM PLACA DE ENCAIXE 4" X 2" MÉDIO (1,30 M DO PISO) PARA PONTO ELÉTRICO - FORNECIMENTO E INSTALAÇÃO. AF_12/2015 | SINAPI | UN | 1 | 6.99 | 6.99
92006 | TOMADA BAIXA DE EMBUTIR (2 MÓDULOS), 2P+T 10 A, SEM SUPORTE E SEM PLACA - FORNECIMENTO E INSTALAÇÃO. AF_12/2015 | SINAPI | UN | 1 | 31.08 | 31.08
|  |  |  | TOTAL Serviço: |  | 38.07
|  |  |  | VALOR SEM ENCARGOS: |  | 32.3
|  |  |  | VALOR ENCARGOS (87.48%): |  | 5.77
|  |  |  | VALOR COM ENCARGOS: |  | 38.07
|  |  |  | VALOR BDI (25.70%): |  | 9.78
|  |  |  | VALOR COM BDI: |  | 47.85
17.4.5. 91953 - INTERRUPTOR SIMPLES (1 MÓDULO), 10A/250V, INCLUINDO SUPORTE E PLACA - FORNECIMENTO E INSTALAÇÃO. AF_12/2015 (UN)
Serviço |  | FONTE | UNID | COEFICIENTE | PREÇO UNITÁRIO | TOTAL
91952 | INTERRUPTOR SIMPLES (1 MÓDULO), 10A/250V, SEM SUPORTE E SEM PLACA - FORNECIMENTO E INSTALAÇÃO. AF_12/2015 | SINAPI | UN | 1 | 15.4 | 15.4
91946 | SUPORTE PARAFUSADO COM PLACA DE ENCAIXE 4" X 2" MÉDIO (1,30 M DO PISO) PARA PONTO ELÉTRICO - FORNECIMENTO E INSTALAÇÃO. AF_12/2015 | SINAPI | UN | 1 | 6.99 | 6.99
|  |  |  | TOTAL Serviço: |  | 22.39
|  |  |  | VALOR SEM ENCARGOS: |  | 18.82
|  |  |  | VALOR ENCARGOS (87.48%): |  | 3.57
|  |  |  | VALOR COM ENCARGOS: |  | 22.39
|  |  |  | VALOR BDI (25.70%): |  | 5.75
|  |  |  | VALOR COM BDI: |  | 28.14
17.4.6. 91959 - INTERRUPTOR SIMPLES (2 MÓDULOS), 10A/250V, INCLUINDO SUPORTE E PLACA - FORNECIMENTO E INSTALAÇÃO. AF_12/2015 (UN)
Serviço |  | FONTE | UNID | COEFICIENTE | PREÇO UNITÁRIO | TOTAL
91958 | INTERRUPTOR SIMPLES (2 MÓDULOS), 10A/250V, SEM SUPORTE E SEM PLACA - FORNECIMENTO E INSTALAÇÃO. AF_12/2015 | SINAPI | UN | 1 | 28.49 | 28.49
91946 | SUPORTE PARAFUSADO COM PLACA DE ENCAIXE 4" X 2" MÉDIO (1,30 M DO PISO) PARA PONTO ELÉTRICO - FORNECIMENTO E INSTALAÇÃO. AF_12/2015 | SINAPI | UN | 1 | 6.99 | 6.99
|  |  |  | TOTAL Serviço: |  | 35.48
|  |  |  | VALOR SEM ENCARGOS: |  | 29.93
|  |  |  | VALOR ENCARGOS (87.48%): |  | 5.55
|  |  |  | VALOR COM ENCARGOS: |  | 35.48
|  |  |  | VALOR BDI (25.70%): |  | 9.12
|  |  |  | VALOR COM BDI: |  | 44.6
17.4.7. 91967 - INTERRUPTOR SIMPLES (3 MÓDULOS), 10A/250V, INCLUINDO SUPORTE E PLACA - FORNECIMENTO E INSTALAÇÃO. AF_12/2015 (UN)
Serviço |  | FONTE | UNID | COEFICIENTE | PREÇO UNITÁRIO | TOTAL
91966 | INTERRUPTOR SIMPLES (3 MÓDULOS), 10A/250V, SEM SUPORTE E SEM PLACA - FORNECIMENTO E INSTALAÇÃO. AF_12/2015 | SINAPI | UN | 1 | 41.58 | 41.58
91946 | SUPORTE PARAFUSADO COM PLACA DE ENCAIXE 4" X 2" MÉDIO (1,30 M DO PISO) PARA PONTO ELÉTRICO - FORNECIMENTO E INSTALAÇÃO. AF_12/2015 | SINAPI | UN | 1 | 6.99 | 6.99
|  |  |  | TOTAL Serviço: |  | 48.57
|  |  |  | VALOR SEM ENCARGOS: |  | 41.04
|  |  |  | VALOR ENCARGOS (87.48%): |  | 7.53
|  |  |  | VALOR COM ENCARGOS: |  | 48.57
|  |  |  | VALOR BDI (25.70%): |  | 12.48
|  |  |  | VALOR COM BDI: |  | 61.05
17.4.8. 91955 - INTERRUPTOR PARALELO (1 MÓDULO), 10A/250V, INCLUINDO SUPORTE E PLACA - FORNECIMENTO E INSTALAÇÃO. AF_12/2015 (UN)
Serviço |  | FONTE | UNID | COEFICIENTE | PREÇO UNITÁRIO | TOTAL
91954 | INTERRUPTOR PARALELO (1 MÓDULO), 10A/250V, SEM SUPORTE E SEM PLACA - FORNECIMENTO E INSTALAÇÃO. AF_12/2015 | SINAPI | UN | 1 | 20.62 | 20.62
91946 | SUPORTE PARAFUSADO COM PLACA DE ENCAIXE 4" X 2" MÉDIO (1,30 M DO PISO) PARA PONTO ELÉTRICO - FORNECIMENTO E INSTALAÇÃO. AF_12/2015 | SINAPI | UN | 1 | 6.99 | 6.99
|  |  |  | TOTAL Serviço: |  | 27.61
|  |  |  | VALOR SEM ENCARGOS: |  | 23.05
|  |  |  | VALOR ENCARGOS (87.48%): |  | 4.56
|  |  |  | VALOR COM ENCARGOS: |  | 27.61
|  |  |  | VALOR BDI (25.70%): |  | 7.1
|  |  |  | VALOR COM BDI: |  | 34.71
17.4.9. 91961 - INTERRUPTOR PARALELO (2 MÓDULOS), 10A/250V, INCLUINDO SUPORTE E PLACA - FORNECIMENTO E INSTALAÇÃO. AF_12/2015 (UN)
Serviço |  | FONTE | UNID | COEFICIENTE | PREÇO UNITÁRIO | TOTAL
91960 | INTERRUPTOR PARALELO (2 MÓDULOS), 10A/250V, SEM SUPORTE E SEM PLACA - FORNECIMENTO E INSTALAÇÃO. AF_12/2015 | SINAPI | UN | 1 | 38.91 | 38.91
91946 | SUPORTE PARAFUSADO COM PLACA DE ENCAIXE 4" X 2" MÉDIO (1,30 M DO PISO) PARA PONTO ELÉTRICO - FORNECIMENTO E INSTALAÇÃO. AF_12/2015 | SINAPI | UN | 1 | 6.99 | 6.99
|  |  |  | TOTAL Serviço: |  | 45.9
|  |  |  | VALOR SEM ENCARGOS: |  | 38.37
|  |  |  | VALOR ENCARGOS (87.48%): |  | 7.53
|  |  |  | VALOR COM ENCARGOS: |  | 45.9
|  |  |  | VALOR BDI (25.70%): |  | 11.8
|  |  |  | VALOR COM BDI: |  | 57.7
17.4.10. 92023 - INTERRUPTOR SIMPLES (1 MÓDULO) COM 1 TOMADA DE EMBUTIR 2P+T 10 A, INCLUINDO SUPORTE E PLACA - FORNECIMENTO E INSTALAÇÃO. AF_12/2015 (UN)
Serviço |  | FONTE | UNID | COEFICIENTE | PREÇO UNITÁRIO | TOTAL
92022 | INTERRUPTOR SIMPLES (1 MÓDULO) COM 1 TOMADA DE EMBUTIR 2P+T 10 A, SEM SUPORTE E SEM PLACA - FORNECIMENTO E INSTALAÇÃO. AF_12/2015 | SINAPI | UN | 1 | 32.58 | 32.58
91946 | SUPORTE PARAFUSADO COM PLACA DE ENCAIXE 4" X 2" MÉDIO (1,30 M DO PISO) PARA PONTO ELÉTRICO - FORNECIMENTO E INSTALAÇÃO. AF_12/2015 | SINAPI | UN | 1 | 6.99 | 6.99
|  |  |  | TOTAL Serviço: |  | 39.57
|  |  |  | VALOR SEM ENCARGOS: |  | 33.04
|  |  |  | VALOR ENCARGOS (87.48%): |  | 6.53
|  |  |  | VALOR COM ENCARGOS: |  | 39.57
|  |  |  | VALOR BDI (25.70%): |  | 10.17
|  |  |  | VALOR COM BDI: |  | 49.74
17.4.11. C4371 - ARANDELA BLINDADA (UN)
Material |  | FONTE | UNID | COEFICIENTE | PREÇO UNITÁRIO | TOTAL
I8223 | ARANDELA BLINDADA | SEINFRA | UN | 1 | 174.96 | 174.96
|  |  |  | TOTAL Material: |  | 174.96
Mão de Obra |  | FONTE | UNID | COEFICIENTE | PREÇO UNITÁRIO | TOTAL
I0042 | AJUDANTE DE ELETRICISTA | SEINFRA | H | 0.79 | 17.04 | 13.46
I2312 | ELETRICISTA | SEINFRA | H | 0.79 | 21.52 | 17
|  |  |  | TOTAL Mão de Obra: |  | 30.46
|  |  |  | VALOR SEM ENCARGOS: |  | 191.21
|  |  |  | VALOR ENCARGOS (87.48%): |  | 14.21
|  |  |  | VALOR COM ENCARGOS: |  | 205.42
|  |  |  | VALOR BDI (25.70%): |  | 52.79
|  |  |  | VALOR COM BDI: |  | 258.21
17.4.12. 97586 - Luminárias 2x32W completa (UN)
Material |  | FONTE | UNID | COEFICIENTE | PREÇO UNITÁRIO | TOTAL
00003799 | LUMINARIA DE SOBREPOR EM CHAPA DE ACO PARA 2 LAMPADAS FLUORESCENTES DE *36* W, ALETADA, COMPLETA (LAMPADAS E REATOR INCLUSOS) | SINAPI | UN | 1 | 172.69 | 172.69
|  |  |  | TOTAL Material: |  | 172.69
Mão de Obra com Encargos Complementares |  | FONTE | UNID | COEFICIENTE | PREÇO UNITÁRIO | TOTAL
88247 | AUXILIAR DE ELETRICISTA COM ENCARGOS COMPLEMENTARES | SINAPI | H | 0.1727 | 17.04 | 2.94
88264 | ELETRICISTA COM ENCARGOS COMPLEMENTARES | SINAPI | H | 0.4144 | 21.52 | 8.91
|  |  |  | TOTAL Mão de Obra com Encargos Complementares: |  | 11.85
|  |  |  | VALOR SEM ENCARGOS: |  | 180.77
|  |  |  | VALOR ENCARGOS (87.48%): |  | 3.77
|  |  |  | VALOR COM ENCARGOS: |  | 184.54
|  |  |  | VALOR BDI (25.70%): |  | 47.43
|  |  |  | VALOR COM BDI: |  | 231.97
17.4.13. C1875 - Luminaria tipo Drops para 1 lampada flourescente 60W (UN)
Material |  | FONTE | UNID | COEFICIENTE | PREÇO UNITÁRIO | TOTAL
I1472 | LÂMPADA INCANDESCENTE DE 60W | SEINFRA | UN | 1 | 2 | 2
I1674 | PLAFONIER COM GLOBO LEITOSO 9'X4' TIPO BRASIL | SEINFRA | UN | 1 | 12.13 | 12.13
|  |  |  | TOTAL Material: |  | 14.13
Mão de Obra |  | FONTE | UNID | COEFICIENTE | PREÇO UNITÁRIO | TOTAL
I0042 | AJUDANTE DE ELETRICISTA | SEINFRA | H | 0.675 | 17.04 | 11.5
I2312 | ELETRICISTA | SEINFRA | H | 0.675 | 21.52 | 14.53
|  |  |  | TOTAL Mão de Obra: |  | 26.03
|  |  |  | VALOR SEM ENCARGOS: |  | 28.02
|  |  |  | VALOR ENCARGOS (87.48%): |  | 12.14
|  |  |  | VALOR COM ENCARGOS: |  | 40.16
|  |  |  | VALOR BDI (25.70%): |  | 10.32
|  |  |  | VALOR COM BDI: |  | 50.48
17.4.14. C4107 - Arandelas de sobrepor com 1 lâmpada fluorescente compacta de 60W (UN)
Material |  | FONTE | UNID | COEFICIENTE | PREÇO UNITÁRIO | TOTAL
I7928 | ARANDELA PARA LÂMPADA INCANDESCENTE 60W EM ALUMÍNIO ANODIZADO E PINTADO POR PROCESSO ELETROSTÁTICO COM REFLETOR EM ALUMÍNIO ANODIZADO ALTO BRILHO | SEINFRA | UN | 1 | 88.97 | 88.97
|  |  |  | TOTAL Material: |  | 88.97
Mão de Obra |  | FONTE | UNID | COEFICIENTE | PREÇO UNITÁRIO | TOTAL
I0042 | AJUDANTE DE ELETRICISTA | SEINFRA | H | 1.01 | 17.04 | 17.21
I2312 | ELETRICISTA | SEINFRA | H | 1.01 | 21.52 | 21.74
|  |  |  | TOTAL Mão de Obra: |  | 38.95
|  |  |  | VALOR SEM ENCARGOS: |  | 109.74
|  |  |  | VALOR ENCARGOS (87.48%): |  | 18.18
|  |  |  | VALOR COM ENCARGOS: |  | 127.92
|  |  |  | VALOR BDI (25.70%): |  | 32.88
|  |  |  | VALOR COM BDI: |  | 160.8
17.4.15. C2045 - Projetor com lâmpada de vapor metálico 150W (UN)
Material |  | FONTE | UNID | COEFICIENTE | PREÇO UNITÁRIO | TOTAL
I0501 | CELULA FOTOELÉTRICA P/ LÂMPADA 400W, C/ SUPORTE | SEINFRA | UN | 1 | 26.4 | 26.4
I1487 | LÂMPADA VAPOR METÁLICO DE 400W/220V | SEINFRA | UN | 1 | 80.95 | 80.95
I9487 | PROJETOR EM ALUMÍNIO, LONGO ALCANCE, P/LÂMPADA DE 150W ATÉ 400W | SEINFRA | UN | 1 | 74.15 | 74.15
I1778 | REATOR PARA LÂMPADA VAPOR METÁLICO/VAPOR DE MERCÚRIO, COM CAPACITOR/IGNITOR DE 400W | SEINFRA | UN | 1 | 94.37 | 94.37
|  |  |  | TOTAL Material: |  | 275.87
Mão de Obra |  | FONTE | UNID | COEFICIENTE | PREÇO UNITÁRIO | TOTAL
I0042 | AJUDANTE DE ELETRICISTA | SEINFRA | H | 1.65 | 17.04 | 28.12
I2312 | ELETRICISTA | SEINFRA | H | 1.65 | 21.52 | 35.51
|  |  |  | TOTAL Mão de Obra: |  | 63.63
|  |  |  | VALOR SEM ENCARGOS: |  | 309.81
|  |  |  | VALOR ENCARGOS (87.48%): |  | 29.69
|  |  |  | VALOR COM ENCARGOS: |  | 339.5
|  |  |  | VALOR BDI (25.70%): |  | 87.25
|  |  |  | VALOR COM BDI: |  | 426.75
17.4.16. C4958 - POSTE DE CONCRETO CIRCULAR, RESISTÊNCIA NOMINAL 200KG, H= 7,00M, PESO APROXIMADO 670 KG (UN)
Equipamento Custo Horário |  | FONTE | UNID | COEFICIENTE | PREÇO UNITÁRIO | TOTAL
I0705 | CAMINHÃO COMERC. EQUIP. C/GUINDASTE (CHP) | SEINFRA | H | 1 | 116.44 | 116.44
|  |  |  | TOTAL Equipamento Custo Horário: |  | 116.44
Material |  | FONTE | UNID | COEFICIENTE | PREÇO UNITÁRIO | TOTAL
I9455 | POSTE DE CONCRETO CIRCULAR, RESISTÊNCIA NOMINAL 200KG, H= 7,00M, PESO APROXIMADO 470 KG | SEINFRA | UN | 1 | 392.35 | 392.35
|  |  |  | TOTAL Material: |  | 392.35
Mão de Obra |  | FONTE | UNID | COEFICIENTE | PREÇO UNITÁRIO | TOTAL
I2543 | SERVENTE | SEINFRA | H | 2 | 17.08 | 34.16
|  |  |  | TOTAL Mão de Obra: |  | 34.16
Serviço |  | FONTE | UNID | COEFICIENTE | PREÇO UNITÁRIO | TOTAL
C0836 | CONCRETO NÃO ESTRUTURAL PREPARO MANUAL | SEINFRA | M3 | 0.213 | 385.81 | 82.18
C2784 | ESCAVAÇÃO MANUAL SOLO DE 1A.CAT. PROF. ATÉ 1.50m | SEINFRA | M3 | 0.355 | 45.26 | 16.07
C1604 | LANÇAMENTO E APLICAÇÃO DE CONCRETO S/ ELEVAÇÃO | SEINFRA | M3 | 0.213 | 145.08 | 30.9
|  |  |  | TOTAL Serviço: |  | 129.15
|  |  |  | VALOR SEM ENCARGOS: |  | 607.77
|  |  |  | VALOR ENCARGOS (87.48%): |  | 64.33
|  |  |  | VALOR COM ENCARGOS: |  | 672.1
|  |  |  | VALOR BDI (25.70%): |  | 172.73
|  |  |  | VALOR COM BDI: |  | 844.83
17.4.17. 98307 - TOMADA DE REDE RJ45 - FORNECIMENTO E INSTALAÇÃO. AF_11/2019 (UN)
Material |  | FONTE | UNID | COEFICIENTE | PREÇO UNITÁRIO | TOTAL
00038083 | TOMADA RJ45, 8 FIOS, CAT 5E, CONJUNTO MONTADO PARA EMBUTIR 4" X 2" (PLACA + SUPORTE + MODULO) | SINAPI | UN | 1 | 35.01 | 35.01
|  |  |  | TOTAL Material: |  | 35.01
Mão de Obra com Encargos Complementares |  | FONTE | UNID | COEFICIENTE | PREÇO UNITÁRIO | TOTAL
88247 | AUXILIAR DE ELETRICISTA COM ENCARGOS COMPLEMENTARES | SINAPI | H | 0.2062 | 17.04 | 3.51
88264 | ELETRICISTA COM ENCARGOS COMPLEMENTARES | SINAPI | H | 0.2062 | 21.52 | 4.43
|  |  |  | TOTAL Mão de Obra com Encargos Complementares: |  | 7.94
|  |  |  | VALOR SEM ENCARGOS: |  | 40.48
|  |  |  | VALOR ENCARGOS (87.48%): |  | 2.47
|  |  |  | VALOR COM ENCARGOS: |  | 42.95
|  |  |  | VALOR BDI (25.70%): |  | 11.04
|  |  |  | VALOR COM BDI: |  | 53.99
18.1. 96989 - CAPTOR TIPO FRANKLIN PARA SPDA - FORNECIMENTO E INSTALAÇÃO. AF_12/2017 (UN)
Material |  | FONTE | UNID | COEFICIENTE | PREÇO UNITÁRIO | TOTAL
00004274 | PARA-RAIOS TIPO FRANKLIN 350 MM, EM LATAO CROMADO, DUAS DESCIDAS, PARA PROTECAO DE EDIFICACOES CONTRA DESCARGAS ATMOSFERICAS | SINAPI | UN | 1 | 136.92 | 136.92
|  |  |  | TOTAL Material: |  | 136.92
Mão de Obra com Encargos Complementares |  | FONTE | UNID | COEFICIENTE | PREÇO UNITÁRIO | TOTAL
88247 | AUXILIAR DE ELETRICISTA COM ENCARGOS COMPLEMENTARES | SINAPI | H | 0.1264 | 17.04 | 2.15
88264 | ELETRICISTA COM ENCARGOS COMPLEMENTARES | SINAPI | H | 0.1264 | 21.52 | 2.72
|  |  |  | TOTAL Mão de Obra com Encargos Complementares: |  | 4.87
|  |  |  | VALOR SEM ENCARGOS: |  | 140.27
|  |  |  | VALOR ENCARGOS (87.48%): |  | 1.52
|  |  |  | VALOR COM ENCARGOS: |  | 141.79
|  |  |  | VALOR BDI (25.70%): |  | 36.44
|  |  |  | VALOR COM BDI: |  | 178.23
18.2. C3478 - Vergalhão CA - 25 # 10 mm2 (M)
Material |  | FONTE | UNID | COEFICIENTE | PREÇO UNITÁRIO | TOTAL
I6037 | VERGALHÃO ROSCA TOTAL DE 3/8" | SEINFRA | M | 1 | 2.87 | 2.87
|  |  |  | TOTAL Material: |  | 2.87
Mão de Obra |  | FONTE | UNID | COEFICIENTE | PREÇO UNITÁRIO | TOTAL
I0042 | AJUDANTE DE ELETRICISTA | SEINFRA | H | 0.14 | 17.04 | 2.39
I2312 | ELETRICISTA | SEINFRA | H | 0.14 | 21.52 | 3.01
|  |  |  | TOTAL Mão de Obra: |  | 5.4
|  |  |  | VALOR SEM ENCARGOS: |  | 5.75
|  |  |  | VALOR ENCARGOS (87.48%): |  | 2.52
|  |  |  | VALOR COM ENCARGOS: |  | 8.27
|  |  |  | VALOR BDI (25.70%): |  | 2.13
|  |  |  | VALOR COM BDI: |  | 10.4
18.3. 98463 - Conector mini-bar em bronze estanhado (UN)
Material |  | FONTE | UNID | COEFICIENTE | PREÇO UNITÁRIO | TOTAL
00004356 | PARAFUSO DE ACO ZINCADO COM ROSCA SOBERBA, CABECA CHATA E FENDA SIMPLES, DIAMETRO 4,8 MM, COMPRIMENTO 45 MM | SINAPI | UN | 2 | 0.24 | 0.48
00007572 | SUPORTE ISOLADOR REFORCADO DIAMETRO NOMINAL 5/16", COM ROSCA SOBERBA E BUCHA | SINAPI | UN | 1 | 7.98 | 7.98
|  |  |  | TOTAL Material: |  | 8.46
Mão de Obra com Encargos Complementares |  | FONTE | UNID | COEFICIENTE | PREÇO UNITÁRIO | TOTAL
88247 | AUXILIAR DE ELETRICISTA COM ENCARGOS COMPLEMENTARES | SINAPI | H | 0.3164 | 17.04 | 5.39
88264 | ELETRICISTA COM ENCARGOS COMPLEMENTARES | SINAPI | H | 0.3164 | 21.52 | 6.8
|  |  |  | TOTAL Mão de Obra com Encargos Complementares: |  | 12.19
|  |  |  | VALOR SEM ENCARGOS: |  | 16.86
|  |  |  | VALOR ENCARGOS (87.48%): |  | 3.79
|  |  |  | VALOR COM ENCARGOS: |  | 20.65
|  |  |  | VALOR BDI (25.70%): |  | 5.31
|  |  |  | VALOR COM BDI: |  | 25.96
18.4. 96985 - HASTE DE ATERRAMENTO 5/8 PARA SPDA - FORNECIMENTO E INSTALAÇÃO. AF_12/2017 (UN)
Material |  | FONTE | UNID | COEFICIENTE | PREÇO UNITÁRIO | TOTAL
00003379 | !EM PROCESSO DE DESATIVACAO! HASTE DE ATERRAMENTO EM ACO COM 3,00 M DE COMPRIMENTO E DN = 5/8", REVESTIDA COM BAIXA CAMADA DE COBRE, SEM CONECTOR | SINAPI | UN | 1 | 93.71 | 93.71
|  |  |  | TOTAL Material: |  | 93.71
Mão de Obra com Encargos Complementares |  | FONTE | UNID | COEFICIENTE | PREÇO UNITÁRIO | TOTAL
88247 | AUXILIAR DE ELETRICISTA COM ENCARGOS COMPLEMENTARES | SINAPI | H | 0.2531 | 17.04 | 4.31
88264 | ELETRICISTA COM ENCARGOS COMPLEMENTARES | SINAPI | H | 0.2531 | 21.52 | 5.44
|  |  |  | TOTAL Mão de Obra com Encargos Complementares: |  | 9.75
|  |  |  | VALOR SEM ENCARGOS: |  | 100.42
|  |  |  | VALOR ENCARGOS (87.48%): |  | 3.04
|  |  |  | VALOR COM ENCARGOS: |  | 103.46
|  |  |  | VALOR BDI (25.70%): |  | 26.59
|  |  |  | VALOR COM BDI: |  | 130.05
18.5. 96973 - Cordoalha de cobre nu 35 mm2 (M)
Material |  | FONTE | UNID | COEFICIENTE | PREÇO UNITÁRIO | TOTAL
00000863 | CABO DE COBRE NU 35 MM2 MEIO-DURO | SINAPI | M | 1.05 | 30.94 | 32.48
|  |  |  | TOTAL Material: |  | 32.48
Mão de Obra com Encargos Complementares |  | FONTE | UNID | COEFICIENTE | PREÇO UNITÁRIO | TOTAL
88247 | AUXILIAR DE ELETRICISTA COM ENCARGOS COMPLEMENTARES | SINAPI | H | 0.2533 | 17.04 | 4.31
88264 | ELETRICISTA COM ENCARGOS COMPLEMENTARES | SINAPI | H | 0.2533 | 21.52 | 5.45
|  |  |  | TOTAL Mão de Obra com Encargos Complementares: |  | 9.76
Serviço |  | FONTE | UNID | COEFICIENTE | PREÇO UNITÁRIO | TOTAL
98463 | SUPORTE ISOLADOR PARA CORDOALHA DE COBRE - FORNECIMENTO E INSTALAÇÃO. AF_12/2017 | SINAPI | UN | 0.5 | 20.65 | 10.32
|  |  |  | TOTAL Serviço: |  | 10.32
|  |  |  | VALOR SEM ENCARGOS: |  | 47.63
|  |  |  | VALOR ENCARGOS (87.48%): |  | 4.93
|  |  |  | VALOR COM ENCARGOS: |  | 52.56
|  |  |  | VALOR BDI (25.70%): |  | 13.51
|  |  |  | VALOR COM BDI: |  | 66.07
18.6. 96974 - Cordoalha de cobre nu 50 mm2 (M)
Material |  | FONTE | UNID | COEFICIENTE | PREÇO UNITÁRIO | TOTAL
00000867 | CABO DE COBRE NU 50 MM2 MEIO-DURO | SINAPI | M | 1.05 | 43.09 | 45.24
|  |  |  | TOTAL Material: |  | 45.24
Mão de Obra com Encargos Complementares |  | FONTE | UNID | COEFICIENTE | PREÇO UNITÁRIO | TOTAL
88247 | AUXILIAR DE ELETRICISTA COM ENCARGOS COMPLEMENTARES | SINAPI | H | 0.3251 | 17.04 | 5.53
88264 | ELETRICISTA COM ENCARGOS COMPLEMENTARES | SINAPI | H | 0.3251 | 21.52 | 6.99
|  |  |  | TOTAL Mão de Obra com Encargos Complementares: |  | 12.52
Serviço |  | FONTE | UNID | COEFICIENTE | PREÇO UNITÁRIO | TOTAL
98463 | SUPORTE ISOLADOR PARA CORDOALHA DE COBRE - FORNECIMENTO E INSTALAÇÃO. AF_12/2017 | SINAPI | UN | 0.5 | 20.65 | 10.32
|  |  |  | TOTAL Serviço: |  | 10.32
|  |  |  | VALOR SEM ENCARGOS: |  | 62.3
|  |  |  | VALOR ENCARGOS (87.48%): |  | 5.78
|  |  |  | VALOR COM ENCARGOS: |  | 68.08
|  |  |  | VALOR BDI (25.70%): |  | 17.5
|  |  |  | VALOR COM BDI: |  | 85.58
18.7. 98111 - Caixa de inspeção com tampa em PVC, Ø 230mm x 250mm (UN)
Material |  | FONTE | UNID | COEFICIENTE | PREÇO UNITÁRIO | TOTAL
00034643 | CAIXA DE INSPECAO PARA ATERRAMENTO E PARA RAIOS, EM POLIPROPILENO, DIAMETRO = 300 MM X ALTURA = 400 MM | SINAPI | UN | 1 | 37.72 | 37.72
|  |  |  | TOTAL Material: |  | 37.72
Mão de Obra com Encargos Complementares |  | FONTE | UNID | COEFICIENTE | PREÇO UNITÁRIO | TOTAL
88309 | PEDREIRO COM ENCARGOS COMPLEMENTARES | SINAPI | H | 0.1693 | 21.3 | 3.6
88316 | SERVENTE COM ENCARGOS COMPLEMENTARES | SINAPI | H | 0.1693 | 17.08 | 2.89
|  |  |  | TOTAL Mão de Obra com Encargos Complementares: |  | 6.49
Serviço |  | FONTE | UNID | COEFICIENTE | PREÇO UNITÁRIO | TOTAL
101618 | PREPARO DE FUNDO DE VALA COM LARGURA MENOR QUE 1,5 M, COM CAMADA DE AREIA, LANÇAMENTO MANUAL. AF_08/2020 | SINAPI | M3 | 0.0141 | 178.16 | 2.51
|  |  |  | TOTAL Serviço: |  | 2.51
|  |  |  | VALOR SEM ENCARGOS: |  | 44.26
|  |  |  | VALOR ENCARGOS (87.48%): |  | 2.46
|  |  |  | VALOR COM ENCARGOS: |  | 46.72
|  |  |  | VALOR BDI (25.70%): |  | 12.01
|  |  |  | VALOR COM BDI: |  | 58.73
18.8. C2457 - TERMINAL DE PRESSÃO P/ CABOS ATÉ 35MM2 (UN)
Material |  | FONTE | UNID | COEFICIENTE | PREÇO UNITÁRIO | TOTAL
I2076 | TERMINAL PRESSÃO P/CABO 35MM2 | SEINFRA | UN | 1 | 8.46 | 8.46
|  |  |  | TOTAL Material: |  | 8.46
Mão de Obra |  | FONTE | UNID | COEFICIENTE | PREÇO UNITÁRIO | TOTAL
I0042 | AJUDANTE DE ELETRICISTA | SEINFRA | H | 0.167 | 17.04 | 2.85
I2312 | ELETRICISTA | SEINFRA | H | 0.167 | 21.52 | 3.59
|  |  |  | TOTAL Mão de Obra: |  | 6.44
|  |  |  | VALOR SEM ENCARGOS: |  | 11.9
|  |  |  | VALOR ENCARGOS (87.48%): |  | 3
|  |  |  | VALOR COM ENCARGOS: |  | 14.9
|  |  |  | VALOR BDI (25.70%): |  | 3.83
|  |  |  | VALOR COM BDI: |  | 18.73
19.1.1. C4068 - Bancada em granito cinza andorinha - espessura 2cm, conforme projeto (M2)
Material |  | FONTE | UNID | COEFICIENTE | PREÇO UNITÁRIO | TOTAL
I0108 | AREIA GROSSA | SEINFRA | M3 | 0.008 | 55 | 0.44
I7893 | BANCADA DE GRANITO CINZA POLIDO E=2cm | SEINFRA | M2 | 1 | 187.35 | 187.35
I0805 | CIMENTO PORTLAND | SEINFRA | KG | 3 | 0.46 | 1.38
|  |  |  | TOTAL Material: |  | 189.17
Mão de Obra |  | FONTE | UNID | COEFICIENTE | PREÇO UNITÁRIO | TOTAL
I2391 | PEDREIRO | SEINFRA | H | 1.1 | 21.3 | 23.43
I2543 | SERVENTE | SEINFRA | H | 1.432 | 17.08 | 24.46
|  |  |  | TOTAL Mão de Obra: |  | 47.89
|  |  |  | VALOR SEM ENCARGOS: |  | 214.72
|  |  |  | VALOR ENCARGOS (87.48%): |  | 22.34
|  |  |  | VALOR COM ENCARGOS: |  | 237.06
|  |  |  | VALOR BDI (25.70%): |  | 60.92
|  |  |  | VALOR COM BDI: |  | 297.98
19.1.2. C4068 - Prateleira, acabamento superior e banco em granito cinza andorinha - espessura 2cm, conforme projeto (M2)
Material |  | FONTE | UNID | COEFICIENTE | PREÇO UNITÁRIO | TOTAL
I0108 | AREIA GROSSA | SEINFRA | M3 | 0.008 | 55 | 0.44
I7893 | BANCADA DE GRANITO CINZA POLIDO E=2cm | SEINFRA | M2 | 1 | 187.35 | 187.35
I0805 | CIMENTO PORTLAND | SEINFRA | KG | 3 | 0.46 | 1.38
|  |  |  | TOTAL Material: |  | 189.17
Mão de Obra |  | FONTE | UNID | COEFICIENTE | PREÇO UNITÁRIO | TOTAL
I2391 | PEDREIRO | SEINFRA | H | 1.1 | 21.3 | 23.43
I2543 | SERVENTE | SEINFRA | H | 1.432 | 17.08 | 24.46
|  |  |  | TOTAL Mão de Obra: |  | 47.89
|  |  |  | VALOR SEM ENCARGOS: |  | 214.72
|  |  |  | VALOR ENCARGOS (87.48%): |  | 22.34
|  |  |  | VALOR COM ENCARGOS: |  | 237.06
|  |  |  | VALOR BDI (25.70%): |  | 60.92
|  |  |  | VALOR COM BDI: |  | 297.98
19.1.3. C1869 - Peitoril em granito cinza, largura=17,00cm espessura variável e pingadeira (M)
Material |  | FONTE | UNID | COEFICIENTE | PREÇO UNITÁRIO | TOTAL
I1610 | PEITORIS DE GRANITO 15CM | SEINFRA | M | 1 | 45.63 | 45.63
|  |  |  | TOTAL Material: |  | 45.63
Mão de Obra |  | FONTE | UNID | COEFICIENTE | PREÇO UNITÁRIO | TOTAL
I2391 | PEDREIRO | SEINFRA | H | 0.414 | 21.3 | 8.82
I2543 | SERVENTE | SEINFRA | H | 0.214 | 17.08 | 3.66
|  |  |  | TOTAL Mão de Obra: |  | 12.48
Serviço |  | FONTE | UNID | COEFICIENTE | PREÇO UNITÁRIO | TOTAL
C0197 | ARGAMASSA MISTA DE CIMENTO CAL HIDR. E AREIA S/PEN. TRAÇO 1:1:4 | SEINFRA | M3 | 0.003 | 600.92 | 1.8
|  |  |  | TOTAL Serviço: |  | 1.8
|  |  |  | VALOR SEM ENCARGOS: |  | 53.84
|  |  |  | VALOR ENCARGOS (87.48%): |  | 6.07
|  |  |  | VALOR COM ENCARGOS: |  | 59.91
|  |  |  | VALOR BDI (25.70%): |  | 15.4
|  |  |  | VALOR COM BDI: |  | 75.31
19.1.4. C1960 - PORTA COMPENSADO P/ARMÁRIO SOB PIA (M2)
Material |  | FONTE | UNID | COEFICIENTE | PREÇO UNITÁRIO | TOTAL
I1027 | DOBRADIÇA 3''X2 1/2'' CROMADA | SEINFRA | UN | 4 | 19.67 | 78.68
I1159 | FECHO TIPO ROLETE P/ARMARIO | SEINFRA | UN | 1 | 1.55 | 1.55
I1192 | FOLHA P/PORTA ARM. EMB.C/BAT. E GUARNIÇÃO | SEINFRA | M2 | 1 | 27.5 | 27.5
|  |  |  | TOTAL Material: |  | 107.73
Mão de Obra |  | FONTE | UNID | COEFICIENTE | PREÇO UNITÁRIO | TOTAL
I0041 | AJUDANTE DE CARPINTEIRO | SEINFRA | H | 0.9 | 17.96 | 16.16
I0498 | CARPINTEIRO | SEINFRA | H | 0.9 | 21.09 | 18.98
I2391 | PEDREIRO | SEINFRA | H | 0.8 | 21.3 | 17.04
I2543 | SERVENTE | SEINFRA | H | 0.8 | 17.08 | 13.66
|  |  |  | TOTAL Mão de Obra: |  | 65.84
|  |  |  | VALOR SEM ENCARGOS: |  | 142.86
|  |  |  | VALOR ENCARGOS (87.48%): |  | 30.71
|  |  |  | VALOR COM ENCARGOS: |  | 173.57
|  |  |  | VALOR BDI (25.70%): |  | 44.61
|  |  |  | VALOR COM BDI: |  | 218.18
19.1.5. C2910 - PRATELEIRA DE MADEIRA DE LEI PLAINADA (M2)
Material |  | FONTE | UNID | COEFICIENTE | PREÇO UNITÁRIO | TOTAL
I0197 | BARROTE DE 2"x2" | SEINFRA | M | 3.23 | 5.4 | 17.44
I2410 | PREGO 2 1/2" x 10 (18 X 27) | SEINFRA | KG | 0.0769 | 11.26 | 0.87
I2462 | TÁBUA EM MADEIRA MUIRACATIARA PLAINADA DE 32mm | SEINFRA | M2 | 1 | 78.38 | 78.38
|  |  |  | TOTAL Material: |  | 96.69
Mão de Obra |  | FONTE | UNID | COEFICIENTE | PREÇO UNITÁRIO | TOTAL
I0037 | AJUDANTE | SEINFRA | H | 0.923 | 14.7 | 13.57
I0498 | CARPINTEIRO | SEINFRA | H | 0.923 | 21.09 | 19.47
|  |  |  | TOTAL Mão de Obra: |  | 33.04
|  |  |  | VALOR SEM ENCARGOS: |  | 114.31
|  |  |  | VALOR ENCARGOS (87.48%): |  | 15.42
|  |  |  | VALOR COM ENCARGOS: |  | 129.73
|  |  |  | VALOR BDI (25.70%): |  | 33.34
|  |  |  | VALOR COM BDI: |  | 163.07
19.1.6. 250532 - Banco em concreto c/2 mod.2,75x0,4m (det.12) (UN)
Serviço |  | FONTE | UNID | COEFICIENTE | PREÇO UNITÁRIO | TOTAL
060046 | Alvenaria tijolo de barro a cutelo | SEDOP | M2 | 0.48 | 65.08 | 31.24
110143 | Chapisco de cimento e areia no traço 1:3 | SEDOP | M2 | 1.2 | 10.71 | 12.85
050757 | Concreto armado p/ calhas e percintas (incl. lançamento e adensamento) | SEDOP | M3 | 0.064 | 3244.64 | 207.66
030010 | Escavação manual ate 1.50m de profundidade | SEDOP | M3 | 0.02 | 51.24 | 1.02
040025 | Fundação corrida/bloco c/pedra preta arg.no traço 1:8 | SEDOP | M3 | 0.02 | 529.6 | 10.59
110763 | Reboco com argamassa 1:6:Adit. Plast. | SEDOP | M2 | 1.2 | 43.47 | 52.16
020174 | Retirada de entulho - manualmente (incluindo caixa coletora) | SEDOP | M3 | 0.03 | 92.08 | 2.76
|  |  |  | TOTAL Serviço: |  | 318.28
|  |  |  | VALOR SEM ENCARGOS: |  | 268.24
|  |  |  | VALOR ENCARGOS (87.48%): |  | 50.04
|  |  |  | VALOR COM ENCARGOS: |  | 318.28
|  |  |  | VALOR BDI (25.70%): |  | 81.8
|  |  |  | VALOR COM BDI: |  | 400.08
19.2.1. C0864 - Conjunto de mastros para bandeiras em ferro galvanizado e plataforma de concreto (UN)
Equipamento Custo Horário |  | FONTE | UNID | COEFICIENTE | PREÇO UNITÁRIO | TOTAL
I0749 | MÁQUINA DE SOLDA (CHP) | SEINFRA | H | 0.85 | 0.06 | 0.05
|  |  |  | TOTAL Equipamento Custo Horário: |  | 0.05
Material |  | FONTE | UNID | COEFICIENTE | PREÇO UNITÁRIO | TOTAL
I0163 | AÇO CA-50 | SEINFRA | KG | 33.5 | 4.44 | 148.74
I0103 | ARAME RECOZIDO N.18 BWG | SEINFRA | KG | 0.59 | 11.5 | 6.79
I0108 | AREIA GROSSA | SEINFRA | M3 | 0.5 | 55 | 27.5
I0280 | BRITA | SEINFRA | M3 | 0.16 | 76.75 | 12.28
I0441 | CAL HIDRATADA | SEINFRA | KG | 7.28 | 1.1 | 8.01
I0526 | CHAPA COMPENSADO PLASTIFICADO 12MM (1.22 X 2.44M) | SEINFRA | M2 | 3.3 | 21.26 | 70.16
I0805 | CIMENTO PORTLAND | SEINFRA | KG | 112 | 0.46 | 51.52
I0965 | DESMOLDANTE PARA FORMAS | SEINFRA | L | 1.8 | 8.3 | 14.94
I1061 | ELETRODOS | SEINFRA | KG | 0.85 | 16.5 | 14.03
I1100 | ESMALTE SINTETICO | SEINFRA | L | 1.1 | 21.46 | 23.61
I1332 | LADRILHO HIDRAULICO DE UMA COR | SEINFRA | M2 | 4.35 | 45.25 | 196.84
I1346 | LIXA PARA FERRO | SEINFRA | UN | 2.1 | 1.32 | 2.77
I1605 | PEDRISCO | SEINFRA | M3 | 0.38 | 69.75 | 26.51
I1728 | PREGO 18X27 (2 1/2 X 10) | SEINFRA | KG | 0.45 | 11.26 | 5.07
I1846 | SARRAFO DE 1"X4" | SEINFRA | M | 2.25 | 4.74 | 10.67
I2172 | TUBO AÇO GALVANIZADO DE 65MM (2 1/2') | SEINFRA | M | 11 | 37.42 | 411.62
I2173 | TUBO AÇO GALVANIZADO DE 80MM (3') | SEINFRA | M | 10.5 | 57.09 | 599.45
I2293 | ZARCÃO | SEINFRA | L | 0.85 | 20.34 | 17.29
|  |  |  | TOTAL Material: |  | 1647.8
Mão de Obra |  | FONTE | UNID | COEFICIENTE | PREÇO UNITÁRIO | TOTAL
I0040 | AJUDANTE DE ARMADOR/FERREIRO | SEINFRA | H | 2.34 | 16.72 | 39.12
I0041 | AJUDANTE DE CARPINTEIRO | SEINFRA | H | 3.5 | 17.96 | 62.86
I0045 | AJUDANTE DE PINTOR | SEINFRA | H | 3.5 | 18.26 | 63.91
I0121 | ARMADOR/FERREIRO | SEINFRA | H | 2.34 | 21.19 | 49.58
I0498 | CARPINTEIRO | SEINFRA | H | 3.5 | 21.09 | 73.82
I2391 | PEDREIRO | SEINFRA | H | 1.91 | 21.3 | 40.68
I2543 | SERVENTE | SEINFRA | H | 12.5 | 17.08 | 213.5
|  |  |  | TOTAL Mão de Obra: |  | 543.47
Mão de Obra com Encargos Complementares |  | FONTE | UNID | COEFICIENTE | PREÇO UNITÁRIO | TOTAL
88256 | AZULEJISTA OU LADRILHISTA COM ENCARGOS COMPLEMENTARES | SINAPI | H | 5.5 | 22.49 | 123.7
|  |  |  | TOTAL Mão de Obra com Encargos Complementares: |  | 123.7
|  |  |  | VALOR SEM ENCARGOS: |  | 2020.19
|  |  |  | VALOR ENCARGOS (87.48%): |  | 294.83
|  |  |  | VALOR COM ENCARGOS: |  | 2315.02
|  |  |  | VALOR BDI (25.70%): |  | 594.96
|  |  |  | VALOR COM BDI: |  | 2909.98
19.2.2. 94572 - Brise fixo com ligações de alumínio e lâminas fixas de alumínio de 2,65mm de largura, cor terra cota. (M2)
Material |  | FONTE | UNID | COEFICIENTE | PREÇO UNITÁRIO | TOTAL
00044054 | JANELA VENEZIANA DE CORRER, EM ALUMINIO PERFIL 25, 100 X 120 CM (A X L), 3 FLS (2 VENEZIANAS E 1 VIDRO), SEM BANDEIRA, ACABAMENTO BRANCO OU BRILHANTE, BATENTE DE 8 A 9 CM, COM VIDRO, SEM GUARNICAO/ALIZAR | SINAPI | UN | 0.8328 | 318.02 | 264.84
00004377 | PARAFUSO DE ACO ZINCADO COM ROSCA SOBERBA, CABECA CHATA E FENDA SIMPLES, DIAMETRO 4,2 MM, COMPRIMENTO * 32 * MM | SINAPI | UN | 9.2 | 0.17 | 1.56
00039961 | SILICONE ACETICO USO GERAL INCOLOR 280 G | SINAPI | UN | 0.6233 | 25.98 | 16.19
|  |  |  | TOTAL Material: |  | 282.59
Mão de Obra com Encargos Complementares |  | FONTE | UNID | COEFICIENTE | PREÇO UNITÁRIO | TOTAL
88309 | PEDREIRO COM ENCARGOS COMPLEMENTARES | SINAPI | H | 0.697 | 21.3 | 14.84
88316 | SERVENTE COM ENCARGOS COMPLEMENTARES | SINAPI | H | 0.348 | 17.08 | 5.94
|  |  |  | TOTAL Mão de Obra com Encargos Complementares: |  | 20.78
|  |  |  | VALOR SEM ENCARGOS: |  | 296.77
|  |  |  | VALOR ENCARGOS (87.48%): |  | 6.6
|  |  |  | VALOR COM ENCARGOS: |  | 303.37
|  |  |  | VALOR BDI (25.70%): |  | 77.97
|  |  |  | VALOR COM BDI: |  | 381.34
20.1. 99803 - Limpeza geral (M2)
Mão de Obra com Encargos Complementares |  | FONTE | UNID | COEFICIENTE | PREÇO UNITÁRIO | TOTAL
88316 | SERVENTE COM ENCARGOS COMPLEMENTARES | SINAPI | H | 0.097 | 17.08 | 1.65
|  |  |  | TOTAL Mão de Obra com Encargos Complementares: |  | 1.65
|  |  |  | VALOR SEM ENCARGOS: |  | 1.16
|  |  |  | VALOR ENCARGOS (87.48%): |  | 0.49
|  |  |  | VALOR COM ENCARGOS: |  | 1.65
|  |  |  | VALOR BDI (25.70%): |  | 0.42
|  |  |  | VALOR COM BDI: |  | 2.07
20.2. 241318 - Placa de inauguração em aço inox/letras bx. relevo- (40 x 30cm) (UN)
Material |  | FONTE | UNID | COEFICIENTE | PREÇO UNITÁRIO | TOTAL
D00142 | Placa de inauguração em aço inox/letras bx. relevo- (40 x 30cm) | SEDOP | UN | 1 | 770.29 | 770.29
|  |  |  | TOTAL Material: |  | 770.29
Mão de Obra com Encargos Complementares |  | FONTE | UNID | COEFICIENTE | PREÇO UNITÁRIO | TOTAL
280004 | AJUDANTE DE PEDREIRO COM ENCARGOS COMPLEMENTARES | SEDOP | H | 0.5 | 17.12 | 8.56
280023 | PEDREIRO COM ENCARGOS COMPLEMENTARES | SEDOP | H | 0.5 | 21.3 | 10.65
|  |  |  | TOTAL Mão de Obra com Encargos Complementares: |  | 19.21
|  |  |  | VALOR SEM ENCARGOS: |  | 783.54
|  |  |  | VALOR ENCARGOS (87.48%): |  | 5.96
|  |  |  | VALOR COM ENCARGOS: |  | 789.5
|  |  |  | VALOR BDI (25.70%): |  | 202.9
|  |  |  | VALOR COM BDI: |  | 992.4
21.1. C1630 - LOCAÇÃO DA OBRA - EXECUÇÃO DE GABARITO (M2)
Material |  | FONTE | UNID | COEFICIENTE | PREÇO UNITÁRIO | TOTAL
I0101 | ARAME GALVANIZADO N.16 BWG | SEINFRA | KG | 0.02 | 2 | 0.04
I1691 | PONTALETE / BARROTE DE 3"x3" | SEINFRA | M | 0.04 | 5 | 0.2
I1724 | PREGO | SEINFRA | KG | 0.012 | 2 | 0.02
I2429 | TABUA DE VIROLA DE 12"x 1" | SEINFRA | M2 | 0.009 | 2 | 0.02
|  |  |  | TOTAL Material: |  | 0.28
Mão de Obra |  | FONTE | UNID | COEFICIENTE | PREÇO UNITÁRIO | TOTAL
I0498 | CARPINTEIRO | SEINFRA | H | 0.13 | 21.09 | 2.74
I2543 | SERVENTE | SEINFRA | H | 0.13 | 17.08 | 2.22
|  |  |  | TOTAL Mão de Obra: |  | 4.96
|  |  |  | VALOR SEM ENCARGOS: |  | 2.92
|  |  |  | VALOR ENCARGOS (87.48%): |  | 2.32
|  |  |  | VALOR COM ENCARGOS: |  | 5.24
|  |  |  | VALOR BDI (25.70%): |  | 1.35
|  |  |  | VALOR COM BDI: |  | 6.59
22.1. 94319 - Aterro apiloado em camadas de 0,20 m com material argilo - arenoso (entre baldrames) (M3)
Equipamento Custo Horário |  | FONTE | UNID | COEFICIENTE | PREÇO UNITÁRIO | TOTAL
5903 | CAMINHÃO PIPA 10.000 L TRUCADO, PESO BRUTO TOTAL 23.000 KG, CARGA ÚTIL MÁXIMA 15.935 KG, DISTÂNCIA ENTRE EIXOS 4,8 M, POTÊNCIA 230 CV, INCLUSIVE TANQUE DE AÇO PARA TRANSPORTE DE ÁGUA - CHI DIURNO. AF_06/2014 | SINAPI | CHI | 0.003 | 53.57 | 0.16
5901 | CAMINHÃO PIPA 10.000 L TRUCADO, PESO BRUTO TOTAL 23.000 KG, CARGA ÚTIL MÁXIMA 15.935 KG, DISTÂNCIA ENTRE EIXOS 4,8 M, POTÊNCIA 230 CV, INCLUSIVE TANQUE DE AÇO PARA TRANSPORTE DE ÁGUA - CHP DIURNO. AF_06/2014 | SINAPI | CHP | 0.006 | 284.47 | 1.7
91534 | COMPACTADOR DE SOLOS DE PERCUSSÃO (SOQUETE) COM MOTOR A GASOLINA 4 TEMPOS, POTÊNCIA 4 CV - CHI DIURNO. AF_08/2015 | SINAPI | CHI | 0.254 | 21.67 | 5.5
91533 | COMPACTADOR DE SOLOS DE PERCUSSÃO (SOQUETE) COM MOTOR A GASOLINA 4 TEMPOS, POTÊNCIA 4 CV - CHP DIURNO. AF_08/2015 | SINAPI | CHP | 0.274 | 29.52 | 8.08
|  |  |  | TOTAL Equipamento Custo Horário: |  | 15.44
Material |  | FONTE | UNID | COEFICIENTE | PREÇO UNITÁRIO | TOTAL
00006079 | ARGILA, ARGILA VERMELHA OU ARGILA ARENOSA (RETIRADA NA JAZIDA, SEM TRANSPORTE) | SINAPI | M3 | 1.25 | 10.44 | 13.05
|  |  |  | TOTAL Material: |  | 13.05
Mão de Obra com Encargos Complementares |  | FONTE | UNID | COEFICIENTE | PREÇO UNITÁRIO | TOTAL
88316 | SERVENTE COM ENCARGOS COMPLEMENTARES | SINAPI | H | 0.659 | 17.08 | 11.25
|  |  |  | TOTAL Mão de Obra com Encargos Complementares: |  | 11.25
|  |  |  | VALOR SEM ENCARGOS: |  | 32.54
|  |  |  | VALOR ENCARGOS (87.48%): |  | 7.2
|  |  |  | VALOR COM ENCARGOS: |  | 39.74
|  |  |  | VALOR BDI (25.70%): |  | 10.21
|  |  |  | VALOR COM BDI: |  | 49.95
22.2. 93358 - ESCAVAÇÃO MANUAL DE VALA COM PROFUNDIDADE MENOR OU IGUAL A 1,30 M. AF_02/2021 (M3)
Mão de Obra com Encargos Complementares |  | FONTE | UNID | COEFICIENTE | PREÇO UNITÁRIO | TOTAL
88316 | SERVENTE COM ENCARGOS COMPLEMENTARES | SINAPI | H | 3.956 | 17.08 | 67.56
|  |  |  | TOTAL Mão de Obra com Encargos Complementares: |  | 67.56
|  |  |  | VALOR SEM ENCARGOS: |  | 47.63
|  |  |  | VALOR ENCARGOS (87.48%): |  | 19.93
|  |  |  | VALOR COM ENCARGOS: |  | 67.56
|  |  |  | VALOR BDI (25.70%): |  | 17.36
|  |  |  | VALOR COM BDI: |  | 84.92
22.3. 93382 - REATERRO MANUAL DE VALAS COM COMPACTAÇÃO MECANIZADA. AF_04/2016 (M3)
Equipamento Custo Horário |  | FONTE | UNID | COEFICIENTE | PREÇO UNITÁRIO | TOTAL
91534 | COMPACTADOR DE SOLOS DE PERCUSSÃO (SOQUETE) COM MOTOR A GASOLINA 4 TEMPOS, POTÊNCIA 4 CV - CHI DIURNO. AF_08/2015 | SINAPI | CHI | 0.254 | 21.67 | 5.5
91533 | COMPACTADOR DE SOLOS DE PERCUSSÃO (SOQUETE) COM MOTOR A GASOLINA 4 TEMPOS, POTÊNCIA 4 CV - CHP DIURNO. AF_08/2015 | SINAPI | CHP | 0.274 | 29.52 | 8.08
|  |  |  | TOTAL Equipamento Custo Horário: |  | 13.58
Mão de Obra com Encargos Complementares |  | FONTE | UNID | COEFICIENTE | PREÇO UNITÁRIO | TOTAL
88316 | SERVENTE COM ENCARGOS COMPLEMENTARES | SINAPI | H | 0.65 | 17.08 | 11.1
|  |  |  | TOTAL Mão de Obra com Encargos Complementares: |  | 11.1
Serviço |  | FONTE | UNID | COEFICIENTE | PREÇO UNITÁRIO | TOTAL
95606 | UMIDIFICAÇÃO DE MATERIAL PARA VALAS COM CAMINHÃO PIPA 10000L. AF_11/2016 | SINAPI | M3 | 1 | 2.01 | 2.01
|  |  |  | TOTAL Serviço: |  | 2.01
|  |  |  | VALOR SEM ENCARGOS: |  | 19.48
|  |  |  | VALOR ENCARGOS (87.48%): |  | 7.21
|  |  |  | VALOR COM ENCARGOS: |  | 26.69
|  |  |  | VALOR BDI (25.70%): |  | 6.86
|  |  |  | VALOR COM BDI: |  | 33.55
23.1.1. 96619 - LASTRO DE CONCRETO MAGRO, APLICADO EM BLOCOS DE COROAMENTO OU SAPATAS, ESPESSURA DE 5 CM. AF_08/2017 (M2)
Mão de Obra com Encargos Complementares |  | FONTE | UNID | COEFICIENTE | PREÇO UNITÁRIO | TOTAL
88309 | PEDREIRO COM ENCARGOS COMPLEMENTARES | SINAPI | H | 0.3106 | 21.3 | 6.61
88316 | SERVENTE COM ENCARGOS COMPLEMENTARES | SINAPI | H | 0.0847 | 17.08 | 1.44
|  |  |  | TOTAL Mão de Obra com Encargos Complementares: |  | 8.05
Serviço |  | FONTE | UNID | COEFICIENTE | PREÇO UNITÁRIO | TOTAL
94968 | CONCRETO MAGRO PARA LASTRO, TRAÇO 1:4,5:4,5 (EM MASSA SECA DE CIMENTO/ AREIA MÉDIA/ BRITA 1) - PREPARO MECÂNICO COM BETONEIRA 600 L. AF_05/2021 | SINAPI | M3 | 0.0565 | 373.9 | 21.12
|  |  |  | TOTAL Serviço: |  | 21.12
|  |  |  | VALOR SEM ENCARGOS: |  | 25.58
|  |  |  | VALOR ENCARGOS (87.48%): |  | 3.59
|  |  |  | VALOR COM ENCARGOS: |  | 29.17
|  |  |  | VALOR BDI (25.70%): |  | 7.5
|  |  |  | VALOR COM BDI: |  | 36.67
23.1.2. 96535 - FABRICAÇÃO, MONTAGEM E DESMONTAGEM DE FÔRMA PARA SAPATA, EM MADEIRA SERRADA, E=25 MM, 4 UTILIZAÇÕES. AF_06/2017 (M2)
Equipamento Custo Horário |  | FONTE | UNID | COEFICIENTE | PREÇO UNITÁRIO | TOTAL
91693 | SERRA CIRCULAR DE BANCADA COM MOTOR ELÉTRICO POTÊNCIA DE 5HP, COM COIFA PARA DISCO 10" - CHI DIURNO. AF_08/2015 | SINAPI | CHI | 0.039 | 20.99 | 0.81
91692 | SERRA CIRCULAR DE BANCADA COM MOTOR ELÉTRICO POTÊNCIA DE 5HP, COM COIFA PARA DISCO 10" - CHP DIURNO. AF_08/2015 | SINAPI | CHP | 0.079 | 22.54 | 1.78
|  |  |  | TOTAL Equipamento Custo Horário: |  | 2.59
Material |  | FONTE | UNID | COEFICIENTE | PREÇO UNITÁRIO | TOTAL
00002692 | DESMOLDANTE PROTETOR PARA FORMAS DE MADEIRA, DE BASE OLEOSA EMULSIONADA EM AGUA | SINAPI | L | 0.017 | 7.88 | 0.13
00005074 | PREGO DE ACO POLIDO COM CABECA 15 X 18 (1 1/2 X 13) | SINAPI | KG | 0.016 | 23.32 | 0.37
00005073 | PREGO DE ACO POLIDO COM CABECA 17 X 24 (2 1/4 X 11) | SINAPI | KG | 0.047 | 21.21 | 0.99
00040304 | PREGO DE ACO POLIDO COM CABECA DUPLA 17 X 27 (2 1/2 X 11) | SINAPI | KG | 0.01 | 25.69 | 0.25
00004517 | SARRAFO *2,5 X 7,5* CM EM PINUS, MISTA OU EQUIVALENTE DA REGIAO - BRUTA | SINAPI | M | 4.612 | 3.32 | 15.31
00006189 | TABUA NAO APARELHADA *2,5 X 30* CM, EM MACARANDUBA, ANGELIM OU EQUIVALENTE DA REGIAO - BRUTA | SINAPI | M | 1.278 | 22.09 | 28.23
|  |  |  | TOTAL Material: |  | 45.28
Mão de Obra com Encargos Complementares |  | FONTE | UNID | COEFICIENTE | PREÇO UNITÁRIO | TOTAL
88239 | AJUDANTE DE CARPINTEIRO COM ENCARGOS COMPLEMENTARES | SINAPI | H | 1.086 | 17.96 | 19.5
88262 | CARPINTEIRO DE FORMAS COM ENCARGOS COMPLEMENTARES | SINAPI | H | 2.769 | 21.07 | 58.34
|  |  |  | TOTAL Mão de Obra com Encargos Complementares: |  | 77.84
|  |  |  | VALOR SEM ENCARGOS: |  | 99.86
|  |  |  | VALOR ENCARGOS (87.48%): |  | 25.85
|  |  |  | VALOR COM ENCARGOS: |  | 125.71
|  |  |  | VALOR BDI (25.70%): |  | 32.31
|  |  |  | VALOR COM BDI: |  | 158.02
23.1.3. 92917 - ARMAÇÃO DE ESTRUTURAS DE CONCRETO ARMADO, EXCETO VIGAS, PILARES, LAJES E FUNDAÇÕES, UTILIZANDO AÇO CA-50 DE 8,0 MM - MONTAGEM. AF_12/2015 (KG)
Material |  | FONTE | UNID | COEFICIENTE | PREÇO UNITÁRIO | TOTAL
00043132 | ARAME RECOZIDO 16 BWG, D = 1,65 MM (0,016 KG/M) OU 18 BWG, D = 1,25 MM (0,01 KG/M) | SINAPI | KG | 0.025 | 21.27 | 0.53
00039017 | ESPACADOR / DISTANCIADOR CIRCULAR COM ENTRADA LATERAL, EM PLASTICO, PARA VERGALHAO *4,2 A 12,5* MM, COBRIMENTO 20 MM | SINAPI | UN | 0.743 | 0.21 | 0.15
|  |  |  | TOTAL Material: |  | 0.68
Mão de Obra com Encargos Complementares |  | FONTE | UNID | COEFICIENTE | PREÇO UNITÁRIO | TOTAL
88238 | AJUDANTE DE ARMADOR COM ENCARGOS COMPLEMENTARES | SINAPI | H | 0.0162 | 16.71 | 0.27
88245 | ARMADOR COM ENCARGOS COMPLEMENTARES | SINAPI | H | 0.0993 | 21.18 | 2.1
|  |  |  | TOTAL Mão de Obra com Encargos Complementares: |  | 2.37
Serviço |  | FONTE | UNID | COEFICIENTE | PREÇO UNITÁRIO | TOTAL
92793 | CORTE E DOBRA DE AÇO CA-50, DIÂMETRO DE 8,0 MM, UTILIZADO EM ESTRUTURAS DIVERSAS, EXCETO LAJES. AF_12/2015 | SINAPI | KG | 1 | 11.87 | 11.87
|  |  |  | TOTAL Serviço: |  | 11.87
|  |  |  | VALOR SEM ENCARGOS: |  | 13.98
|  |  |  | VALOR ENCARGOS (87.48%): |  | 0.94
|  |  |  | VALOR COM ENCARGOS: |  | 14.92
|  |  |  | VALOR BDI (25.70%): |  | 3.83
|  |  |  | VALOR COM BDI: |  | 18.75
23.1.4. 92921 - ARMAÇÃO DE ESTRUTURAS DE CONCRETO ARMADO, EXCETO VIGAS, PILARES, LAJES E FUNDAÇÕES, UTILIZANDO AÇO CA-50 DE 12,5 MM - MONTAGEM. AF_12/2015 (KG)
Material |  | FONTE | UNID | COEFICIENTE | PREÇO UNITÁRIO | TOTAL
00043132 | ARAME RECOZIDO 16 BWG, D = 1,65 MM (0,016 KG/M) OU 18 BWG, D = 1,25 MM (0,01 KG/M) | SINAPI | KG | 0.025 | 21.27 | 0.53
00039017 | ESPACADOR / DISTANCIADOR CIRCULAR COM ENTRADA LATERAL, EM PLASTICO, PARA VERGALHAO *4,2 A 12,5* MM, COBRIMENTO 20 MM | SINAPI | UN | 0.367 | 0.21 | 0.07
|  |  |  | TOTAL Material: |  | 0.6
Mão de Obra com Encargos Complementares |  | FONTE | UNID | COEFICIENTE | PREÇO UNITÁRIO | TOTAL
88238 | AJUDANTE DE ARMADOR COM ENCARGOS COMPLEMENTARES | SINAPI | H | 0.0089 | 16.71 | 0.14
88245 | ARMADOR COM ENCARGOS COMPLEMENTARES | SINAPI | H | 0.0542 | 21.18 | 1.14
|  |  |  | TOTAL Mão de Obra com Encargos Complementares: |  | 1.28
Serviço |  | FONTE | UNID | COEFICIENTE | PREÇO UNITÁRIO | TOTAL
92795 | CORTE E DOBRA DE AÇO CA-50, DIÂMETRO DE 12,5 MM, UTILIZADO EM ESTRUTURAS DIVERSAS, EXCETO LAJES. AF_12/2015 | SINAPI | KG | 1 | 9.41 | 9.41
|  |  |  | TOTAL Serviço: |  | 9.41
|  |  |  | VALOR SEM ENCARGOS: |  | 10.84
|  |  |  | VALOR ENCARGOS (87.48%): |  | 0.45
|  |  |  | VALOR COM ENCARGOS: |  | 11.29
|  |  |  | VALOR BDI (25.70%): |  | 2.9
|  |  |  | VALOR COM BDI: |  | 14.19
23.1.5. 92915 - ARMAÇÃO DE ESTRUTURAS DE CONCRETO ARMADO, EXCETO VIGAS, PILARES, LAJES E FUNDAÇÕES, UTILIZANDO AÇO CA-60 DE 5,0 MM - MONTAGEM. AF_12/2015 (KG)
Material |  | FONTE | UNID | COEFICIENTE | PREÇO UNITÁRIO | TOTAL
00043132 | ARAME RECOZIDO 16 BWG, D = 1,65 MM (0,016 KG/M) OU 18 BWG, D = 1,25 MM (0,01 KG/M) | SINAPI | KG | 0.025 | 21.27 | 0.53
00039017 | ESPACADOR / DISTANCIADOR CIRCULAR COM ENTRADA LATERAL, EM PLASTICO, PARA VERGALHAO *4,2 A 12,5* MM, COBRIMENTO 20 MM | SINAPI | UN | 1.19 | 0.21 | 0.24
|  |  |  | TOTAL Material: |  | 0.77
Mão de Obra com Encargos Complementares |  | FONTE | UNID | COEFICIENTE | PREÇO UNITÁRIO | TOTAL
88238 | AJUDANTE DE ARMADOR COM ENCARGOS COMPLEMENTARES | SINAPI | H | 0.0285 | 16.71 | 0.47
88245 | ARMADOR COM ENCARGOS COMPLEMENTARES | SINAPI | H | 0.1743 | 21.18 | 3.69
|  |  |  | TOTAL Mão de Obra com Encargos Complementares: |  | 4.16
Serviço |  | FONTE | UNID | COEFICIENTE | PREÇO UNITÁRIO | TOTAL
92791 | CORTE E DOBRA DE AÇO CA-60, DIÂMETRO DE 5,0 MM, UTILIZADO EM ESTRUTURAS DIVERSAS, EXCETO LAJES. AF_12/2015 | SINAPI | KG | 1 | 11.55 | 11.55
|  |  |  | TOTAL Serviço: |  | 11.55
|  |  |  | VALOR SEM ENCARGOS: |  | 14.55
|  |  |  | VALOR ENCARGOS (87.48%): |  | 1.93
|  |  |  | VALOR COM ENCARGOS: |  | 16.48
|  |  |  | VALOR BDI (25.70%): |  | 4.24
|  |  |  | VALOR COM BDI: |  | 20.72
23.1.6. 96558 - Concreto para Fundação fck=20MPa, incluindo preparo, lançamento, adensamento (M3)
Equipamento Custo Horário |  | FONTE | UNID | COEFICIENTE | PREÇO UNITÁRIO | TOTAL
90587 | VIBRADOR DE IMERSÃO, DIÂMETRO DE PONTEIRA 45MM, MOTOR ELÉTRICO TRIFÁSICO POTÊNCIA DE 2 CV - CHI DIURNO. AF_06/2015 | SINAPI | CHI | 0.126 | 0.44 | 0.05
90586 | VIBRADOR DE IMERSÃO, DIÂMETRO DE PONTEIRA 45MM, MOTOR ELÉTRICO TRIFÁSICO POTÊNCIA DE 2 CV - CHP DIURNO. AF_06/2015 | SINAPI | CHP | 0.12 | 1.31 | 0.15
|  |  |  | TOTAL Equipamento Custo Horário: |  | 0.2
Material |  | FONTE | UNID | COEFICIENTE | PREÇO UNITÁRIO | TOTAL
00001525 | CONCRETO USINADO BOMBEAVEL, CLASSE DE RESISTENCIA C30, COM BRITA 0 E 1, SLUMP = 100 +/- 20 MM, INCLUI SERVICO DE BOMBEAMENTO (NBR 8953) | SINAPI | M3 | 1.15 | 539.62 | 620.56
|  |  |  | TOTAL Material: |  | 620.56
Mão de Obra com Encargos Complementares |  | FONTE | UNID | COEFICIENTE | PREÇO UNITÁRIO | TOTAL
88309 | PEDREIRO COM ENCARGOS COMPLEMENTARES | SINAPI | H | 0.493 | 21.3 | 10.5
88316 | SERVENTE COM ENCARGOS COMPLEMENTARES | SINAPI | H | 0.74 | 17.08 | 12.63
|  |  |  | TOTAL Mão de Obra com Encargos Complementares: |  | 23.13
|  |  |  | VALOR SEM ENCARGOS: |  | 636.73
|  |  |  | VALOR ENCARGOS (87.48%): |  | 7.16
|  |  |  | VALOR COM ENCARGOS: |  | 643.89
|  |  |  | VALOR BDI (25.70%): |  | 165.48
|  |  |  | VALOR COM BDI: |  | 809.37
23.1.7. 98228.1 - ESTACA BROCA DE CONCRETO, DIÃMETRO DE 20 CM, PROFUNDIDADE DE ATÉ 3 M, ESCAVAÇÃO MANUAL COM TRADO CONCHA, NÃO ARMADA. AF_03/2018 (M)
Mão de Obra com Encargos Complementares |  | FONTE | UNID | COEFICIENTE | PREÇO UNITÁRIO | TOTAL
88309 | PEDREIRO COM ENCARGOS COMPLEMENTARES | SINAPI | H | 0.621 | 21.3 | 13.23
88316 | SERVENTE COM ENCARGOS COMPLEMENTARES | SINAPI | H | 0.811 | 17.08 | 13.85
|  |  |  | TOTAL Mão de Obra com Encargos Complementares: |  | 27.08
Serviço |  | FONTE | UNID | COEFICIENTE | PREÇO UNITÁRIO | TOTAL
94970 | CONCRETO FCK = 20MPA, TRAÇO 1:2,7:3 (EM MASSA SECA DE CIMENTO/ AREIA MÉDIA/ BRITA 1) - PREPARO MECÂNICO COM BETONEIRA 600 L. AF_05/2021 | SINAPI | M3 | 0.043 | 467.66 | 20.11
92794 | CORTE E DOBRA DE AÇO CA-50, DIÂMETRO DE 10,0 MM, UTILIZADO EM ESTRUTURAS DIVERSAS, EXCETO LAJES. AF_12/2015 | SINAPI | KG | 1.851 | 10.99 | 20.34
|  |  |  | TOTAL Serviço: |  | 40.45
|  |  |  | VALOR SEM ENCARGOS: |  | 58.21
|  |  |  | VALOR ENCARGOS (87.48%): |  | 9.32
|  |  |  | VALOR COM ENCARGOS: |  | 67.53
|  |  |  | VALOR BDI (25.70%): |  | 17.36
|  |  |  | VALOR COM BDI: |  | 84.89
23.2.1. 96536 - FABRICAÇÃO, MONTAGEM E DESMONTAGEM DE FÔRMA PARA VIGA BALDRAME, EM MADEIRA SERRADA, E=25 MM, 4 UTILIZAÇÕES. AF_06/2017 (M2)
Equipamento Custo Horário |  | FONTE | UNID | COEFICIENTE | PREÇO UNITÁRIO | TOTAL
91693 | SERRA CIRCULAR DE BANCADA COM MOTOR ELÉTRICO POTÊNCIA DE 5HP, COM COIFA PARA DISCO 10" - CHI DIURNO. AF_08/2015 | SINAPI | CHI | 0.014 | 20.99 | 0.29
91692 | SERRA CIRCULAR DE BANCADA COM MOTOR ELÉTRICO POTÊNCIA DE 5HP, COM COIFA PARA DISCO 10" - CHP DIURNO. AF_08/2015 | SINAPI | CHP | 0.017 | 22.54 | 0.38
|  |  |  | TOTAL Equipamento Custo Horário: |  | 0.67
Material |  | FONTE | UNID | COEFICIENTE | PREÇO UNITÁRIO | TOTAL
00002692 | DESMOLDANTE PROTETOR PARA FORMAS DE MADEIRA, DE BASE OLEOSA EMULSIONADA EM AGUA | SINAPI | L | 0.017 | 7.88 | 0.13
00004491 | PONTALETE *7,5 X 7,5* CM EM PINUS, MISTA OU EQUIVALENTE DA REGIAO - BRUTA | SINAPI | M | 0.605 | 9.49 | 5.74
00005073 | PREGO DE ACO POLIDO COM CABECA 17 X 24 (2 1/4 X 11) | SINAPI | KG | 0.026 | 21.21 | 0.55
00040304 | PREGO DE ACO POLIDO COM CABECA DUPLA 17 X 27 (2 1/2 X 11) | SINAPI | KG | 0.034 | 25.69 | 0.87
00004517 | SARRAFO *2,5 X 7,5* CM EM PINUS, MISTA OU EQUIVALENTE DA REGIAO - BRUTA | SINAPI | M | 0.567 | 3.32 | 1.88
00006189 | TABUA NAO APARELHADA *2,5 X 30* CM, EM MACARANDUBA, ANGELIM OU EQUIVALENTE DA REGIAO - BRUTA | SINAPI | M | 1.008 | 22.09 | 22.26
|  |  |  | TOTAL Material: |  | 31.43
Mão de Obra com Encargos Complementares |  | FONTE | UNID | COEFICIENTE | PREÇO UNITÁRIO | TOTAL
88239 | AJUDANTE DE CARPINTEIRO COM ENCARGOS COMPLEMENTARES | SINAPI | H | 0.471 | 17.96 | 8.45
88262 | CARPINTEIRO DE FORMAS COM ENCARGOS COMPLEMENTARES | SINAPI | H | 1.145 | 21.07 | 24.12
|  |  |  | TOTAL Mão de Obra com Encargos Complementares: |  | 32.57
|  |  |  | VALOR SEM ENCARGOS: |  | 54
|  |  |  | VALOR ENCARGOS (87.48%): |  | 10.67
|  |  |  | VALOR COM ENCARGOS: |  | 64.67
|  |  |  | VALOR BDI (25.70%): |  | 16.62
|  |  |  | VALOR COM BDI: |  | 81.29
23.2.2. 92917 - ARMAÇÃO DE ESTRUTURAS DE CONCRETO ARMADO, EXCETO VIGAS, PILARES, LAJES E FUNDAÇÕES, UTILIZANDO AÇO CA-50 DE 8,0 MM - MONTAGEM. AF_12/2015 (KG)
Material |  | FONTE | UNID | COEFICIENTE | PREÇO UNITÁRIO | TOTAL
00043132 | ARAME RECOZIDO 16 BWG, D = 1,65 MM (0,016 KG/M) OU 18 BWG, D = 1,25 MM (0,01 KG/M) | SINAPI | KG | 0.025 | 21.27 | 0.53
00039017 | ESPACADOR / DISTANCIADOR CIRCULAR COM ENTRADA LATERAL, EM PLASTICO, PARA VERGALHAO *4,2 A 12,5* MM, COBRIMENTO 20 MM | SINAPI | UN | 0.743 | 0.21 | 0.15
|  |  |  | TOTAL Material: |  | 0.68
Mão de Obra com Encargos Complementares |  | FONTE | UNID | COEFICIENTE | PREÇO UNITÁRIO | TOTAL
88238 | AJUDANTE DE ARMADOR COM ENCARGOS COMPLEMENTARES | SINAPI | H | 0.0162 | 16.71 | 0.27
88245 | ARMADOR COM ENCARGOS COMPLEMENTARES | SINAPI | H | 0.0993 | 21.18 | 2.1
|  |  |  | TOTAL Mão de Obra com Encargos Complementares: |  | 2.37
Serviço |  | FONTE | UNID | COEFICIENTE | PREÇO UNITÁRIO | TOTAL
92793 | CORTE E DOBRA DE AÇO CA-50, DIÂMETRO DE 8,0 MM, UTILIZADO EM ESTRUTURAS DIVERSAS, EXCETO LAJES. AF_12/2015 | SINAPI | KG | 1 | 11.87 | 11.87
|  |  |  | TOTAL Serviço: |  | 11.87
|  |  |  | VALOR SEM ENCARGOS: |  | 13.98
|  |  |  | VALOR ENCARGOS (87.48%): |  | 0.94
|  |  |  | VALOR COM ENCARGOS: |  | 14.92
|  |  |  | VALOR BDI (25.70%): |  | 3.83
|  |  |  | VALOR COM BDI: |  | 18.75
23.2.3. 92921 - ARMAÇÃO DE ESTRUTURAS DE CONCRETO ARMADO, EXCETO VIGAS, PILARES, LAJES E FUNDAÇÕES, UTILIZANDO AÇO CA-50 DE 12,5 MM - MONTAGEM. AF_12/2015 (KG)
Material |  | FONTE | UNID | COEFICIENTE | PREÇO UNITÁRIO | TOTAL
00043132 | ARAME RECOZIDO 16 BWG, D = 1,65 MM (0,016 KG/M) OU 18 BWG, D = 1,25 MM (0,01 KG/M) | SINAPI | KG | 0.025 | 21.27 | 0.53
00039017 | ESPACADOR / DISTANCIADOR CIRCULAR COM ENTRADA LATERAL, EM PLASTICO, PARA VERGALHAO *4,2 A 12,5* MM, COBRIMENTO 20 MM | SINAPI | UN | 0.367 | 0.21 | 0.07
|  |  |  | TOTAL Material: |  | 0.6
Mão de Obra com Encargos Complementares |  | FONTE | UNID | COEFICIENTE | PREÇO UNITÁRIO | TOTAL
88238 | AJUDANTE DE ARMADOR COM ENCARGOS COMPLEMENTARES | SINAPI | H | 0.0089 | 16.71 | 0.14
88245 | ARMADOR COM ENCARGOS COMPLEMENTARES | SINAPI | H | 0.0542 | 21.18 | 1.14
|  |  |  | TOTAL Mão de Obra com Encargos Complementares: |  | 1.28
Serviço |  | FONTE | UNID | COEFICIENTE | PREÇO UNITÁRIO | TOTAL
92795 | CORTE E DOBRA DE AÇO CA-50, DIÂMETRO DE 12,5 MM, UTILIZADO EM ESTRUTURAS DIVERSAS, EXCETO LAJES. AF_12/2015 | SINAPI | KG | 1 | 9.41 | 9.41
|  |  |  | TOTAL Serviço: |  | 9.41
|  |  |  | VALOR SEM ENCARGOS: |  | 10.84
|  |  |  | VALOR ENCARGOS (87.48%): |  | 0.45
|  |  |  | VALOR COM ENCARGOS: |  | 11.29
|  |  |  | VALOR BDI (25.70%): |  | 2.9
|  |  |  | VALOR COM BDI: |  | 14.19
23.2.4. 92915 - ARMAÇÃO DE ESTRUTURAS DE CONCRETO ARMADO, EXCETO VIGAS, PILARES, LAJES E FUNDAÇÕES, UTILIZANDO AÇO CA-60 DE 5,0 MM - MONTAGEM. AF_12/2015 (KG)
Material |  | FONTE | UNID | COEFICIENTE | PREÇO UNITÁRIO | TOTAL
00043132 | ARAME RECOZIDO 16 BWG, D = 1,65 MM (0,016 KG/M) OU 18 BWG, D = 1,25 MM (0,01 KG/M) | SINAPI | KG | 0.025 | 21.27 | 0.53
00039017 | ESPACADOR / DISTANCIADOR CIRCULAR COM ENTRADA LATERAL, EM PLASTICO, PARA VERGALHAO *4,2 A 12,5* MM, COBRIMENTO 20 MM | SINAPI | UN | 1.19 | 0.21 | 0.24
|  |  |  | TOTAL Material: |  | 0.77
Mão de Obra com Encargos Complementares |  | FONTE | UNID | COEFICIENTE | PREÇO UNITÁRIO | TOTAL
88238 | AJUDANTE DE ARMADOR COM ENCARGOS COMPLEMENTARES | SINAPI | H | 0.0285 | 16.71 | 0.47
88245 | ARMADOR COM ENCARGOS COMPLEMENTARES | SINAPI | H | 0.1743 | 21.18 | 3.69
|  |  |  | TOTAL Mão de Obra com Encargos Complementares: |  | 4.16
Serviço |  | FONTE | UNID | COEFICIENTE | PREÇO UNITÁRIO | TOTAL
92791 | CORTE E DOBRA DE AÇO CA-60, DIÂMETRO DE 5,0 MM, UTILIZADO EM ESTRUTURAS DIVERSAS, EXCETO LAJES. AF_12/2015 | SINAPI | KG | 1 | 11.55 | 11.55
|  |  |  | TOTAL Serviço: |  | 11.55
|  |  |  | VALOR SEM ENCARGOS: |  | 14.55
|  |  |  | VALOR ENCARGOS (87.48%): |  | 1.93
|  |  |  | VALOR COM ENCARGOS: |  | 16.48
|  |  |  | VALOR BDI (25.70%): |  | 4.24
|  |  |  | VALOR COM BDI: |  | 20.72
23.2.5. 96557 - Concreto para Fundação fck=25MPa, incluindo preparo, lançamento, adensamento (M3)
Equipamento Custo Horário |  | FONTE | UNID | COEFICIENTE | PREÇO UNITÁRIO | TOTAL
90587 | VIBRADOR DE IMERSÃO, DIÂMETRO DE PONTEIRA 45MM, MOTOR ELÉTRICO TRIFÁSICO POTÊNCIA DE 2 CV - CHI DIURNO. AF_06/2015 | SINAPI | CHI | 0.093 | 0.44 | 0.04
90586 | VIBRADOR DE IMERSÃO, DIÂMETRO DE PONTEIRA 45MM, MOTOR ELÉTRICO TRIFÁSICO POTÊNCIA DE 2 CV - CHP DIURNO. AF_06/2015 | SINAPI | CHP | 0.088 | 1.31 | 0.11
|  |  |  | TOTAL Equipamento Custo Horário: |  | 0.15
Material |  | FONTE | UNID | COEFICIENTE | PREÇO UNITÁRIO | TOTAL
00001525 | CONCRETO USINADO BOMBEAVEL, CLASSE DE RESISTENCIA C30, COM BRITA 0 E 1, SLUMP = 100 +/- 20 MM, INCLUI SERVICO DE BOMBEAMENTO (NBR 8953) | SINAPI | M3 | 1.15 | 539.62 | 620.56
|  |  |  | TOTAL Material: |  | 620.56
Mão de Obra com Encargos Complementares |  | FONTE | UNID | COEFICIENTE | PREÇO UNITÁRIO | TOTAL
88309 | PEDREIRO COM ENCARGOS COMPLEMENTARES | SINAPI | H | 0.363 | 21.3 | 7.73
88316 | SERVENTE COM ENCARGOS COMPLEMENTARES | SINAPI | H | 0.544 | 17.08 | 9.29
|  |  |  | TOTAL Mão de Obra com Encargos Complementares: |  | 17.02
|  |  |  | VALOR SEM ENCARGOS: |  | 632.46
|  |  |  | VALOR ENCARGOS (87.48%): |  | 5.27
|  |  |  | VALOR COM ENCARGOS: |  | 637.73
|  |  |  | VALOR BDI (25.70%): |  | 163.9
|  |  |  | VALOR COM BDI: |  | 801.63
24.1.1. 92434 - MONTAGEM E DESMONTAGEM DE FÔRMA DE PILARES RETANGULARES E ESTRUTURAS SIMILARES COM ÁREA MÉDIA DAS SEÇÕES MENOR OU IGUAL A 0,25 M², PÉ-DIREITO SIMPLES, EM CHAPA DE MADEIRA COMPENSADA PLASTIFICADA, 12 UTILIZAÇÕES. AF_12/2015 (M2)
Equipamento |  | FONTE | UNID | COEFICIENTE | PREÇO UNITÁRIO | TOTAL
00040271 | LOCACAO DE APRUMADOR METALICO DE PILAR, COM ALTURA E ANGULO REGULAVEIS, EXTENSAO DE *1,50* A *2,80* M | SINAPI | MES | 0.196 | 7.8 | 1.53
00040287 | LOCACAO DE BARRA DE ANCORAGEM DE 0,80 A 1,20 M DE EXTENSAO, COM ROSCA DE 5/8", INCLUINDO PORCA E FLANGE | SINAPI | MES | 0.785 | 3 | 2.36
00040275 | LOCACAO DE VIGA SANDUICHE METALICA VAZADA PARA TRAVAMENTO DE PILARES, ALTURA DE *8* CM, LARGURA DE *6* CM E EXTENSAO DE 2 M | SINAPI | MES | 0.388 | 12 | 4.66
|  |  |  | TOTAL Equipamento: |  | 8.55
Material |  | FONTE | UNID | COEFICIENTE | PREÇO UNITÁRIO | TOTAL
00002692 | DESMOLDANTE PROTETOR PARA FORMAS DE MADEIRA, DE BASE OLEOSA EMULSIONADA EM AGUA | SINAPI | L | 0.004 | 7.88 | 0.03
00040304 | PREGO DE ACO POLIDO COM CABECA DUPLA 17 X 27 (2 1/2 X 11) | SINAPI | KG | 0.019 | 25.69 | 0.49
|  |  |  | TOTAL Material: |  | 0.52
Mão de Obra com Encargos Complementares |  | FONTE | UNID | COEFICIENTE | PREÇO UNITÁRIO | TOTAL
88239 | AJUDANTE DE CARPINTEIRO COM ENCARGOS COMPLEMENTARES | SINAPI | H | 0.154 | 17.96 | 2.77
88262 | CARPINTEIRO DE FORMAS COM ENCARGOS COMPLEMENTARES | SINAPI | H | 0.838 | 21.07 | 17.66
|  |  |  | TOTAL Mão de Obra com Encargos Complementares: |  | 20.43
Serviço |  | FONTE | UNID | COEFICIENTE | PREÇO UNITÁRIO | TOTAL
92264 | FABRICAÇÃO DE FÔRMA PARA PILARES E ESTRUTURAS SIMILARES, EM CHAPA DE MADEIRA COMPENSADA PLASTIFICADA, E = 18 MM. AF_09/2020 | SINAPI | M2 | 0.094 | 207.24 | 19.48
|  |  |  | TOTAL Serviço: |  | 19.48
|  |  |  | VALOR SEM ENCARGOS: |  | 41.25
|  |  |  | VALOR ENCARGOS (87.48%): |  | 7.73
|  |  |  | VALOR COM ENCARGOS: |  | 48.98
|  |  |  | VALOR BDI (25.70%): |  | 12.59
|  |  |  | VALOR COM BDI: |  | 61.57
24.1.2. 92779 - ARMAÇÃO DE PILAR OU VIGA DE UMA ESTRUTURA CONVENCIONAL DE CONCRETO ARMADO EM UMA EDIFICAÇÃO TÉRREA OU SOBRADO UTILIZANDO AÇO CA-50 DE 12,5 MM - MONTAGEM. AF_12/2015 (KG)
Material |  | FONTE | UNID | COEFICIENTE | PREÇO UNITÁRIO | TOTAL
00043132 | ARAME RECOZIDO 16 BWG, D = 1,65 MM (0,016 KG/M) OU 18 BWG, D = 1,25 MM (0,01 KG/M) | SINAPI | KG | 0.025 | 21.27 | 0.53
00039017 | ESPACADOR / DISTANCIADOR CIRCULAR COM ENTRADA LATERAL, EM PLASTICO, PARA VERGALHAO *4,2 A 12,5* MM, COBRIMENTO 20 MM | SINAPI | UN | 0.367 | 0.21 | 0.07
|  |  |  | TOTAL Material: |  | 0.6
Mão de Obra com Encargos Complementares |  | FONTE | UNID | COEFICIENTE | PREÇO UNITÁRIO | TOTAL
88238 | AJUDANTE DE ARMADOR COM ENCARGOS COMPLEMENTARES | SINAPI | H | 0.0114 | 16.71 | 0.19
88245 | ARMADOR COM ENCARGOS COMPLEMENTARES | SINAPI | H | 0.0698 | 21.18 | 1.47
|  |  |  | TOTAL Mão de Obra com Encargos Complementares: |  | 1.66
Serviço |  | FONTE | UNID | COEFICIENTE | PREÇO UNITÁRIO | TOTAL
92795 | CORTE E DOBRA DE AÇO CA-50, DIÂMETRO DE 12,5 MM, UTILIZADO EM ESTRUTURAS DIVERSAS, EXCETO LAJES. AF_12/2015 | SINAPI | KG | 1 | 9.41 | 9.41
|  |  |  | TOTAL Serviço: |  | 9.41
|  |  |  | VALOR SEM ENCARGOS: |  | 11.09
|  |  |  | VALOR ENCARGOS (87.48%): |  | 0.58
|  |  |  | VALOR COM ENCARGOS: |  | 11.67
|  |  |  | VALOR BDI (25.70%): |  | 3
|  |  |  | VALOR COM BDI: |  | 14.67
24.1.3. 92775 - ARMAÇÃO DE PILAR OU VIGA DE UMA ESTRUTURA CONVENCIONAL DE CONCRETO ARMADO EM UMA EDIFICAÇÃO TÉRREA OU SOBRADO UTILIZANDO AÇO CA-60 DE 5,0 MM - MONTAGEM. AF_12/2015 (KG)
Material |  | FONTE | UNID | COEFICIENTE | PREÇO UNITÁRIO | TOTAL
00043132 | ARAME RECOZIDO 16 BWG, D = 1,65 MM (0,016 KG/M) OU 18 BWG, D = 1,25 MM (0,01 KG/M) | SINAPI | KG | 0.025 | 21.27 | 0.53
00039017 | ESPACADOR / DISTANCIADOR CIRCULAR COM ENTRADA LATERAL, EM PLASTICO, PARA VERGALHAO *4,2 A 12,5* MM, COBRIMENTO 20 MM | SINAPI | UN | 1.19 | 0.21 | 0.24
|  |  |  | TOTAL Material: |  | 0.77
Mão de Obra com Encargos Complementares |  | FONTE | UNID | COEFICIENTE | PREÇO UNITÁRIO | TOTAL
88238 | AJUDANTE DE ARMADOR COM ENCARGOS COMPLEMENTARES | SINAPI | H | 0.0367 | 16.71 | 0.61
88245 | ARMADOR COM ENCARGOS COMPLEMENTARES | SINAPI | H | 0.2245 | 21.18 | 4.75
|  |  |  | TOTAL Mão de Obra com Encargos Complementares: |  | 5.36
Serviço |  | FONTE | UNID | COEFICIENTE | PREÇO UNITÁRIO | TOTAL
92791 | CORTE E DOBRA DE AÇO CA-60, DIÂMETRO DE 5,0 MM, UTILIZADO EM ESTRUTURAS DIVERSAS, EXCETO LAJES. AF_12/2015 | SINAPI | KG | 1 | 11.55 | 11.55
|  |  |  | TOTAL Serviço: |  | 11.55
|  |  |  | VALOR SEM ENCARGOS: |  | 15.36
|  |  |  | VALOR ENCARGOS (87.48%): |  | 2.32
|  |  |  | VALOR COM ENCARGOS: |  | 17.68
|  |  |  | VALOR BDI (25.70%): |  | 4.54
|  |  |  | VALOR COM BDI: |  | 22.22
24.1.4. 92722 - CONCRETAGEM DE PILARES, FCK = 25 MPA, COM USO DE BOMBA EM EDIFICAÇÃO COM SEÇÃO MÉDIA DE PILARES MAIOR QUE 0,25 M² - LANÇAMENTO, ADENSAMENTO E ACABAMENTO. AF_12/2015 (M3)
Equipamento Custo Horário |  | FONTE | UNID | COEFICIENTE | PREÇO UNITÁRIO | TOTAL
90587 | VIBRADOR DE IMERSÃO, DIÂMETRO DE PONTEIRA 45MM, MOTOR ELÉTRICO TRIFÁSICO POTÊNCIA DE 2 CV - CHI DIURNO. AF_06/2015 | SINAPI | CHI | 0.118 | 0.44 | 0.05
90586 | VIBRADOR DE IMERSÃO, DIÂMETRO DE PONTEIRA 45MM, MOTOR ELÉTRICO TRIFÁSICO POTÊNCIA DE 2 CV - CHP DIURNO. AF_06/2015 | SINAPI | CHP | 0.056 | 1.31 | 0.07
|  |  |  | TOTAL Equipamento Custo Horário: |  | 0.12
Material |  | FONTE | UNID | COEFICIENTE | PREÇO UNITÁRIO | TOTAL
00001527 | CONCRETO USINADO BOMBEAVEL, CLASSE DE RESISTENCIA C25, COM BRITA 0 E 1, SLUMP = 100 +/- 20 MM, INCLUI SERVICO DE BOMBEAMENTO (NBR 8953) | SINAPI | M3 | 1.103 | 523.52 | 577.44
|  |  |  | TOTAL Material: |  | 577.44
Mão de Obra com Encargos Complementares |  | FONTE | UNID | COEFICIENTE | PREÇO UNITÁRIO | TOTAL
88262 | CARPINTEIRO DE FORMAS COM ENCARGOS COMPLEMENTARES | SINAPI | H | 0.174 | 21.07 | 3.66
88309 | PEDREIRO COM ENCARGOS COMPLEMENTARES | SINAPI | H | 0.174 | 21.3 | 3.7
88316 | SERVENTE COM ENCARGOS COMPLEMENTARES | SINAPI | H | 1.045 | 17.08 | 17.84
|  |  |  | TOTAL Mão de Obra com Encargos Complementares: |  | 25.2
|  |  |  | VALOR SEM ENCARGOS: |  | 595.09
|  |  |  | VALOR ENCARGOS (87.48%): |  | 7.67
|  |  |  | VALOR COM ENCARGOS: |  | 602.76
|  |  |  | VALOR BDI (25.70%): |  | 154.91
|  |  |  | VALOR COM BDI: |  | 757.67
24.2.1. 92526 - Montagem e desmontagem de forma para pilares, em chapa de madeira compensada plastificada com reaproveitamento (M2)
Equipamento |  | FONTE | UNID | COEFICIENTE | PREÇO UNITÁRIO | TOTAL
00010749 | LOCACAO DE ESCORA METALICA TELESCOPICA, COM ALTURA REGULAVEL DE *1,80* A *3,20* M, COM CAPACIDADE DE CARGA DE NO MINIMO 1000 KGF (10 KN), INCLUSO TRIPE E FORCADO | SINAPI | MES | 0.397 | 5.49 | 2.17
|  |  |  | TOTAL Equipamento: |  | 2.17
Material |  | FONTE | UNID | COEFICIENTE | PREÇO UNITÁRIO | TOTAL
00002692 | DESMOLDANTE PROTETOR PARA FORMAS DE MADEIRA, DE BASE OLEOSA EMULSIONADA EM AGUA | SINAPI | L | 0.004 | 7.88 | 0.03
00040270 | VIGA DE ESCORAMAENTO H20, DE MADEIRA, PESO DE 5,00 A 5,20 KG/M, COM EXTREMIDADES PLASTICAS | SINAPI | M | 0.03 | 92.18 | 2.76
|  |  |  | TOTAL Material: |  | 2.79
Mão de Obra com Encargos Complementares |  | FONTE | UNID | COEFICIENTE | PREÇO UNITÁRIO | TOTAL
88239 | AJUDANTE DE CARPINTEIRO COM ENCARGOS COMPLEMENTARES | SINAPI | H | 0.074 | 17.96 | 1.32
88262 | CARPINTEIRO DE FORMAS COM ENCARGOS COMPLEMENTARES | SINAPI | H | 0.403 | 21.07 | 8.49
|  |  |  | TOTAL Mão de Obra com Encargos Complementares: |  | 9.81
Serviço |  | FONTE | UNID | COEFICIENTE | PREÇO UNITÁRIO | TOTAL
92268 | FABRICAÇÃO DE FÔRMA PARA LAJES, EM CHAPA DE MADEIRA COMPENSADA PLASTIFICADA, E = 18 MM. AF_09/2020 | SINAPI | M2 | 0.136 | 90.57 | 12.31
|  |  |  | TOTAL Serviço: |  | 12.31
|  |  |  | VALOR SEM ENCARGOS: |  | 23.87
|  |  |  | VALOR ENCARGOS (87.48%): |  | 3.21
|  |  |  | VALOR COM ENCARGOS: |  | 27.08
|  |  |  | VALOR BDI (25.70%): |  | 6.96
|  |  |  | VALOR COM BDI: |  | 34.04
24.2.2. C2862 - Lastro de brita compactada, espessura 5cm (M3)
Material |  | FONTE | UNID | COEFICIENTE | PREÇO UNITÁRIO | TOTAL
I0280 | BRITA | SEINFRA | M3 | 1.15 | 76.75 | 88.26
|  |  |  | TOTAL Material: |  | 88.26
Mão de Obra |  | FONTE | UNID | COEFICIENTE | PREÇO UNITÁRIO | TOTAL
I2543 | SERVENTE | SEINFRA | H | 1.545 | 17.08 | 26.39
|  |  |  | TOTAL Mão de Obra: |  | 26.39
|  |  |  | VALOR SEM ENCARGOS: |  | 102.33
|  |  |  | VALOR ENCARGOS (87.48%): |  | 12.32
|  |  |  | VALOR COM ENCARGOS: |  | 114.65
|  |  |  | VALOR BDI (25.70%): |  | 29.47
|  |  |  | VALOR COM BDI: |  | 144.12
24.2.3. 00068053 - FORNECIMENTO/INSTALACAO LONA PLASTICA PRETA, PARA IMPERMEABILIZACAO, ESPESSURA 150 MICRAS. (M2)
Material |  | FONTE | UNID | COEFICIENTE | PREÇO UNITÁRIO | TOTAL
00068053 | FORNECIMENTO/INSTALACAO LONA PLASTICA PRETA, PARA IMPERMEABILIZACAO, ESPESSURA 150 MICRAS. | SINAPI | M2 | 1 | 5.8 | 5.8
|  |  |  | TOTAL Material: |  | 5.8
|  |  |  | VALOR SEM ENCARGOS: |  | 5.8
|  |  |  | VALOR ENCARGOS: |  | 0
|  |  |  | VALOR COM ENCARGOS: |  | 5.8
|  |  |  | VALOR BDI (25.70%): |  | 1.49
|  |  |  | VALOR COM BDI: |  | 7.29
24.2.4. 85662 - ARMACAO EM TELA DE ACO SOLDADA NERVURADA Q-92, ACO CA-60, 4,2MM, MALHA 15X15CM (M2)
Material |  | FONTE | UNID | COEFICIENTE | PREÇO UNITÁRIO | TOTAL
00043132 | ARAME RECOZIDO 16 BWG, D = 1,65 MM (0,016 KG/M) OU 18 BWG, D = 1,25 MM (0,01 KG/M) | SINAPI | KG | 0.015 | 21.27 | 0.32
00021141 | TELA DE ACO SOLDADA NERVURADA, CA-60, Q-92, (1,48 KG/M2), DIAMETRO DO FIO = 4,2 MM, LARGURA = 2,45 X 60 M DE COMPRIMENTO, ESPACAMENTO DA MALHA = 15 X 15 CM | SINAPI | M2 | 1.03 | 15.63 | 16.1
|  |  |  | TOTAL Material: |  | 16.42
Mão de Obra com Encargos Complementares |  | FONTE | UNID | COEFICIENTE | PREÇO UNITÁRIO | TOTAL
88245 | ARMADOR COM ENCARGOS COMPLEMENTARES | SINAPI | H | 0.03 | 21.18 | 0.64
88316 | SERVENTE COM ENCARGOS COMPLEMENTARES | SINAPI | H | 0.06 | 17.08 | 1.02
|  |  |  | TOTAL Mão de Obra com Encargos Complementares: |  | 1.66
|  |  |  | VALOR SEM ENCARGOS: |  | 17.57
|  |  |  | VALOR ENCARGOS (87.48%): |  | 0.51
|  |  |  | VALOR COM ENCARGOS: |  | 18.08
|  |  |  | VALOR BDI (25.70%): |  | 4.65
|  |  |  | VALOR COM BDI: |  | 22.73
24.2.5. 68325 - PISO EM CONCRETO 20 MPA PREPARO MECANICO, ESPESSURA 7CM, INCLUSO SELANTE ELASTICO A BASE DE POLIURETANO (M2)
Material |  | FONTE | UNID | COEFICIENTE | PREÇO UNITÁRIO | TOTAL
00000142 | SELANTE ELASTICO MONOCOMPONENTE A BASE DE POLIURETANO (PU) PARA JUNTAS DIVERSAS | SINAPI | 310ML | 0.10835 | 39.32 | 4.26
|  |  |  | TOTAL Material: |  | 4.26
Mão de Obra com Encargos Complementares |  | FONTE | UNID | COEFICIENTE | PREÇO UNITÁRIO | TOTAL
88309 | PEDREIRO COM ENCARGOS COMPLEMENTARES | SINAPI | H | 0.427 | 21.3 | 9.1
88316 | SERVENTE COM ENCARGOS COMPLEMENTARES | SINAPI | H | 0.6372 | 17.08 | 10.88
|  |  |  | TOTAL Mão de Obra com Encargos Complementares: |  | 19.98
Serviço |  | FONTE | UNID | COEFICIENTE | PREÇO UNITÁRIO | TOTAL
94970 | CONCRETO FCK = 20MPA, TRAÇO 1:2,7:3 (EM MASSA SECA DE CIMENTO/ AREIA MÉDIA/ BRITA 1) - PREPARO MECÂNICO COM BETONEIRA 600 L. AF_05/2021 | SINAPI | M3 | 0.0714 | 467.66 | 33.39
|  |  |  | TOTAL Serviço: |  | 33.39
|  |  |  | VALOR SEM ENCARGOS: |  | 50.23
|  |  |  | VALOR ENCARGOS (87.48%): |  | 7.4
|  |  |  | VALOR COM ENCARGOS: |  | 57.63
|  |  |  | VALOR BDI (25.70%): |  | 14.81
|  |  |  | VALOR COM BDI: |  | 72.44
25.1.1. 87489.1 - ALVENARIA DE VEDAÇÃO DE BLOCOS CERÂMICOS FURADOS NA VERTICAL DE 9X19X39CM (ESPESSURA 9CM) DE PAREDES COM ÁREA LÍQUIDA MAIOR OU IGUAL A 6M² COM VÃOS E ARGAMASSA DE ASSENTAMENTO COM PREPARO EM BETONEIRA. AF_06/2014 (M2)
Material |  | FONTE | UNID | COEFICIENTE | PREÇO UNITÁRIO | TOTAL
00037592 | BLOCO CERAMICO / TIJOLO VAZADO PARA ALVENARIA DE VEDACAO, FUROS NA VERTICAL,, 9 X 19 X 39 CM (NBR 15270) | SINAPI | UN | 13.6 | 2.03 | 27.61
00037395 | PINO DE ACO COM FURO, HASTE = 27 MM (ACAO DIRETA) | SINAPI | CENTO | 0.005 | 40.01 | 0.2
00034557 | TELA DE ACO SOLDADA GALVANIZADA/ZINCADA PARA ALVENARIA, FIO D = *1,20 A 1,70* MM, MALHA 15 X 15 MM, (C X L) *50 X 7,5* CM | SINAPI | M | 0.415 | 2.97 | 1.23
|  |  |  | TOTAL Material: |  | 29.04
Mão de Obra com Encargos Complementares |  | FONTE | UNID | COEFICIENTE | PREÇO UNITÁRIO | TOTAL
88309 | PEDREIRO COM ENCARGOS COMPLEMENTARES | SINAPI | H | 0.59 | 21.3 | 12.57
88316 | SERVENTE COM ENCARGOS COMPLEMENTARES | SINAPI | H | 0.295 | 17.08 | 5.04
|  |  |  | TOTAL Mão de Obra com Encargos Complementares: |  | 17.61
Serviço |  | FONTE | UNID | COEFICIENTE | PREÇO UNITÁRIO | TOTAL
87292 | ARGAMASSA TRAÇO 1:2:8 (EM VOLUME DE CIMENTO, CAL E AREIA MÉDIA ÚMIDA) PARA EMBOÇO/MASSA ÚNICA/ASSENTAMENTO DE ALVENARIA DE VEDAÇÃO, PREPARO MECÂNICO COM BETONEIRA 400 L. AF_08/2019 | SINAPI | M3 | 0.0104 | 688.67 | 7.16
|  |  |  | TOTAL Serviço: |  | 7.16
|  |  |  | VALOR SEM ENCARGOS: |  | 47.97
|  |  |  | VALOR ENCARGOS (87.48%): |  | 5.84
|  |  |  | VALOR COM ENCARGOS: |  | 53.81
|  |  |  | VALOR BDI (25.70%): |  | 13.83
|  |  |  | VALOR COM BDI: |  | 67.64
25.1.2. 73937/001 - COBOGO DE CONCRETO (ELEMENTO VAZADO), 7X50X50CM, ASSENTADO COM ARGAMASSA TRACO 1:4 (CIMENTO E AREIA) (M2)
Material |  | FONTE | UNID | COEFICIENTE | PREÇO UNITÁRIO | TOTAL
00000665 | ELEMENTO VAZADO DE CONCRETO, QUADRICULADO, 16 FUROS *50 X 50 X 7* CM | SINAPI | UN | 4 | 27.57 | 110.28
|  |  |  | TOTAL Material: |  | 110.28
Mão de Obra com Encargos Complementares |  | FONTE | UNID | COEFICIENTE | PREÇO UNITÁRIO | TOTAL
88309 | PEDREIRO COM ENCARGOS COMPLEMENTARES | SINAPI | H | 0.85 | 21.3 | 18.11
88316 | SERVENTE COM ENCARGOS COMPLEMENTARES | SINAPI | H | 0.85 | 17.08 | 14.52
|  |  |  | TOTAL Mão de Obra com Encargos Complementares: |  | 32.63
Serviço |  | FONTE | UNID | COEFICIENTE | PREÇO UNITÁRIO | TOTAL
88631 | ARGAMASSA TRAÇO 1:4 (EM VOLUME DE CIMENTO E AREIA MÉDIA ÚMIDA), PREPARO MANUAL. AF_08/2019 | SINAPI | M3 | 0.0048 | 575.54 | 2.76
|  |  |  | TOTAL Serviço: |  | 2.76
|  |  |  | VALOR SEM ENCARGOS: |  | 135.28
|  |  |  | VALOR ENCARGOS (87.48%): |  | 10.39
|  |  |  | VALOR COM ENCARGOS: |  | 145.67
|  |  |  | VALOR BDI (25.70%): |  | 37.44
|  |  |  | VALOR COM BDI: |  | 183.11
25.2.1. 87489.1 - ALVENARIA DE VEDAÇÃO DE BLOCOS CERÂMICOS FURADOS NA VERTICAL DE 9X19X39CM (ESPESSURA 9CM) DE PAREDES COM ÁREA LÍQUIDA MAIOR OU IGUAL A 6M² COM VÃOS E ARGAMASSA DE ASSENTAMENTO COM PREPARO EM BETONEIRA. AF_06/2014 (M2)
Material |  | FONTE | UNID | COEFICIENTE | PREÇO UNITÁRIO | TOTAL
00037592 | BLOCO CERAMICO / TIJOLO VAZADO PARA ALVENARIA DE VEDACAO, FUROS NA VERTICAL,, 9 X 19 X 39 CM (NBR 15270) | SINAPI | UN | 13.6 | 2.03 | 27.61
00037395 | PINO DE ACO COM FURO, HASTE = 27 MM (ACAO DIRETA) | SINAPI | CENTO | 0.005 | 40.01 | 0.2
00034557 | TELA DE ACO SOLDADA GALVANIZADA/ZINCADA PARA ALVENARIA, FIO D = *1,20 A 1,70* MM, MALHA 15 X 15 MM, (C X L) *50 X 7,5* CM | SINAPI | M | 0.415 | 2.97 | 1.23
|  |  |  | TOTAL Material: |  | 29.04
Mão de Obra com Encargos Complementares |  | FONTE | UNID | COEFICIENTE | PREÇO UNITÁRIO | TOTAL
88309 | PEDREIRO COM ENCARGOS COMPLEMENTARES | SINAPI | H | 0.59 | 21.3 | 12.57
88316 | SERVENTE COM ENCARGOS COMPLEMENTARES | SINAPI | H | 0.295 | 17.08 | 5.04
|  |  |  | TOTAL Mão de Obra com Encargos Complementares: |  | 17.61
Serviço |  | FONTE | UNID | COEFICIENTE | PREÇO UNITÁRIO | TOTAL
87292 | ARGAMASSA TRAÇO 1:2:8 (EM VOLUME DE CIMENTO, CAL E AREIA MÉDIA ÚMIDA) PARA EMBOÇO/MASSA ÚNICA/ASSENTAMENTO DE ALVENARIA DE VEDAÇÃO, PREPARO MECÂNICO COM BETONEIRA 400 L. AF_08/2019 | SINAPI | M3 | 0.0104 | 688.67 | 7.16
|  |  |  | TOTAL Serviço: |  | 7.16
|  |  |  | VALOR SEM ENCARGOS: |  | 47.97
|  |  |  | VALOR ENCARGOS (87.48%): |  | 5.84
|  |  |  | VALOR COM ENCARGOS: |  | 53.81
|  |  |  | VALOR BDI (25.70%): |  | 13.83
|  |  |  | VALOR COM BDI: |  | 67.64
25.2.2. 74202/002 - LAJE PRE-MOLDADA P/PISO, SOBRECARGA 200KG/M2, VAOS ATE 3,50M/E=8CM, C/LAJOTAS E CAP.C/CONC FCK=20MPA, 4CM, INTER-EIXO 38CM, C/ESCORAMENTO (REAPR.3X) E FERRAGEM NEGATIVA (M2)
Material |  | FONTE | UNID | COEFICIENTE | PREÇO UNITÁRIO | TOTAL
00043059 | ACO CA-60, 4,2 MM, OU 5,0 MM, OU 6,0 MM, OU 7,0 MM, VERGALHAO | SINAPI | KG | 0.471 | 9.12 | 4.3
00003743 | LAJE PRE-MOLDADA CONVENCIONAL (LAJOTAS + VIGOTAS) PARA PISO, UNIDIRECIONAL, SOBRECARGA DE 200 KG/M2, VAO ATE 3,50 M (SEM COLOCACAO) | SINAPI | M2 | 1 | 51.9 | 51.9
00004491 | PONTALETE *7,5 X 7,5* CM EM PINUS, MISTA OU EQUIVALENTE DA REGIAO - BRUTA | SINAPI | M | 0.29 | 9.49 | 2.75
00005061 | PREGO DE ACO POLIDO COM CABECA 18 X 27 (2 1/2 X 10) | SINAPI | KG | 0.03 | 20.46 | 0.61
00006189 | TABUA NAO APARELHADA *2,5 X 30* CM, EM MACARANDUBA, ANGELIM OU EQUIVALENTE DA REGIAO - BRUTA | SINAPI | M | 0.17 | 22.09 | 3.76
|  |  |  | TOTAL Material: |  | 63.32
Mão de Obra com Encargos Complementares |  | FONTE | UNID | COEFICIENTE | PREÇO UNITÁRIO | TOTAL
88239 | AJUDANTE DE CARPINTEIRO COM ENCARGOS COMPLEMENTARES | SINAPI | H | 0.16 | 17.96 | 2.87
88262 | CARPINTEIRO DE FORMAS COM ENCARGOS COMPLEMENTARES | SINAPI | H | 0.16 | 21.07 | 3.37
88309 | PEDREIRO COM ENCARGOS COMPLEMENTARES | SINAPI | H | 0.4 | 21.3 | 8.52
88316 | SERVENTE COM ENCARGOS COMPLEMENTARES | SINAPI | H | 0.44 | 17.08 | 7.52
|  |  |  | TOTAL Mão de Obra com Encargos Complementares: |  | 22.28
Serviço |  | FONTE | UNID | COEFICIENTE | PREÇO UNITÁRIO | TOTAL
94970 | CONCRETO FCK = 20MPA, TRAÇO 1:2,7:3 (EM MASSA SECA DE CIMENTO/ AREIA MÉDIA/ BRITA 1) - PREPARO MECÂNICO COM BETONEIRA 600 L. AF_05/2021 | SINAPI | M3 | 0.043 | 467.66 | 20.11
92874 | LANÇAMENTO COM USO DE BOMBA, ADENSAMENTO E ACABAMENTO DE CONCRETO EM ESTRUTURAS. AF_12/2015 | SINAPI | M3 | 0.043 | 28.9 | 1.24
|  |  |  | TOTAL Serviço: |  | 21.35
|  |  |  | VALOR SEM ENCARGOS: |  | 98.87
|  |  |  | VALOR ENCARGOS (87.48%): |  | 8.08
|  |  |  | VALOR COM ENCARGOS: |  | 106.95
|  |  |  | VALOR BDI (25.70%): |  | 27.49
|  |  |  | VALOR COM BDI: |  | 134.44
26.1. C4554 - Cobertura em telha metálica trapezoidal (M2)
Material |  | FONTE | UNID | COEFICIENTE | PREÇO UNITÁRIO | TOTAL
I1215 | GANCHO COM PORCA E ARRUELA | SEINFRA | UN | 3 | 1.82 | 5.46
I1920 | TALA DE AJUSTE | SEINFRA | UN | 3 | 0.27 | 0.81
I8434 | TELHA DE ALUMÍNIO, TRAPEZOIDAL e = 0,7mm | SEINFRA | M2 | 1 | 33.48 | 33.48
|  |  |  | TOTAL Material: |  | 39.75
Mão de Obra com Encargos Complementares |  | FONTE | UNID | COEFICIENTE | PREÇO UNITÁRIO | TOTAL
88240 | AJUDANTE DE ESTRUTURA METÁLICA COM ENCARGOS COMPLEMENTARES | SINAPI | H | 0.2879 | 14.57 | 4.19
88278 | MONTADOR DE ESTRUTURA METÁLICA COM ENCARGOS COMPLEMENTARES | SINAPI | H | 0.2879 | 17.73 | 5.1
|  |  |  | TOTAL Mão de Obra com Encargos Complementares: |  | 9.29
|  |  |  | VALOR SEM ENCARGOS: |  | 46.15
|  |  |  | VALOR ENCARGOS (87.48%): |  | 2.89
|  |  |  | VALOR COM ENCARGOS: |  | 49.04
|  |  |  | VALOR BDI (25.70%): |  | 12.6
|  |  |  | VALOR COM BDI: |  | 61.64
26.2. C0993 - Cumeeira para telha metalica trapezoidal (M)
Material |  | FONTE | UNID | COEFICIENTE | PREÇO UNITÁRIO | TOTAL
I1215 | GANCHO COM PORCA E ARRUELA | SEINFRA | UN | 3 | 1.82 | 5.46
I2048 | TELHA DE ALUMÍNIO | SEINFRA | KG | 1.389 | 27.32 | 37.95
|  |  |  | TOTAL Material: |  | 43.41
Mão de Obra |  | FONTE | UNID | COEFICIENTE | PREÇO UNITÁRIO | TOTAL
I1530 | MONTADOR | SEINFRA | H | 0.2 | 18.05 | 3.61
I2543 | SERVENTE | SEINFRA | H | 0.2 | 17.08 | 3.42
|  |  |  | TOTAL Mão de Obra: |  | 7.03
|  |  |  | VALOR SEM ENCARGOS: |  | 47.16
|  |  |  | VALOR ENCARGOS (87.48%): |  | 3.28
|  |  |  | VALOR COM ENCARGOS: |  | 50.44
|  |  |  | VALOR BDI (25.70%): |  | 12.96
|  |  |  | VALOR COM BDI: |  | 63.4
26.3. C4554 - Telha metálica trapezoidal perfurada (M2)
Material |  | FONTE | UNID | COEFICIENTE | PREÇO UNITÁRIO | TOTAL
I1215 | GANCHO COM PORCA E ARRUELA | SEINFRA | UN | 3 | 1.82 | 5.46
I1920 | TALA DE AJUSTE | SEINFRA | UN | 3 | 0.27 | 0.81
I8434 | TELHA DE ALUMÍNIO, TRAPEZOIDAL e = 0,7mm | SEINFRA | M2 | 1 | 33.48 | 33.48
|  |  |  | TOTAL Material: |  | 39.75
Mão de Obra com Encargos Complementares |  | FONTE | UNID | COEFICIENTE | PREÇO UNITÁRIO | TOTAL
88240 | AJUDANTE DE ESTRUTURA METÁLICA COM ENCARGOS COMPLEMENTARES | SINAPI | H | 0.2879 | 14.57 | 4.19
88278 | MONTADOR DE ESTRUTURA METÁLICA COM ENCARGOS COMPLEMENTARES | SINAPI | H | 0.2879 | 17.73 | 5.1
|  |  |  | TOTAL Mão de Obra com Encargos Complementares: |  | 9.29
|  |  |  | VALOR SEM ENCARGOS: |  | 46.15
|  |  |  | VALOR ENCARGOS (87.48%): |  | 2.89
|  |  |  | VALOR COM ENCARGOS: |  | 49.04
|  |  |  | VALOR BDI (25.70%): |  | 12.6
|  |  |  | VALOR COM BDI: |  | 61.64
26.4. C4554 - Cobertura em telha translúcida trapezoidal (M2)
Material |  | FONTE | UNID | COEFICIENTE | PREÇO UNITÁRIO | TOTAL
I1215 | GANCHO COM PORCA E ARRUELA | SEINFRA | UN | 3 | 1.82 | 5.46
I1920 | TALA DE AJUSTE | SEINFRA | UN | 3 | 0.27 | 0.81
I8434 | TELHA DE ALUMÍNIO, TRAPEZOIDAL e = 0,7mm | SEINFRA | M2 | 1 | 33.48 | 33.48
|  |  |  | TOTAL Material: |  | 39.75
Mão de Obra com Encargos Complementares |  | FONTE | UNID | COEFICIENTE | PREÇO UNITÁRIO | TOTAL
88240 | AJUDANTE DE ESTRUTURA METÁLICA COM ENCARGOS COMPLEMENTARES | SINAPI | H | 0.2879 | 14.57 | 4.19
88278 | MONTADOR DE ESTRUTURA METÁLICA COM ENCARGOS COMPLEMENTARES | SINAPI | H | 0.2879 | 17.73 | 5.1
|  |  |  | TOTAL Mão de Obra com Encargos Complementares: |  | 9.29
|  |  |  | VALOR SEM ENCARGOS: |  | 46.15
|  |  |  | VALOR ENCARGOS (87.48%): |  | 2.89
|  |  |  | VALOR COM ENCARGOS: |  | 49.04
|  |  |  | VALOR BDI (25.70%): |  | 12.6
|  |  |  | VALOR COM BDI: |  | 61.64
26.5. 94231 - Rufo para telha metálica (M)
Equipamento Custo Horário |  | FONTE | UNID | COEFICIENTE | PREÇO UNITÁRIO | TOTAL
93282 | GUINCHO ELÉTRICO DE COLUNA, CAPACIDADE 400 KG, COM MOTO FREIO, MOTOR TRIFÁSICO DE 1,25 CV - CHI DIURNO. AF_03/2016 | SINAPI | CHI | 0.0183 | 18.42 | 0.33
93281 | GUINCHO ELÉTRICO DE COLUNA, CAPACIDADE 400 KG, COM MOTO FREIO, MOTOR TRIFÁSICO DE 1,25 CV - CHP DIURNO. AF_03/2016 | SINAPI | CHP | 0.0132 | 19.56 | 0.25
|  |  |  | TOTAL Equipamento Custo Horário: |  | 0.58
Material |  | FONTE | UNID | COEFICIENTE | PREÇO UNITÁRIO | TOTAL
00005061 | PREGO DE ACO POLIDO COM CABECA 18 X 27 (2 1/2 X 10) | SINAPI | KG | 0.006 | 20.46 | 0.12
00005104 | REBITE DE ALUMINIO VAZADO DE REPUXO, 3,2 X 8 MM (1KG = 1025 UNIDADES) | SINAPI | KG | 0.0012 | 73.81 | 0.08
00040873 | RUFO INTERNO/EXTERNO DE CHAPA DE ACO GALVANIZADA NUM 24, CORTE 25 CM | SINAPI | M | 1.05 | 29.8 | 31.29
00000142 | SELANTE ELASTICO MONOCOMPONENTE A BASE DE POLIURETANO (PU) PARA JUNTAS DIVERSAS | SINAPI | 310ML | 0.198 | 39.32 | 7.78
00013388 | SOLDA EM BARRA DE ESTANHO-CHUMBO 50/50 | SINAPI | KG | 0.045 | 145.99 | 6.56
|  |  |  | TOTAL Material: |  | 45.83
Mão de Obra com Encargos Complementares |  | FONTE | UNID | COEFICIENTE | PREÇO UNITÁRIO | TOTAL
88316 | SERVENTE COM ENCARGOS COMPLEMENTARES | SINAPI | H | 0.207 | 17.08 | 3.53
88323 | TELHADISTA COM ENCARGOS COMPLEMENTARES | SINAPI | H | 0.112 | 21.05 | 2.35
|  |  |  | TOTAL Mão de Obra com Encargos Complementares: |  | 5.88
|  |  |  | VALOR SEM ENCARGOS: |  | 50.29
|  |  |  | VALOR ENCARGOS (87.48%): |  | 2
|  |  |  | VALOR COM ENCARGOS: |  | 52.29
|  |  |  | VALOR BDI (25.70%): |  | 13.44
|  |  |  | VALOR COM BDI: |  | 65.73
27.1. 74106/001 - IMPERMEABILIZACAO DE ESTRUTURAS ENTERRADAS, COM TINTA ASFALTICA, DUAS DEMAOS. (M2)
Material |  | FONTE | UNID | COEFICIENTE | PREÇO UNITÁRIO | TOTAL
00007319 | TINTA ASFALTICA IMPERMEABILIZANTE DISPERSA EM AGUA, PARA MATERIAIS CIMENTICIOS | SINAPI | L | 0.4 | 9.49 | 3.8
|  |  |  | TOTAL Material: |  | 3.8
Mão de Obra com Encargos Complementares |  | FONTE | UNID | COEFICIENTE | PREÇO UNITÁRIO | TOTAL
88316 | SERVENTE COM ENCARGOS COMPLEMENTARES | SINAPI | H | 0.3995 | 17.08 | 6.82
|  |  |  | TOTAL Mão de Obra com Encargos Complementares: |  | 6.82
|  |  |  | VALOR SEM ENCARGOS: |  | 8.61
|  |  |  | VALOR ENCARGOS (87.48%): |  | 2.01
|  |  |  | VALOR COM ENCARGOS: |  | 10.62
|  |  |  | VALOR BDI (25.70%): |  | 2.73
|  |  |  | VALOR COM BDI: |  | 13.35
28.1. 87878 - Chapisco em parede com argamassa traço - 1:3 (cimento / areia) (M2)
Mão de Obra com Encargos Complementares |  | FONTE | UNID | COEFICIENTE | PREÇO UNITÁRIO | TOTAL
88309 | PEDREIRO COM ENCARGOS COMPLEMENTARES | SINAPI | H | 0.07 | 21.3 | 1.49
88316 | SERVENTE COM ENCARGOS COMPLEMENTARES | SINAPI | H | 0.007 | 17.08 | 0.11
|  |  |  | TOTAL Mão de Obra com Encargos Complementares: |  | 1.6
Serviço |  | FONTE | UNID | COEFICIENTE | PREÇO UNITÁRIO | TOTAL
87377 | ARGAMASSA TRAÇO 1:3 (EM VOLUME DE CIMENTO E AREIA GROSSA ÚMIDA) PARA CHAPISCO CONVENCIONAL, PREPARO MANUAL. AF_08/2019 | SINAPI | M3 | 0.0042 | 634.38 | 2.66
|  |  |  | TOTAL Serviço: |  | 2.66
|  |  |  | VALOR SEM ENCARGOS: |  | 3.51
|  |  |  | VALOR ENCARGOS (87.48%): |  | 0.75
|  |  |  | VALOR COM ENCARGOS: |  | 4.26
|  |  |  | VALOR BDI (25.70%): |  | 1.09
|  |  |  | VALOR COM BDI: |  | 5.35
28.2. 87535 - Emboço de parede interna com argamassa traço 1:2:8 (cimento, cal e areia), espessura 2cm (M2)
Mão de Obra com Encargos Complementares |  | FONTE | UNID | COEFICIENTE | PREÇO UNITÁRIO | TOTAL
88309 | PEDREIRO COM ENCARGOS COMPLEMENTARES | SINAPI | H | 0.32 | 21.3 | 6.81
88316 | SERVENTE COM ENCARGOS COMPLEMENTARES | SINAPI | H | 0.118 | 17.08 | 2.01
|  |  |  | TOTAL Mão de Obra com Encargos Complementares: |  | 8.82
Serviço |  | FONTE | UNID | COEFICIENTE | PREÇO UNITÁRIO | TOTAL
87292 | ARGAMASSA TRAÇO 1:2:8 (EM VOLUME DE CIMENTO, CAL E AREIA MÉDIA ÚMIDA) PARA EMBOÇO/MASSA ÚNICA/ASSENTAMENTO DE ALVENARIA DE VEDAÇÃO, PREPARO MECÂNICO COM BETONEIRA 400 L. AF_08/2019 | SINAPI | M3 | 0.0376 | 688.67 | 25.89
|  |  |  | TOTAL Serviço: |  | 25.89
|  |  |  | VALOR SEM ENCARGOS: |  | 30.98
|  |  |  | VALOR ENCARGOS (87.48%): |  | 3.73
|  |  |  | VALOR COM ENCARGOS: |  | 34.71
|  |  |  | VALOR BDI (25.70%): |  | 8.92
|  |  |  | VALOR COM BDI: |  | 43.63
28.3. 87543 - Reboco de parede, com argamassa traço - 1:2 (cal / areia), espessura 0,5 cm (M2)
Mão de Obra com Encargos Complementares |  | FONTE | UNID | COEFICIENTE | PREÇO UNITÁRIO | TOTAL
88309 | PEDREIRO COM ENCARGOS COMPLEMENTARES | SINAPI | H | 0.2 | 21.3 | 4.26
88316 | SERVENTE COM ENCARGOS COMPLEMENTARES | SINAPI | H | 0.025 | 17.08 | 0.42
|  |  |  | TOTAL Mão de Obra com Encargos Complementares: |  | 4.68
Serviço |  | FONTE | UNID | COEFICIENTE | PREÇO UNITÁRIO | TOTAL
87407 | ARGAMASSA INDUSTRIALIZADA PARA REVESTIMENTOS, MISTURA E PROJEÇÃO DE 1,5 M³/H DE ARGAMASSA. AF_08/2019 | SINAPI | M3 | 0.0113 | 1533.73 | 17.33
|  |  |  | TOTAL Serviço: |  | 17.33
|  |  |  | VALOR SEM ENCARGOS: |  | 20.24
|  |  |  | VALOR ENCARGOS (87.48%): |  | 1.77
|  |  |  | VALOR COM ENCARGOS: |  | 22.01
|  |  |  | VALOR BDI (25.70%): |  | 5.66
|  |  |  | VALOR COM BDI: |  | 27.67
29.1. 88489 - APLICAÇÃO MANUAL DE PINTURA COM TINTA LÁTEX ACRÍLICA EM PAREDES, DUAS DEMÃOS. AF_06/2014 (M2)
Material |  | FONTE | UNID | COEFICIENTE | PREÇO UNITÁRIO | TOTAL
00007356 | TINTA LATEX ACRILICA PREMIUM, COR BRANCO FOSCO | SINAPI | L | 0.33 | 23.21 | 7.65
|  |  |  | TOTAL Material: |  | 7.65
Mão de Obra com Encargos Complementares |  | FONTE | UNID | COEFICIENTE | PREÇO UNITÁRIO | TOTAL
88310 | PINTOR COM ENCARGOS COMPLEMENTARES | SINAPI | H | 0.187 | 22.38 | 4.18
88316 | SERVENTE COM ENCARGOS COMPLEMENTARES | SINAPI | H | 0.069 | 17.08 | 1.17
|  |  |  | TOTAL Mão de Obra com Encargos Complementares: |  | 5.35
|  |  |  | VALOR SEM ENCARGOS: |  | 11.37
|  |  |  | VALOR ENCARGOS (87.48%): |  | 1.63
|  |  |  | VALOR COM ENCARGOS: |  | 13
|  |  |  | VALOR BDI (25.70%): |  | 3.34
|  |  |  | VALOR COM BDI: |  | 16.34
29.2. 79460 - PINTURA EPOXI, DUAS DEMAOS (M2)
Material |  | FONTE | UNID | COEFICIENTE | PREÇO UNITÁRIO | TOTAL
00005318 | DILUENTE AGUARRAS | SINAPI | L | 0.044897 | 14.6 | 0.66
00007304 | TINTA EPOXI BASE AGUA PREMIUM, BRANCA | SINAPI | L | 0.44897 | 57.25 | 25.7
|  |  |  | TOTAL Material: |  | 26.36
Mão de Obra com Encargos Complementares |  | FONTE | UNID | COEFICIENTE | PREÇO UNITÁRIO | TOTAL
88310 | PINTOR COM ENCARGOS COMPLEMENTARES | SINAPI | H | 0.35918 | 22.38 | 8.04
88316 | SERVENTE COM ENCARGOS COMPLEMENTARES | SINAPI | H | 0.31428 | 17.08 | 5.37
|  |  |  | TOTAL Mão de Obra com Encargos Complementares: |  | 13.41
|  |  |  | VALOR SEM ENCARGOS: |  | 35.7
|  |  |  | VALOR ENCARGOS (87.48%): |  | 4.07
|  |  |  | VALOR COM ENCARGOS: |  | 39.77
|  |  |  | VALOR BDI (25.70%): |  | 10.22
|  |  |  | VALOR COM BDI: |  | 49.99
30.1.1. 93671 - DISJUNTOR TRIPOLAR TIPO DIN, CORRENTE NOMINAL DE 32A - FORNECIMENTO E INSTALAÇÃO. AF_10/2020 (UN)
Material |  | FONTE | UNID | COEFICIENTE | PREÇO UNITÁRIO | TOTAL
00034709 | DISJUNTOR TIPO DIN/IEC, TRIPOLAR DE 10 ATE 50A | SINAPI | UN | 1 | 61.27 | 61.27
00001573 | TERMINAL A COMPRESSAO EM COBRE ESTANHADO PARA CABO 6 MM2, 1 FURO E 1 COMPRESSAO, PARA PARAFUSO DE FIXACAO M6 | SINAPI | UN | 3 | 1.23 | 3.69
|  |  |  | TOTAL Material: |  | 64.96
Mão de Obra com Encargos Complementares |  | FONTE | UNID | COEFICIENTE | PREÇO UNITÁRIO | TOTAL
88247 | AUXILIAR DE ELETRICISTA COM ENCARGOS COMPLEMENTARES | SINAPI | H | 0.2734 | 17.04 | 4.65
88264 | ELETRICISTA COM ENCARGOS COMPLEMENTARES | SINAPI | H | 0.2734 | 21.52 | 5.88
|  |  |  | TOTAL Mão de Obra com Encargos Complementares: |  | 10.53
|  |  |  | VALOR SEM ENCARGOS: |  | 72.21
|  |  |  | VALOR ENCARGOS (87.48%): |  | 3.28
|  |  |  | VALOR COM ENCARGOS: |  | 75.49
|  |  |  | VALOR BDI (25.70%): |  | 19.4
|  |  |  | VALOR COM BDI: |  | 94.89
30.1.2. 93655 - DISJUNTOR MONOPOLAR TIPO DIN, CORRENTE NOMINAL DE 20A - FORNECIMENTO E INSTALAÇÃO. AF_10/2020 (UN)
Material |  | FONTE | UNID | COEFICIENTE | PREÇO UNITÁRIO | TOTAL
00034653 | DISJUNTOR TIPO DIN/IEC, MONOPOLAR DE 6 ATE 32A | SINAPI | UN | 1 | 8.72 | 8.72
00001571 | TERMINAL A COMPRESSAO EM COBRE ESTANHADO PARA CABO 4 MM2, 1 FURO E 1 COMPRESSAO, PARA PARAFUSO DE FIXACAO M5 | SINAPI | UN | 1 | 1.03 | 1.03
|  |  |  | TOTAL Material: |  | 9.75
Mão de Obra com Encargos Complementares |  | FONTE | UNID | COEFICIENTE | PREÇO UNITÁRIO | TOTAL
88247 | AUXILIAR DE ELETRICISTA COM ENCARGOS COMPLEMENTARES | SINAPI | H | 0.0663 | 17.04 | 1.12
88264 | ELETRICISTA COM ENCARGOS COMPLEMENTARES | SINAPI | H | 0.0663 | 21.52 | 1.42
|  |  |  | TOTAL Mão de Obra com Encargos Complementares: |  | 2.54
|  |  |  | VALOR SEM ENCARGOS: |  | 11.51
|  |  |  | VALOR ENCARGOS (87.48%): |  | 0.78
|  |  |  | VALOR COM ENCARGOS: |  | 12.29
|  |  |  | VALOR BDI (25.70%): |  | 3.16
|  |  |  | VALOR COM BDI: |  | 15.45
30.1.3. 83463 - QUADRO DE DISTRIBUICAO DE ENERGIA EM CHAPA DE ACO GALVANIZADO, PARA 12 DISJUNTORES TERMOMAGNETICOS MONOPOLARES, COM BARRAMENTO TRIFASICO E NEUTRO - FORNECIMENTO E INSTALACAO (UN)
Material |  | FONTE | UNID | COEFICIENTE | PREÇO UNITÁRIO | TOTAL
00013393 | QUADRO DE DISTRIBUICAO COM BARRAMENTO TRIFASICO, DE EMBUTIR, EM CHAPA DE ACO GALVANIZADO, PARA 12 DISJUNTORES DIN, 100 A | SINAPI | UN | 1 | 397.15 | 397.15
|  |  |  | TOTAL Material: |  | 397.15
Mão de Obra com Encargos Complementares |  | FONTE | UNID | COEFICIENTE | PREÇO UNITÁRIO | TOTAL
88247 | AUXILIAR DE ELETRICISTA COM ENCARGOS COMPLEMENTARES | SINAPI | H | 2 | 17.04 | 34.08
88264 | ELETRICISTA COM ENCARGOS COMPLEMENTARES | SINAPI | H | 2 | 21.52 | 43.04
|  |  |  | TOTAL Mão de Obra com Encargos Complementares: |  | 77.12
|  |  |  | VALOR SEM ENCARGOS: |  | 450.29
|  |  |  | VALOR ENCARGOS (87.48%): |  | 23.98
|  |  |  | VALOR COM ENCARGOS: |  | 474.27
|  |  |  | VALOR BDI (25.70%): |  | 121.89
|  |  |  | VALOR COM BDI: |  | 596.16
30.2.1. 91836 - ELETRODUTO FLEXÍVEL CORRUGADO, PVC, DN 32 MM (1"), PARA CIRCUITOS TERMINAIS, INSTALADO EM FORRO - FORNECIMENTO E INSTALAÇÃO. AF_12/2015 (M)
Material |  | FONTE | UNID | COEFICIENTE | PREÇO UNITÁRIO | TOTAL
00002690 | ELETRODUTO PVC FLEXIVEL CORRUGADO, COR AMARELA, DE 32 MM | SINAPI | M | 1.1 | 4.47 | 4.91
|  |  |  | TOTAL Material: |  | 4.91
Mão de Obra com Encargos Complementares |  | FONTE | UNID | COEFICIENTE | PREÇO UNITÁRIO | TOTAL
88247 | AUXILIAR DE ELETRICISTA COM ENCARGOS COMPLEMENTARES | SINAPI | H | 0.09 | 17.04 | 1.53
88264 | ELETRICISTA COM ENCARGOS COMPLEMENTARES | SINAPI | H | 0.09 | 21.52 | 1.93
|  |  |  | TOTAL Mão de Obra com Encargos Complementares: |  | 3.46
Serviço |  | FONTE | UNID | COEFICIENTE | PREÇO UNITÁRIO | TOTAL
91170 | FIXAÇÃO DE TUBOS HORIZONTAIS DE PVC, CPVC OU COBRE DIÂMETROS MENORES OU IGUAIS A 40 MM OU ELETROCALHAS ATÉ 150MM DE LARGURA, COM ABRAÇADEIRA METÁLICA RÍGIDA TIPO D 1/2?, FIXADA EM PERFILADO EM LAJE. AF_05/2015 | SINAPI | M | 1 | 2.5 | 2.5
|  |  |  | TOTAL Serviço: |  | 2.5
|  |  |  | VALOR SEM ENCARGOS: |  | 9.27
|  |  |  | VALOR ENCARGOS (87.48%): |  | 1.6
|  |  |  | VALOR COM ENCARGOS: |  | 10.87
|  |  |  | VALOR BDI (25.70%): |  | 2.79
|  |  |  | VALOR COM BDI: |  | 13.66
30.2.2. 91864 - ELETRODUTO RÍGIDO ROSCÁVEL, PVC, DN 32 MM (1"), PARA CIRCUITOS TERMINAIS, INSTALADO EM FORRO - FORNECIMENTO E INSTALAÇÃO. AF_12/2015 (M)
Material |  | FONTE | UNID | COEFICIENTE | PREÇO UNITÁRIO | TOTAL
00002685 | ELETRODUTO DE PVC RIGIDO ROSCAVEL DE 1 ", SEM LUVA | SINAPI | M | 1.017 | 7.76 | 7.89
|  |  |  | TOTAL Material: |  | 7.89
Mão de Obra com Encargos Complementares |  | FONTE | UNID | COEFICIENTE | PREÇO UNITÁRIO | TOTAL
88247 | AUXILIAR DE ELETRICISTA COM ENCARGOS COMPLEMENTARES | SINAPI | H | 0.106 | 17.04 | 1.8
88264 | ELETRICISTA COM ENCARGOS COMPLEMENTARES | SINAPI | H | 0.106 | 21.52 | 2.28
|  |  |  | TOTAL Mão de Obra com Encargos Complementares: |  | 4.08
Serviço |  | FONTE | UNID | COEFICIENTE | PREÇO UNITÁRIO | TOTAL
91170 | FIXAÇÃO DE TUBOS HORIZONTAIS DE PVC, CPVC OU COBRE DIÂMETROS MENORES OU IGUAIS A 40 MM OU ELETROCALHAS ATÉ 150MM DE LARGURA, COM ABRAÇADEIRA METÁLICA RÍGIDA TIPO D 1/2?, FIXADA EM PERFILADO EM LAJE. AF_05/2015 | SINAPI | M | 1 | 2.5 | 2.5
|  |  |  | TOTAL Serviço: |  | 2.5
|  |  |  | VALOR SEM ENCARGOS: |  | 12.68
|  |  |  | VALOR ENCARGOS (87.48%): |  | 1.79
|  |  |  | VALOR COM ENCARGOS: |  | 14.47
|  |  |  | VALOR BDI (25.70%): |  | 3.72
|  |  |  | VALOR COM BDI: |  | 18.19
30.2.3. 95805 - CONDULETE DE PVC, TIPO B, PARA ELETRODUTO DE PVC SOLDÁVEL DN 25 MM (3/4''), APARENTE - FORNECIMENTO E INSTALAÇÃO. AF_11/2016 (UN)
Material |  | FONTE | UNID | COEFICIENTE | PREÇO UNITÁRIO | TOTAL
00011950 | BUCHA DE NYLON SEM ABA S6, COM PARAFUSO DE 4,20 X 40 MM EM ACO ZINCADO COM ROSCA SOBERBA, CABECA CHATA E FENDA PHILLIPS | SINAPI | UN | 2 | 0.35 | 0.7
00012010 | CONDULETE EM PVC, TIPO "B", SEM TAMPA, DE 1/2" OU 3/4" | SINAPI | UN | 1 | 9.55 | 9.55
|  |  |  | TOTAL Material: |  | 10.25
Mão de Obra com Encargos Complementares |  | FONTE | UNID | COEFICIENTE | PREÇO UNITÁRIO | TOTAL
88247 | AUXILIAR DE ELETRICISTA COM ENCARGOS COMPLEMENTARES | SINAPI | H | 0.2889 | 17.04 | 4.92
88264 | ELETRICISTA COM ENCARGOS COMPLEMENTARES | SINAPI | H | 0.2889 | 21.52 | 6.21
|  |  |  | TOTAL Mão de Obra com Encargos Complementares: |  | 11.13
|  |  |  | VALOR SEM ENCARGOS: |  | 17.92
|  |  |  | VALOR ENCARGOS (87.48%): |  | 3.46
|  |  |  | VALOR COM ENCARGOS: |  | 21.38
|  |  |  | VALOR BDI (25.70%): |  | 5.49
|  |  |  | VALOR COM BDI: |  | 26.87
30.3.1. 91926 - CABO DE COBRE FLEXÍVEL ISOLADO, 2,5 MM², ANTI-CHAMA 450/750 V, PARA CIRCUITOS TERMINAIS - FORNECIMENTO E INSTALAÇÃO. AF_12/2015 (M)
Material |  | FONTE | UNID | COEFICIENTE | PREÇO UNITÁRIO | TOTAL
00001014 | CABO DE COBRE, FLEXIVEL, CLASSE 4 OU 5, ISOLACAO EM PVC/A, ANTICHAMA BWF-B, 1 CONDUTOR, 450/750 V, SECAO NOMINAL 2,5 MM2 | SINAPI | M | 1.19 | 2.56 | 3.04
00021127 | FITA ISOLANTE ADESIVA ANTICHAMA, USO ATE 750 V, EM ROLO DE 19 MM X 5 M | SINAPI | UN | 0.009 | 4.68 | 0.04
|  |  |  | TOTAL Material: |  | 3.08
Mão de Obra com Encargos Complementares |  | FONTE | UNID | COEFICIENTE | PREÇO UNITÁRIO | TOTAL
88247 | AUXILIAR DE ELETRICISTA COM ENCARGOS COMPLEMENTARES | SINAPI | H | 0.03 | 17.04 | 0.51
88264 | ELETRICISTA COM ENCARGOS COMPLEMENTARES | SINAPI | H | 0.03 | 21.52 | 0.64
|  |  |  | TOTAL Mão de Obra com Encargos Complementares: |  | 1.15
|  |  |  | VALOR SEM ENCARGOS: |  | 3.87
|  |  |  | VALOR ENCARGOS (87.48%): |  | 0.36
|  |  |  | VALOR COM ENCARGOS: |  | 4.23
|  |  |  | VALOR BDI (25.70%): |  | 1.09
|  |  |  | VALOR COM BDI: |  | 5.32
30.3.2. 91930 - CABO DE COBRE FLEXÍVEL ISOLADO, 6 MM², ANTI-CHAMA 450/750 V, PARA CIRCUITOS TERMINAIS - FORNECIMENTO E INSTALAÇÃO. AF_12/2015 (M)
Material |  | FONTE | UNID | COEFICIENTE | PREÇO UNITÁRIO | TOTAL
00000982 | CABO DE COBRE, FLEXIVEL, CLASSE 4 OU 5, ISOLACAO EM PVC/A, ANTICHAMA BWF-B, 1 CONDUTOR, 450/750 V, SECAO NOMINAL 6 MM2 | SINAPI | M | 1.19 | 6.41 | 7.62
00021127 | FITA ISOLANTE ADESIVA ANTICHAMA, USO ATE 750 V, EM ROLO DE 19 MM X 5 M | SINAPI | UN | 0.009 | 4.68 | 0.04
|  |  |  | TOTAL Material: |  | 7.66
Mão de Obra com Encargos Complementares |  | FONTE | UNID | COEFICIENTE | PREÇO UNITÁRIO | TOTAL
88247 | AUXILIAR DE ELETRICISTA COM ENCARGOS COMPLEMENTARES | SINAPI | H | 0.052 | 17.04 | 0.88
88264 | ELETRICISTA COM ENCARGOS COMPLEMENTARES | SINAPI | H | 0.052 | 21.52 | 1.11
|  |  |  | TOTAL Mão de Obra com Encargos Complementares: |  | 1.99
|  |  |  | VALOR SEM ENCARGOS: |  | 9.03
|  |  |  | VALOR ENCARGOS (87.48%): |  | 0.62
|  |  |  | VALOR COM ENCARGOS: |  | 9.65
|  |  |  | VALOR BDI (25.70%): |  | 2.48
|  |  |  | VALOR COM BDI: |  | 12.13
30.4.1. - - Luminária pendente com lampada de vapor metalico de 250W
OUTROS |  | FONTE | UNID | COEFICIENTE | PREÇO UNITÁRIO | TOTAL
- | Luminária pendente com lampada de vapor metalico de 250W |  |  | 1 | 0 | 0
|  |  |  | TOTAL OUTROS: |  | 0
|  |  |  | VALOR SEM ENCARGOS: |  | 0
|  |  |  | VALOR ENCARGOS: |  | 0
|  |  |  | VALOR COM ENCARGOS: |  | 0
|  |  |  | VALOR BDI (25.70%): |  | 0
|  |  |  | VALOR COM BDI: |  | 0
30.4.2. 91996 - TOMADA MÉDIA DE EMBUTIR (1 MÓDULO), 2P+T 10 A, INCLUINDO SUPORTE E PLACA - FORNECIMENTO E INSTALAÇÃO. AF_12/2015 (UN)
Serviço |  | FONTE | UNID | COEFICIENTE | PREÇO UNITÁRIO | TOTAL
91946 | SUPORTE PARAFUSADO COM PLACA DE ENCAIXE 4" X 2" MÉDIO (1,30 M DO PISO) PARA PONTO ELÉTRICO - FORNECIMENTO E INSTALAÇÃO. AF_12/2015 | SINAPI | UN | 1 | 6.99 | 6.99
91994 | TOMADA MÉDIA DE EMBUTIR (1 MÓDULO), 2P+T 10 A, SEM SUPORTE E SEM PLACA - FORNECIMENTO E INSTALAÇÃO. AF_12/2015 | SINAPI | UN | 1 | 19.52 | 19.52
|  |  |  | TOTAL Serviço: |  | 26.51
|  |  |  | VALOR SEM ENCARGOS: |  | 21.95
|  |  |  | VALOR ENCARGOS (87.48%): |  | 4.56
|  |  |  | VALOR COM ENCARGOS: |  | 26.51
|  |  |  | VALOR BDI (25.70%): |  | 6.81
|  |  |  | VALOR COM BDI: |  | 33.32
30.4.3. 170993 - Holofote - 300W (Cônico) (UN)
Material |  | FONTE | UNID | COEFICIENTE | PREÇO UNITÁRIO | TOTAL
E00560 | Holofote - 300W (Cônico) | SEDOP | UN | 1 | 159.78 | 159.78
|  |  |  | TOTAL Material: |  | 159.78
Mão de Obra com Encargos Complementares |  | FONTE | UNID | COEFICIENTE | PREÇO UNITÁRIO | TOTAL
280014 | ELETRICISTA COM ENCARGOS COMPLEMENTARES | SEDOP | H | 2 | 21.52 | 43.04
|  |  |  | TOTAL Mão de Obra com Encargos Complementares: |  | 43.04
Serviço |  | FONTE | UNID | COEFICIENTE | PREÇO UNITÁRIO | TOTAL
280007 | AUXILIAR DE ELETRICISTA COM ENCARGOS | SEDOP | H | 1 | 17.04 | 17.04
|  |  |  | TOTAL Serviço: |  | 17.04
|  |  |  | VALOR SEM ENCARGOS: |  | 200.86
|  |  |  | VALOR ENCARGOS (87.48%): |  | 19
|  |  |  | VALOR COM ENCARGOS: |  | 219.86
|  |  |  | VALOR BDI (25.70%): |  | 56.5
|  |  |  | VALOR COM BDI: |  | 276.36
31.1. 96985 - HASTE DE ATERRAMENTO 5/8 PARA SPDA - FORNECIMENTO E INSTALAÇÃO. AF_12/2017 (UN)
Material |  | FONTE | UNID | COEFICIENTE | PREÇO UNITÁRIO | TOTAL
00003379 | !EM PROCESSO DE DESATIVACAO! HASTE DE ATERRAMENTO EM ACO COM 3,00 M DE COMPRIMENTO E DN = 5/8", REVESTIDA COM BAIXA CAMADA DE COBRE, SEM CONECTOR | SINAPI | UN | 1 | 93.71 | 93.71
|  |  |  | TOTAL Material: |  | 93.71
Mão de Obra com Encargos Complementares |  | FONTE | UNID | COEFICIENTE | PREÇO UNITÁRIO | TOTAL
88247 | AUXILIAR DE ELETRICISTA COM ENCARGOS COMPLEMENTARES | SINAPI | H | 0.2531 | 17.04 | 4.31
88264 | ELETRICISTA COM ENCARGOS COMPLEMENTARES | SINAPI | H | 0.2531 | 21.52 | 5.44
|  |  |  | TOTAL Mão de Obra com Encargos Complementares: |  | 9.75
|  |  |  | VALOR SEM ENCARGOS: |  | 100.42
|  |  |  | VALOR ENCARGOS (87.48%): |  | 3.04
|  |  |  | VALOR COM ENCARGOS: |  | 103.46
|  |  |  | VALOR BDI (25.70%): |  | 26.59
|  |  |  | VALOR COM BDI: |  | 130.05
31.2. 96973 - Cordoalha de cobre nu 35 mm2 (M)
Material |  | FONTE | UNID | COEFICIENTE | PREÇO UNITÁRIO | TOTAL
00000863 | CABO DE COBRE NU 35 MM2 MEIO-DURO | SINAPI | M | 1.05 | 30.94 | 32.48
|  |  |  | TOTAL Material: |  | 32.48
Mão de Obra com Encargos Complementares |  | FONTE | UNID | COEFICIENTE | PREÇO UNITÁRIO | TOTAL
88247 | AUXILIAR DE ELETRICISTA COM ENCARGOS COMPLEMENTARES | SINAPI | H | 0.2533 | 17.04 | 4.31
88264 | ELETRICISTA COM ENCARGOS COMPLEMENTARES | SINAPI | H | 0.2533 | 21.52 | 5.45
|  |  |  | TOTAL Mão de Obra com Encargos Complementares: |  | 9.76
Serviço |  | FONTE | UNID | COEFICIENTE | PREÇO UNITÁRIO | TOTAL
98463 | SUPORTE ISOLADOR PARA CORDOALHA DE COBRE - FORNECIMENTO E INSTALAÇÃO. AF_12/2017 | SINAPI | UN | 0.5 | 20.65 | 10.32
|  |  |  | TOTAL Serviço: |  | 10.32
|  |  |  | VALOR SEM ENCARGOS: |  | 47.63
|  |  |  | VALOR ENCARGOS (87.48%): |  | 4.93
|  |  |  | VALOR COM ENCARGOS: |  | 52.56
|  |  |  | VALOR BDI (25.70%): |  | 13.51
|  |  |  | VALOR COM BDI: |  | 66.07
31.3. 96974 - Cordoalha de cobre nu 50 mm2 (M)
Material |  | FONTE | UNID | COEFICIENTE | PREÇO UNITÁRIO | TOTAL
00000867 | CABO DE COBRE NU 50 MM2 MEIO-DURO | SINAPI | M | 1.05 | 43.09 | 45.24
|  |  |  | TOTAL Material: |  | 45.24
Mão de Obra com Encargos Complementares |  | FONTE | UNID | COEFICIENTE | PREÇO UNITÁRIO | TOTAL
88247 | AUXILIAR DE ELETRICISTA COM ENCARGOS COMPLEMENTARES | SINAPI | H | 0.3251 | 17.04 | 5.53
88264 | ELETRICISTA COM ENCARGOS COMPLEMENTARES | SINAPI | H | 0.3251 | 21.52 | 6.99
|  |  |  | TOTAL Mão de Obra com Encargos Complementares: |  | 12.52
Serviço |  | FONTE | UNID | COEFICIENTE | PREÇO UNITÁRIO | TOTAL
98463 | SUPORTE ISOLADOR PARA CORDOALHA DE COBRE - FORNECIMENTO E INSTALAÇÃO. AF_12/2017 | SINAPI | UN | 0.5 | 20.65 | 10.32
|  |  |  | TOTAL Serviço: |  | 10.32
|  |  |  | VALOR SEM ENCARGOS: |  | 62.3
|  |  |  | VALOR ENCARGOS (87.48%): |  | 5.78
|  |  |  | VALOR COM ENCARGOS: |  | 68.08
|  |  |  | VALOR BDI (25.70%): |  | 17.5
|  |  |  | VALOR COM BDI: |  | 85.58
31.4. 98111 - Caixa de inspeção com tampa em PVC, Ø 230mm x 250mm (UN)
Material |  | FONTE | UNID | COEFICIENTE | PREÇO UNITÁRIO | TOTAL
00034643 | CAIXA DE INSPECAO PARA ATERRAMENTO E PARA RAIOS, EM POLIPROPILENO, DIAMETRO = 300 MM X ALTURA = 400 MM | SINAPI | UN | 1 | 37.72 | 37.72
|  |  |  | TOTAL Material: |  | 37.72
Mão de Obra com Encargos Complementares |  | FONTE | UNID | COEFICIENTE | PREÇO UNITÁRIO | TOTAL
88309 | PEDREIRO COM ENCARGOS COMPLEMENTARES | SINAPI | H | 0.1693 | 21.3 | 3.6
88316 | SERVENTE COM ENCARGOS COMPLEMENTARES | SINAPI | H | 0.1693 | 17.08 | 2.89
|  |  |  | TOTAL Mão de Obra com Encargos Complementares: |  | 6.49
Serviço |  | FONTE | UNID | COEFICIENTE | PREÇO UNITÁRIO | TOTAL
101618 | PREPARO DE FUNDO DE VALA COM LARGURA MENOR QUE 1,5 M, COM CAMADA DE AREIA, LANÇAMENTO MANUAL. AF_08/2020 | SINAPI | M3 | 0.0141 | 178.16 | 2.51
|  |  |  | TOTAL Serviço: |  | 2.51
|  |  |  | VALOR SEM ENCARGOS: |  | 44.26
|  |  |  | VALOR ENCARGOS (87.48%): |  | 2.46
|  |  |  | VALOR COM ENCARGOS: |  | 46.72
|  |  |  | VALOR BDI (25.70%): |  | 12.01
|  |  |  | VALOR COM BDI: |  | 58.73
31.5. 98463 - Conector mini-gar em bronze estanhado (UN)
Material |  | FONTE | UNID | COEFICIENTE | PREÇO UNITÁRIO | TOTAL
00004356 | PARAFUSO DE ACO ZINCADO COM ROSCA SOBERBA, CABECA CHATA E FENDA SIMPLES, DIAMETRO 4,8 MM, COMPRIMENTO 45 MM | SINAPI | UN | 2 | 0.24 | 0.48
00007572 | SUPORTE ISOLADOR REFORCADO DIAMETRO NOMINAL 5/16", COM ROSCA SOBERBA E BUCHA | SINAPI | UN | 1 | 7.98 | 7.98
|  |  |  | TOTAL Material: |  | 8.46
Mão de Obra com Encargos Complementares |  | FONTE | UNID | COEFICIENTE | PREÇO UNITÁRIO | TOTAL
88247 | AUXILIAR DE ELETRICISTA COM ENCARGOS COMPLEMENTARES | SINAPI | H | 0.3164 | 17.04 | 5.39
88264 | ELETRICISTA COM ENCARGOS COMPLEMENTARES | SINAPI | H | 0.3164 | 21.52 | 6.8
|  |  |  | TOTAL Mão de Obra com Encargos Complementares: |  | 12.19
|  |  |  | VALOR SEM ENCARGOS: |  | 16.86
|  |  |  | VALOR ENCARGOS (87.48%): |  | 3.79
|  |  |  | VALOR COM ENCARGOS: |  | 20.65
|  |  |  | VALOR BDI (25.70%): |  | 5.31
|  |  |  | VALOR COM BDI: |  | 25.96
32.1. C1347 - ESTRUTURA METÁLICA C/ TABELAS DE BASQUETE (CJ)
Material |  | FONTE | UNID | COEFICIENTE | PREÇO UNITÁRIO | TOTAL
I1139 | ESTRUTURA METALICA P/ BASQUETE | SEINFRA | CJ | 1 | 1713.39 | 1713.39
I1911 | TABELAS DE BASQUETE | SEINFRA | CJ | 1 | 404.41 | 404.41
|  |  |  | TOTAL Material: |  | 2117.8
Serviço |  | FONTE | UNID | COEFICIENTE | PREÇO UNITÁRIO | TOTAL
C3268 | CONCRETO P/VIBR., FCK=10MPa COM AGREGADO PRODUZIDO (S/TRANSP.) | SEINFRA | M3 | 0.0865 | 312.57 | 27.04
|  |  |  | TOTAL Serviço: |  | 27.04
|  |  |  | VALOR SEM ENCARGOS: |  | 2139.23
|  |  |  | VALOR ENCARGOS (87.48%): |  | 5.61
|  |  |  | VALOR COM ENCARGOS: |  | 2144.84
|  |  |  | VALOR BDI (25.70%): |  | 551.22
|  |  |  | VALOR COM BDI: |  | 2696.06
32.2. C1349 - ESTRUTURA METÁLICA DE TRAVES DE FUTSAL (CJ)
Material |  | FONTE | UNID | COEFICIENTE | PREÇO UNITÁRIO | TOTAL
I1137 | ESTRUTURA METALICA DE TRAVES DE FUTSAL | SEINFRA | CJ | 1 | 882.35 | 882.35
|  |  |  | TOTAL Material: |  | 882.35
|  |  |  | VALOR SEM ENCARGOS: |  | 882.35
|  |  |  | VALOR ENCARGOS: |  | 0
|  |  |  | VALOR COM ENCARGOS: |  | 882.35
|  |  |  | VALOR BDI (25.70%): |  | 226.76
|  |  |  | VALOR COM BDI: |  | 1109.11
32.3. C1351 - ESTRUTURA METÁLICA P/ REDE DE VOLEY (CJ)
Material |  | FONTE | UNID | COEFICIENTE | PREÇO UNITÁRIO | TOTAL
I1140 | ESTRUTURA METALICA P/ REDE DE VOLEY | SEINFRA | CJ | 1 | 355.39 | 355.39
|  |  |  | TOTAL Material: |  | 355.39
|  |  |  | VALOR SEM ENCARGOS: |  | 355.39
|  |  |  | VALOR ENCARGOS: |  | 0
|  |  |  | VALOR COM ENCARGOS: |  | 355.39
|  |  |  | VALOR BDI (25.70%): |  | 91.34
|  |  |  | VALOR COM BDI: |  | 446.73
32.4. 74244/001 - ALAMBRADO PARA QUADRA POLIESPORTIVA, ESTRUTURADO POR TUBOS DE ACO GALVANIZADO, COM COSTURA, DIN 2440, DIAMETRO 2", COM TELA DE ARAME GALVANIZADO, FIO 14 BWG E MALHA QUADRADA 5X5CM (M2)
Material |  | FONTE | UNID | COEFICIENTE | PREÇO UNITÁRIO | TOTAL
00043130 | ARAME GALVANIZADO 12 BWG, D = 2,76 MM (0,048 KG/M) OU 14 BWG, D = 2,11 MM (0,026 KG/M) | SINAPI | KG | 0.069 | 21.27 | 1.47
00043131 | ARAME GALVANIZADO 6 BWG, D = 5,16 MM (0,157 KG/M), OU 8 BWG, D = 4,19 MM (0,101 KG/M), OU 10 BWG, D = 3,40 MM (0,0713 KG/M) | SINAPI | KG | 0.15 | 24.71 | 3.71
00007167 | TELA DE ARAME GALVANIZADA QUADRANGULAR / LOSANGULAR, FIO 2,11 MM (14 BWG), MALHA 5 X 5 CM, H = 2 M | SINAPI | M2 | 1.05 | 26.61 | 27.94
00007696 | TUBO ACO GALVANIZADO COM COSTURA, CLASSE MEDIA, DN 2", E = *3,65* MM, PESO *5,10* KG/M (NBR 5580) | SINAPI | M | 1.68 | 97.55 | 163.88
|  |  |  | TOTAL Material: |  | 197
Mão de Obra com Encargos Complementares |  | FONTE | UNID | COEFICIENTE | PREÇO UNITÁRIO | TOTAL
88315 | SERRALHEIRO COM ENCARGOS COMPLEMENTARES | SINAPI | H | 0.5 | 21.18 | 10.59
88316 | SERVENTE COM ENCARGOS COMPLEMENTARES | SINAPI | H | 1 | 17.08 | 17.08
|  |  |  | TOTAL Mão de Obra com Encargos Complementares: |  | 27.67
|  |  |  | VALOR SEM ENCARGOS: |  | 216.19
|  |  |  | VALOR ENCARGOS (87.48%): |  | 8.48
|  |  |  | VALOR COM ENCARGOS: |  | 224.67
|  |  |  | VALOR BDI (25.70%): |  | 57.74
|  |  |  | VALOR COM BDI: |  | 282.41
33.1. 99803 - Limpeza geral (M2)
Mão de Obra com Encargos Complementares |  | FONTE | UNID | COEFICIENTE | PREÇO UNITÁRIO | TOTAL
88316 | SERVENTE COM ENCARGOS COMPLEMENTARES | SINAPI | H | 0.097 | 17.08 | 1.65
|  |  |  | TOTAL Mão de Obra com Encargos Complementares: |  | 1.65
|  |  |  | VALOR SEM ENCARGOS: |  | 1.16
|  |  |  | VALOR ENCARGOS (87.48%): |  | 0.49
|  |  |  | VALOR COM ENCARGOS: |  | 1.65
|  |  |  | VALOR BDI (25.70%): |  | 0.42
|  |  |  | VALOR COM BDI: |  | 2.07

## COMPOSICOES AUXILIARES
91954 - INTERRUPTOR PARALELO (1 MÓDULO), 10A/250V, SEM SUPORTE E SEM PLACA - FORNECIMENTO E INSTALAÇÃO. AF_12/2015 (UN)
Material |  | FONTE | UNID | COEFICIENTE | PREÇO UNITÁRIO | TOTAL
00038113 | INTERRUPTOR PARALELO 10A, 250V (APENAS MODULO) | SINAPI | UN | 1 | 8.76 | 8.76
|  |  |  | TOTAL Material: |  | 8.76
Mão de Obra com Encargos Complementares |  | FONTE | UNID | COEFICIENTE | PREÇO UNITÁRIO | TOTAL
88247 | AUXILIAR DE ELETRICISTA COM ENCARGOS COMPLEMENTARES | SINAPI | H | 0.308 | 17.04 | 5.24
88264 | ELETRICISTA COM ENCARGOS COMPLEMENTARES | SINAPI | H | 0.308 | 21.52 | 6.62
|  |  |  | TOTAL Mão de Obra com Encargos Complementares: |  | 11.86
|  |  |  | VALOR SEM ENCARGOS: |  | 16.93
|  |  |  | VALOR ENCARGOS (87.48%): |  | 3.69
|  |  |  | VALOR COM ENCARGOS: |  | 20.62
|  |  |  | VALOR BDI (25.70%): |  | 5.3
|  |  |  | VALOR COM BDI: |  | 25.92
100665 - JANELA DE MADEIRA - CEDRINHO/ANGELIM OU EQUIVALENTE DA REGIÃO - DE ABRIR COM 4 FOLHAS (2 VENEZIANAS E 2 GUILHOTINAS PARA VIDRO), COM BATENTE, ALIZAR E FERRAGENS. EXCLUSIVE VIDROS, ACABAMENTO E CONTRAMARCO. FORNECIMENTO E INSTALAÇÃO. AF_12/2019 (M2)
Material |  | FONTE | UNID | COEFICIENTE | PREÇO UNITÁRIO | TOTAL
00004430 | CAIBRO NAO APARELHADO *5 X 6* CM, EM MACARANDUBA, ANGELIM OU EQUIVALENTE DA REGIAO - BRUTA | SINAPI | M | 1.7258 | 10.71 | 18.48
00003421 | JANELA EM MADEIRA CEDRINHO/ ANGELIM COMERCIAL/ CURUPIXA/ CUMARU OU EQUIVALENTE DA REGIAO, CAIXA DO BATENTE/MARCO *10* CM, 2 FOLHAS DE ABRIR TIPO VENEZIANA E 2 FOLHAS GUILHOTINA PARA VIDRO, COM GUARNICAO/ALIZAR, COM FERRAGENS (SEM VIDRO E SEM ACABAMENTO) | SINAPI | M2 | 1 | 716.17 | 716.17
00005067 | PREGO DE ACO POLIDO COM CABECA 16 X 24 (2 1/4 X 12) | SINAPI | KG | 0.042868 | 22.18 | 0.95
00000142 | SELANTE ELASTICO MONOCOMPONENTE A BASE DE POLIURETANO (PU) PARA JUNTAS DIVERSAS | SINAPI | 310ML | 0.8351 | 39.32 | 32.83
|  |  |  | TOTAL Material: |  | 768.43
Mão de Obra com Encargos Complementares |  | FONTE | UNID | COEFICIENTE | PREÇO UNITÁRIO | TOTAL
88261 | CARPINTEIRO DE ESQUADRIA COM ENCARGOS COMPLEMENTARES | SINAPI | H | 1.733 | 21.09 | 36.54
88316 | SERVENTE COM ENCARGOS COMPLEMENTARES | SINAPI | H | 0.8665 | 17.08 | 14.79
|  |  |  | TOTAL Mão de Obra com Encargos Complementares: |  | 51.33
|  |  |  | VALOR SEM ENCARGOS: |  | 803.46
|  |  |  | VALOR ENCARGOS (87.48%): |  | 16.3
|  |  |  | VALOR COM ENCARGOS: |  | 819.76
|  |  |  | VALOR BDI (25.70%): |  | 210.68
|  |  |  | VALOR COM BDI: |  | 1030.44
100556 - CAIXA DE PASSAGEM PARA TELEFONE 15X15X10CM (SOBREPOR), FORNECIMENTO E INSTALACAO. AF_11/2019 (UN)
Material |  | FONTE | UNID | COEFICIENTE | PREÇO UNITÁRIO | TOTAL
00020254 | CAIXA DE PASSAGEM METALICA, DE SOBREPOR, COM TAMPA APARAFUSADA, DIMENSOES 15 X 15 X *10* CM | SINAPI | UN | 1 | 24.97 | 24.97
|  |  |  | TOTAL Material: |  | 24.97
Mão de Obra com Encargos Complementares |  | FONTE | UNID | COEFICIENTE | PREÇO UNITÁRIO | TOTAL
88247 | AUXILIAR DE ELETRICISTA COM ENCARGOS COMPLEMENTARES | SINAPI | H | 0.346 | 17.04 | 5.89
88264 | ELETRICISTA COM ENCARGOS COMPLEMENTARES | SINAPI | H | 0.346 | 21.52 | 7.44
|  |  |  | TOTAL Mão de Obra com Encargos Complementares: |  | 13.33
|  |  |  | VALOR SEM ENCARGOS: |  | 34.16
|  |  |  | VALOR ENCARGOS (87.48%): |  | 4.14
|  |  |  | VALOR COM ENCARGOS: |  | 38.3
|  |  |  | VALOR BDI (25.70%): |  | 9.84
|  |  |  | VALOR COM BDI: |  | 48.14
I2716 - MAO DE OBRA DE OPERAÇÃO BET.MOTOR DIESEL (H)
Mão de Obra |  | FONTE | UNID | COEFICIENTE | PREÇO UNITÁRIO | TOTAL
I2548 | OPERADOR DE BETONEIRA | SEINFRA | H | 1 | 16.41 | 16.41
|  |  |  | TOTAL Mão de Obra: |  | 16.41
|  |  |  | VALOR SEM ENCARGOS: |  | 8.75
|  |  |  | VALOR ENCARGOS (87.48%): |  | 7.66
|  |  |  | VALOR COM ENCARGOS: |  | 16.41
|  |  |  | VALOR BDI (25.70%): |  | 4.22
|  |  |  | VALOR COM BDI: |  | 20.63
91966 - INTERRUPTOR SIMPLES (3 MÓDULOS), 10A/250V, SEM SUPORTE E SEM PLACA - FORNECIMENTO E INSTALAÇÃO. AF_12/2015 (UN)
Material |  | FONTE | UNID | COEFICIENTE | PREÇO UNITÁRIO | TOTAL
00038112 | INTERRUPTOR SIMPLES 10A, 250V (APENAS MODULO) | SINAPI | UN | 3 | 6.73 | 20.19
|  |  |  | TOTAL Material: |  | 20.19
Mão de Obra com Encargos Complementares |  | FONTE | UNID | COEFICIENTE | PREÇO UNITÁRIO | TOTAL
88247 | AUXILIAR DE ELETRICISTA COM ENCARGOS COMPLEMENTARES | SINAPI | H | 0.555 | 17.04 | 9.45
88264 | ELETRICISTA COM ENCARGOS COMPLEMENTARES | SINAPI | H | 0.555 | 21.52 | 11.94
|  |  |  | TOTAL Mão de Obra com Encargos Complementares: |  | 21.39
|  |  |  | VALOR SEM ENCARGOS: |  | 34.92
|  |  |  | VALOR ENCARGOS (87.48%): |  | 6.66
|  |  |  | VALOR COM ENCARGOS: |  | 41.58
|  |  |  | VALOR BDI (25.70%): |  | 10.69
|  |  |  | VALOR COM BDI: |  | 52.27
S01906 - Argamassa cimento e areia traço t-4 (1:5) - 1 saco cimento 50kg / 5 padiolas areia dim. 0,35z0,45x0,23m - Confecção mecânica e transporte (m3)
Encargos Complementares |  | FONTE | UNID | COEFICIENTE | PREÇO UNITÁRIO | TOTAL
S10549 | Encargos Complementares - Servente | ORSE | h | 4 | 3.59 | 14.36
|  |  |  | TOTAL Encargos Complementares: |  | 14.36
Material |  | FONTE | UNID | COEFICIENTE | PREÇO UNITÁRIO | TOTAL
I00370S | Areia media - posto jazida/fornecedor (retirado na jazida, sem transporte) | ORSE | m3 | 1.08 | 110 | 118.8
I01379S | Cimento portland composto cp ii-32 | ORSE | kg | 300 | 0.68 | 204
|  |  |  | TOTAL Material: |  | 322.8
Mão de Obra |  | FONTE | UNID | COEFICIENTE | PREÇO UNITÁRIO | TOTAL
I06111S | Servente de obras | ORSE | h | 4 | 17.08 | 68.32
|  |  |  | TOTAL Mão de Obra: |  | 68.32
|  |  |  | VALOR SEM ENCARGOS: |  | 373.6
|  |  |  | VALOR ENCARGOS (87.48%): |  | 31.88
|  |  |  | VALOR COM ENCARGOS: |  | 405.48
|  |  |  | VALOR BDI (25.70%): |  | 104.21
|  |  |  | VALOR COM BDI: |  | 509.69
I0779 - TRATOR DE ESTEIRAS C/LÂMINA E ESC. HP 155 (CHP) (H)
Transporte |  | FONTE | UNID | COEFICIENTE | PREÇO UNITÁRIO | TOTAL
I2842 | MÃO DE OBRA DE OPERAÇÃO DO TRATOR DE ESTEIRAS C/ LÂMINA E ESC. (155 HP) | SEINFRA | H | 1 | 22.61 | 22.61
I2841 | MATERIAL DE OPERAÇÃO DO TRATOR DE ESTEIRAS C/ LÂMINA E ESC. (155 HP) | SEINFRA | H | 1 | 83.7 | 83.7
I2701 | DEPRECIAÇÃO | SEINFRA | H | 40.266 | 1 | 40.27
I2702 | JUROS | SEINFRA | H | 16.6097 | 1 | 16.61
I2703 | MANUTENÇÃO | SEINFRA | H | 60.399 | 1 | 60.4
|  |  |  | TOTAL Transporte: |  | 223.59
|  |  |  | VALOR SEM ENCARGOS: |  | 213.04
|  |  |  | VALOR ENCARGOS (87.48%): |  | 10.55
|  |  |  | VALOR COM ENCARGOS: |  | 223.59
|  |  |  | VALOR BDI (25.70%): |  | 57.46
|  |  |  | VALOR COM BDI: |  | 281.05
89972 - KIT DE REGISTRO DE GAVETA BRUTO DE LATÃO ¾", INCLUSIVE CONEXÕES, ROSCÁVEL, INSTALADO EM RAMAL DE ÁGUA FRIA - FORNECIMENTO E INSTALAÇÃO. AF_12/2014 (UN)
Serviço |  | FONTE | UNID | COEFICIENTE | PREÇO UNITÁRIO | TOTAL
89383 | ADAPTADOR CURTO COM BOLSA E ROSCA PARA REGISTRO, PVC, SOLDÁVEL, DN 25MM X 3/4?, INSTALADO EM RAMAL OU SUB-RAMAL DE ÁGUA - FORNECIMENTO E INSTALAÇÃO. AF_12/2014 | SINAPI | UN | 2 | 5.81 | 11.62
89353 | REGISTRO DE GAVETA BRUTO, LATÃO, ROSCÁVEL, 3/4" - FORNECIMENTO E INSTALAÇÃO. AF_08/2021 | SINAPI | UN | 1 | 35.52 | 35.52
|  |  |  | TOTAL Serviço: |  | 47.14
|  |  |  | VALOR SEM ENCARGOS: |  | 43.45
|  |  |  | VALOR ENCARGOS (87.48%): |  | 3.69
|  |  |  | VALOR COM ENCARGOS: |  | 47.14
|  |  |  | VALOR BDI (25.70%): |  | 12.11
|  |  |  | VALOR COM BDI: |  | 59.25
95358 - CURSO DE CAPACITAÇÃO PARA OPERADOR DE GUINCHO (ENCARGOS COMPLEMENTARES) - HORISTA (H)
Mão de Obra |  | FONTE | UNID | COEFICIENTE | PREÇO UNITÁRIO | TOTAL
00004253 | OPERADOR DE GUINCHO OU GUINCHEIRO | SINAPI | H | 0.0133 | 12.54 | 0.16
|  |  |  | TOTAL Mão de Obra: |  | 0.16
|  |  |  | VALOR SEM ENCARGOS: |  | 0.08
|  |  |  | VALOR ENCARGOS (87.48%): |  | 0.08
|  |  |  | VALOR COM ENCARGOS: |  | 0.16
|  |  |  | VALOR BDI (25.70%): |  | 0.04
|  |  |  | VALOR COM BDI: |  | 0.2
92959 - MÁQUINA EXTRUSORA DE CONCRETO PARA GUIAS E SARJETAS, MOTOR A DIESEL, POTÊNCIA 14 CV - MATERIAIS NA OPERAÇÃO. AF_12/2015 (H)
Material |  | FONTE | UNID | COEFICIENTE | PREÇO UNITÁRIO | TOTAL
00004221 | OLEO DIESEL COMBUSTIVEL COMUM | SINAPI | L | 1.55 | 5.77 | 8.94
|  |  |  | TOTAL Material: |  | 8.94
|  |  |  | VALOR SEM ENCARGOS: |  | 8.94
|  |  |  | VALOR ENCARGOS: |  | 0
|  |  |  | VALOR COM ENCARGOS: |  | 8.94
|  |  |  | VALOR BDI (25.70%): |  | 2.3
|  |  |  | VALOR COM BDI: |  | 11.24
101876 - QUADRO DE DISTRIBUIÇÃO DE ENERGIA EM PVC, DE EMBUTIR, SEM BARRAMENTO, PARA 6 DISJUNTORES - FORNECIMENTO E INSTALAÇÃO. AF_10/2020 (UN)
Material |  | FONTE | UNID | COEFICIENTE | PREÇO UNITÁRIO | TOTAL
00039795 | QUADRO DE DISTRIBUICAO, SEM BARRAMENTO, EM PVC, DE EMBUTIR, PARA 6 DISJUNTORES NEMA OU 8 DISJUNTORES DIN | SINAPI | UN | 1 | 52.84 | 52.84
|  |  |  | TOTAL Material: |  | 52.84
Mão de Obra com Encargos Complementares |  | FONTE | UNID | COEFICIENTE | PREÇO UNITÁRIO | TOTAL
88247 | AUXILIAR DE ELETRICISTA COM ENCARGOS COMPLEMENTARES | SINAPI | H | 0.3259 | 17.04 | 5.55
88264 | ELETRICISTA COM ENCARGOS COMPLEMENTARES | SINAPI | H | 0.3259 | 21.52 | 7.01
|  |  |  | TOTAL Mão de Obra com Encargos Complementares: |  | 12.56
Serviço |  | FONTE | UNID | COEFICIENTE | PREÇO UNITÁRIO | TOTAL
87367 | ARGAMASSA TRAÇO 1:1:6 (EM VOLUME DE CIMENTO, CAL E AREIA MÉDIA ÚMIDA) PARA EMBOÇO/MASSA ÚNICA/ASSENTAMENTO DE ALVENARIA DE VEDAÇÃO, PREPARO MANUAL. AF_08/2019 | SINAPI | M3 | 0.0044 | 744.4 | 3.27
|  |  |  | TOTAL Serviço: |  | 3.27
|  |  |  | VALOR SEM ENCARGOS: |  | 64.51
|  |  |  | VALOR ENCARGOS (87.48%): |  | 4.16
|  |  |  | VALOR COM ENCARGOS: |  | 68.67
|  |  |  | VALOR BDI (25.70%): |  | 17.65
|  |  |  | VALOR COM BDI: |  | 86.32
89996 - ARMAÇÃO VERTICAL DE ALVENARIA ESTRUTURAL; DIÂMETRO DE 10,0 MM. AF_09/2021 (KG)
Material |  | FONTE | UNID | COEFICIENTE | PREÇO UNITÁRIO | TOTAL
00000034 | ACO CA-50, 10,0 MM, VERGALHAO | SINAPI | KG | 1 | 9.64 | 9.64
|  |  |  | TOTAL Material: |  | 9.64
Mão de Obra com Encargos Complementares |  | FONTE | UNID | COEFICIENTE | PREÇO UNITÁRIO | TOTAL
88238 | AJUDANTE DE ARMADOR COM ENCARGOS COMPLEMENTARES | SINAPI | H | 0.041 | 16.71 | 0.68
88245 | ARMADOR COM ENCARGOS COMPLEMENTARES | SINAPI | H | 0.0615 | 21.18 | 1.3
|  |  |  | TOTAL Mão de Obra com Encargos Complementares: |  | 1.98
|  |  |  | VALOR SEM ENCARGOS: |  | 10.99
|  |  |  | VALOR ENCARGOS (87.48%): |  | 0.63
|  |  |  | VALOR COM ENCARGOS: |  | 11.62
|  |  |  | VALOR BDI (25.70%): |  | 2.99
|  |  |  | VALOR COM BDI: |  | 14.61
87248 - REVESTIMENTO CERÂMICO PARA PISO COM PLACAS TIPO ESMALTADA EXTRA DE DIMENSÕES 35X35 CM APLICADA EM AMBIENTES DE ÁREA MAIOR QUE 10 M2. AF_06/2014 (M2)
Material |  | FONTE | UNID | COEFICIENTE | PREÇO UNITÁRIO | TOTAL
00001381 | ARGAMASSA COLANTE AC I PARA CERAMICAS | SINAPI | KG | 4.86 | 0.71 | 3.45
00001287 | PISO EM CERAMICA ESMALTADA EXTRA, PEI MAIOR OU IGUAL A 4, FORMATO MENOR OU IGUAL A 2025 CM2 | SINAPI | M2 | 1.06 | 38.9 | 41.23
00034357 | REJUNTE CIMENTICIO, QUALQUER COR | SINAPI | KG | 0.24 | 4.16 | 0.99
|  |  |  | TOTAL Material: |  | 45.67
Mão de Obra com Encargos Complementares |  | FONTE | UNID | COEFICIENTE | PREÇO UNITÁRIO | TOTAL
88256 | AZULEJISTA OU LADRILHISTA COM ENCARGOS COMPLEMENTARES | SINAPI | H | 0.24 | 22.49 | 5.39
88316 | SERVENTE COM ENCARGOS COMPLEMENTARES | SINAPI | H | 0.15 | 17.08 | 2.56
|  |  |  | TOTAL Mão de Obra com Encargos Complementares: |  | 7.95
|  |  |  | VALOR SEM ENCARGOS: |  | 51.06
|  |  |  | VALOR ENCARGOS (87.48%): |  | 2.56
|  |  |  | VALOR COM ENCARGOS: |  | 53.62
|  |  |  | VALOR BDI (25.70%): |  | 13.78
|  |  |  | VALOR COM BDI: |  | 67.4
87369 - ARGAMASSA TRAÇO 1:2:8 (EM VOLUME DE CIMENTO, CAL E AREIA MÉDIA ÚMIDA) PARA EMBOÇO/MASSA ÚNICA/ASSENTAMENTO DE ALVENARIA DE VEDAÇÃO, PREPARO MANUAL. AF_08/2019 (M3)
Material |  | FONTE | UNID | COEFICIENTE | PREÇO UNITÁRIO | TOTAL
00000370 | AREIA MEDIA - POSTO JAZIDA/FORNECEDOR (RETIRADO NA JAZIDA, SEM TRANSPORTE) | SINAPI | M3 | 1.14 | 72.5 | 82.65
00001106 | CAL HIDRATADA CH-I PARA ARGAMASSAS | SINAPI | KG | 171.13 | 2 | 342.26
00001379 | CIMENTO PORTLAND COMPOSTO CP II-32 | SINAPI | KG | 192.52 | 0.9 | 173.26
|  |  |  | TOTAL Material: |  | 598.17
Mão de Obra com Encargos Complementares |  | FONTE | UNID | COEFICIENTE | PREÇO UNITÁRIO | TOTAL
88316 | SERVENTE COM ENCARGOS COMPLEMENTARES | SINAPI | H | 11.1 | 17.08 | 189.58
|  |  |  | TOTAL Mão de Obra com Encargos Complementares: |  | 189.58
|  |  |  | VALOR SEM ENCARGOS: |  | 731.81
|  |  |  | VALOR ENCARGOS (87.48%): |  | 55.94
|  |  |  | VALOR COM ENCARGOS: |  | 787.75
|  |  |  | VALOR BDI (25.70%): |  | 202.45
|  |  |  | VALOR COM BDI: |  | 990.2
S10550 - Encargos Complementares - Pedreiro (h)
Material |  | FONTE | UNID | COEFICIENTE | PREÇO UNITÁRIO | TOTAL
I00158 | Almoço (Participação do empregador) | ORSE | un | 0.1018 | 14 | 1.43
I12893S | Bota de seguranca com biqueira de aco e colarinho acolchoado | ORSE | par | 0.0008 | 57.36 | 0.05
I12894S | Capa para chuva em pvc com forro de poliester, com capuz (amarela ou azul) | ORSE | un | 0.0002 | 15.53 | 0
I12895S | Capacete de seguranca aba frontal com suspensao de polietileno, sem jugular (classe b) | ORSE | un | 0.0006 | 11.95 | 0.01
I10492 | Cesta Básica | ORSE | un | 0.0045 | 140 | 0.63
I04722 | Colher de pedreiro | ORSE | un | 0.0004 | 18.59 | 0.01
I04174 | Desempenadeira de aço lisa, cabo madeira, ref:143, Atlas ou similar | ORSE | un | 0.0005 | 10.8 | 0.01
I11245 | Desempoladeira de madeira 12x22 | ORSE | un | 0.0007 | 11.26 | 0.01
I11246 | Escala métrica de bambú | ORSE | Un | 0.0007 | 9.05 | 0.01
I00941 | Fardamento com mangas curta | ORSE | un | 0.0015 | 168.89 | 0.25
I12892S | Luva raspa de couro, cano curto (punho *7* cm) | ORSE | par | 0.0023 | 10.75 | 0.02
I11264 | Marreta de 1/2 kg com cabo | ORSE | un | 0.0002 | 13.52 | 0
I11265 | Martelo de borracha com cabo | ORSE | un | 0.0004 | 11.5 | 0
I11243 | Martelo sem unha | ORSE | un | 0.0001 | 16.55 | 0
I10789 | Nível de bolha de madeira | ORSE | un | 0.0002 | 16.3 | 0
I01651 | Óculos branco proteção | ORSE | pr | 0.0008 | 6 | 0
I10596 | Protetor auricular | ORSE | un | 0.0045 | 4.9 | 0.02
I10599 | Protetor solar fps 30 com 120ml | ORSE | un | 0.0018 | 35.9 | 0.06
I10790 | Prumo de face | ORSE | un | 0.0001 | 22.98 | 0
I10282 | Regua de alumínio c/ 2,00m (para pedreiro) | ORSE | un | 0.0002 | 40.8 | 0.01
I11247 | Serra mármore | ORSE | un | 0.0001 | 327.8 | 0.03
I02378 | Vale transporte | ORSE | un | 0.0654 | 4 | 0.26
|  |  |  | TOTAL Material: |  | 2.81
Serviço |  | FONTE | UNID | COEFICIENTE | PREÇO UNITÁRIO | TOTAL
I10517 | Exames admissionais/demissionais (checkup) | ORSE | cj | 0.0004 | 300 | 0.12
I10761 | Refeição - café da manhã ( café com leite e dois pães com manteiga) | ORSE | un | 0.1018 | 5 | 0.51
I10362 | Seguro de vida e acidente em grupo | ORSE | un | 0.0045 | 12.54 | 0.06
|  |  |  | TOTAL Serviço: |  | 0.69
|  |  |  | VALOR SEM ENCARGOS: |  | 3.5
|  |  |  | VALOR ENCARGOS: |  | 0
|  |  |  | VALOR COM ENCARGOS: |  | 3.5
|  |  |  | VALOR BDI (25.70%): |  | 0.9
|  |  |  | VALOR COM BDI: |  | 4.4
050036 - Forma c/ madeira branca (M2)
Material |  | FONTE | UNID | COEFICIENTE | PREÇO UNITÁRIO | TOTAL
D00043 | Arame recozido No. 18 | SEDOP | KG | 0.03 | 13.5 | 0.41
D00281 | Pernamanca 3" x 2" 4 m - madeira branca | SEDOP | Dz | 0.1 | 150 | 15
D00082 | Prego 2"x11 | SEDOP | KG | 0.25 | 12.7 | 3.18
D00012 | Ripão em madeira de lei 2"x1" serr. | SEDOP | Dz | 0.1 | 140 | 14
D00016 | Tábua de madeira branca 4m | SEDOP | Dz | 0.3 | 75 | 22.5
|  |  |  | TOTAL Material: |  | 55.09
Mão de Obra com Encargos Complementares |  | FONTE | UNID | COEFICIENTE | PREÇO UNITÁRIO | TOTAL
280013 | CARPINTEIRO COM ENCARGOS COMPLEMENTARES | SEDOP | H | 0.94 | 21.09 | 19.82
280026 | SERVENTE COM ENCARGOS COMPLEMENTARES | SEDOP | H | 1.09 | 17.08 | 18.62
|  |  |  | TOTAL Mão de Obra com Encargos Complementares: |  | 38.44
|  |  |  | VALOR SEM ENCARGOS: |  | 81.57
|  |  |  | VALOR ENCARGOS (87.48%): |  | 11.96
|  |  |  | VALOR COM ENCARGOS: |  | 93.53
|  |  |  | VALOR BDI (25.70%): |  | 24.04
|  |  |  | VALOR COM BDI: |  | 117.57
92270 - FABRICAÇÃO DE FÔRMA PARA VIGAS, COM MADEIRA SERRADA, E = 25 MM. AF_09/2020 (M2)
Equipamento Custo Horário |  | FONTE | UNID | COEFICIENTE | PREÇO UNITÁRIO | TOTAL
91693 | SERRA CIRCULAR DE BANCADA COM MOTOR ELÉTRICO POTÊNCIA DE 5HP, COM COIFA PARA DISCO 10" - CHI DIURNO. AF_08/2015 | SINAPI | CHI | 0.123 | 20.99 | 2.58
91692 | SERRA CIRCULAR DE BANCADA COM MOTOR ELÉTRICO POTÊNCIA DE 5HP, COM COIFA PARA DISCO 10" - CHP DIURNO. AF_08/2015 | SINAPI | CHP | 0.056 | 22.54 | 1.26
|  |  |  | TOTAL Equipamento Custo Horário: |  | 3.84
Material |  | FONTE | UNID | COEFICIENTE | PREÇO UNITÁRIO | TOTAL
00005068 | PREGO DE ACO POLIDO COM CABECA 17 X 21 (2 X 11) | SINAPI | KG | 0.128 | 20.81 | 2.66
00004517 | SARRAFO *2,5 X 7,5* CM EM PINUS, MISTA OU EQUIVALENTE DA REGIAO - BRUTA | SINAPI | M | 4.228 | 3.32 | 14.03
00006189 | TABUA NAO APARELHADA *2,5 X 30* CM, EM MACARANDUBA, ANGELIM OU EQUIVALENTE DA REGIAO - BRUTA | SINAPI | M | 4.448 | 22.09 | 98.25
|  |  |  | TOTAL Material: |  | 114.94
Mão de Obra com Encargos Complementares |  | FONTE | UNID | COEFICIENTE | PREÇO UNITÁRIO | TOTAL
88239 | AJUDANTE DE CARPINTEIRO COM ENCARGOS COMPLEMENTARES | SINAPI | H | 0.179 | 17.96 | 3.21
88262 | CARPINTEIRO DE FORMAS COM ENCARGOS COMPLEMENTARES | SINAPI | H | 0.893 | 21.07 | 18.81
|  |  |  | TOTAL Mão de Obra com Encargos Complementares: |  | 22.02
|  |  |  | VALOR SEM ENCARGOS: |  | 132.38
|  |  |  | VALOR ENCARGOS (87.48%): |  | 8.42
|  |  |  | VALOR COM ENCARGOS: |  | 140.8
|  |  |  | VALOR BDI (25.70%): |  | 36.19
|  |  |  | VALOR COM BDI: |  | 176.99
88315 - SERRALHEIRO COM ENCARGOS COMPLEMENTARES (H)
Encargos Complementares |  | FONTE | UNID | COEFICIENTE | PREÇO UNITÁRIO | TOTAL
00037370 | ALIMENTACAO - HORISTA (COLETADO CAIXA) | SINAPI | H | 1 | 2.83 | 2.83
00043489 | EPI - FAMILIA PEDREIRO - HORISTA (ENCARGOS COMPLEMENTARES - COLETADO CAIXA) | SINAPI | H | 1 | 1.08 | 1.08
00037372 | EXAMES - HORISTA (COLETADO CAIXA) | SINAPI | H | 1 | 0.81 | 0.81
00043465 | FERRAMENTAS - FAMILIA PEDREIRO - HORISTA (ENCARGOS COMPLEMENTARES - COLETADO CAIXA) | SINAPI | H | 1 | 0.74 | 0.74
00037373 | SEGURO - HORISTA (COLETADO CAIXA) | SINAPI | H | 1 | 0.06 | 0.06
00037371 | TRANSPORTE - HORISTA (COLETADO CAIXA) | SINAPI | H | 1 | 0.91 | 0.91
|  |  |  | TOTAL Encargos Complementares: |  | 6.43
Mão de Obra |  | FONTE | UNID | COEFICIENTE | PREÇO UNITÁRIO | TOTAL
00006110 | SERRALHEIRO | SINAPI | H | 1 | 14.62 | 14.62
|  |  |  | TOTAL Mão de Obra: |  | 14.62
Serviço |  | FONTE | UNID | COEFICIENTE | PREÇO UNITÁRIO | TOTAL
95377 | CURSO DE CAPACITAÇÃO PARA SERRALHEIRO (ENCARGOS COMPLEMENTARES) - HORISTA | SINAPI | H | 1 | 0.13 | 0.13
|  |  |  | TOTAL Serviço: |  | 0.13
|  |  |  | VALOR SEM ENCARGOS: |  | 14.29
|  |  |  | VALOR ENCARGOS (87.48%): |  | 6.89
|  |  |  | VALOR COM ENCARGOS: |  | 21.18
|  |  |  | VALOR BDI (25.70%): |  | 5.44
|  |  |  | VALOR COM BDI: |  | 26.62
S00140 - Aço CA - 50 Ø 6,3 a 12,5mm, inclusive corte, dobragem, montagem e colocacao de ferragens nas formas, para superestruturas e fundações - R1 (kg)
Material |  | FONTE | UNID | COEFICIENTE | PREÇO UNITÁRIO | TOTAL
I00081 | Aço ca-50 6,3 a 12,5 mm | ORSE | kg | 1 | 11.81 | 11.81
I43132S | Arame recozido 16 bwg, d = 1,65 mm (0,016 kg/m) ou 18 bwg, d = 1,25 mm (0,01 kg/m) | ORSE | kg | 0.02 | 23.33 | 0.47
I39017S | Espacador / distanciador circular com entrada lateral, em plastico, para vergalhao *4,2 a 12,5* mm, cobrimento 20 mm | ORSE | un | 0.4 | 0.21 | 0.08
I39315S | Espacador / distanciador tipo garra dupla, em plastico, cobrimento *20* mm, para ferragens de lajes e fundo de vigas | ORSE | un | 0.4 | 0.35 | 0.14
|  |  |  | TOTAL Material: |  | 12.5
Mão de Obra |  | FONTE | UNID | COEFICIENTE | PREÇO UNITÁRIO | TOTAL
I00378S | Armador | ORSE | h | 0.08 | 21.19 | 1.7
I06111S | Servente de obras | ORSE | h | 0.08 | 17.08 | 1.37
|  |  |  | TOTAL Mão de Obra: |  | 3.07
|  |  |  | VALOR SEM ENCARGOS: |  | 14.13
|  |  |  | VALOR ENCARGOS (87.48%): |  | 1.44
|  |  |  | VALOR COM ENCARGOS: |  | 15.57
|  |  |  | VALOR BDI (25.70%): |  | 4
|  |  |  | VALOR COM BDI: |  | 19.57
I0732 - CONJUNTO DE BRITAGEM 30 M3/H (CHP) (H)
Transporte |  | FONTE | UNID | COEFICIENTE | PREÇO UNITÁRIO | TOTAL
I2781 | MÃO DE OBRA DE OPERAÇÃO DO CONJUNTO DE BRITAGEM 30 M3/H | SEINFRA | H | 1 | 22.61 | 22.61
I2701 | DEPRECIAÇÃO | SEINFRA | H | 128.7407 | 1 | 128.74
I2702 | JUROS | SEINFRA | H | 42.9136 | 1 | 42.91
I2703 | MANUTENÇÃO | SEINFRA | H | 171.6542 | 1 | 171.65
|  |  |  | TOTAL Transporte: |  | 365.91
|  |  |  | VALOR SEM ENCARGOS: |  | 355.36
|  |  |  | VALOR ENCARGOS (87.48%): |  | 10.55
|  |  |  | VALOR COM ENCARGOS: |  | 365.91
|  |  |  | VALOR BDI (25.70%): |  | 94.04
|  |  |  | VALOR COM BDI: |  | 459.95
I2715 - MATERIAL DE OPERAÇÃO BET.MOTOR DIESEL (H)
Transporte |  | FONTE | UNID | COEFICIENTE | PREÇO UNITÁRIO | TOTAL
I2706 | OLEO DIESEL | SEINFRA | L | 1.125 | 3.6 | 4.05
|  |  |  | TOTAL Transporte: |  | 4.05
|  |  |  | VALOR SEM ENCARGOS: |  | 4.05
|  |  |  | VALOR ENCARGOS: |  | 0
|  |  |  | VALOR COM ENCARGOS: |  | 4.05
|  |  |  | VALOR BDI (25.70%): |  | 1.04
|  |  |  | VALOR COM BDI: |  | 5.09
97886 - CAIXA ENTERRADA ELÉTRICA RETANGULAR, EM ALVENARIA COM TIJOLOS CERÂMICOS MACIÇOS, FUNDO COM BRITA, DIMENSÕES INTERNAS: 0,3X0,3X0,3 M. AF_12/2020 (UN)
Material |  | FONTE | UNID | COEFICIENTE | PREÇO UNITÁRIO | TOTAL
00007258 | TIJOLO CERAMICO MACICO COMUM *5 X 10 X 20* CM (L X A X C) | SINAPI | UN | 48.7507 | 0.67 | 32.66
|  |  |  | TOTAL Material: |  | 32.66
Mão de Obra com Encargos Complementares |  | FONTE | UNID | COEFICIENTE | PREÇO UNITÁRIO | TOTAL
88309 | PEDREIRO COM ENCARGOS COMPLEMENTARES | SINAPI | H | 1.5362 | 21.3 | 32.72
88316 | SERVENTE COM ENCARGOS COMPLEMENTARES | SINAPI | H | 1.5362 | 17.08 | 26.23
|  |  |  | TOTAL Mão de Obra com Encargos Complementares: |  | 58.95
Serviço |  | FONTE | UNID | COEFICIENTE | PREÇO UNITÁRIO | TOTAL
88628 | ARGAMASSA TRAÇO 1:3 (EM VOLUME DE CIMENTO E AREIA MÉDIA ÚMIDA), PREPARO MECÂNICO COM BETONEIRA 400 L. AF_08/2019 | SINAPI | M3 | 0.0278 | 573.78 | 15.95
87316 | ARGAMASSA TRAÇO 1:4 (EM VOLUME DE CIMENTO E AREIA GROSSA ÚMIDA) PARA CHAPISCO CONVENCIONAL, PREPARO MECÂNICO COM BETONEIRA 400 L. AF_08/2019 | SINAPI | M3 | 0.0004 | 463.14 | 0.18
97734 | PEÇA RETANGULAR PRÉ-MOLDADA, VOLUME DE CONCRETO DE 10 A 30 LITROS, TAXA DE AÇO APROXIMADA DE 30KG/M³. AF_01/2018 | SINAPI | M3 | 0.0175 | 2618.16 | 45.81
101619 | PREPARO DE FUNDO DE VALA COM LARGURA MENOR QUE 1,5 M, COM CAMADA DE BRITA, LANÇAMENTO MANUAL. AF_08/2020 | SINAPI | M3 | 0.036 | 246.87 | 8.88
|  |  |  | TOTAL Serviço: |  | 70.82
|  |  |  | VALOR SEM ENCARGOS: |  | 133.15
|  |  |  | VALOR ENCARGOS (87.48%): |  | 29.28
|  |  |  | VALOR COM ENCARGOS: |  | 162.43
|  |  |  | VALOR BDI (25.70%): |  | 41.74
|  |  |  | VALOR COM BDI: |  | 204.17
95310 - CURSO DE CAPACITAÇÃO PARA AJUDANTE DE ESTRUTURA METÁLICA (ENCARGOS COMPLEMENTARES) - HORISTA (H)
Mão de Obra |  | FONTE | UNID | COEFICIENTE | PREÇO UNITÁRIO | TOTAL
00044499 | AJUDANTE DE ESTRUTURAS METALICAS HORISTA | SINAPI | H | 0.0094 | 9.11 | 0.08
|  |  |  | TOTAL Mão de Obra: |  | 0.08
|  |  |  | VALOR SEM ENCARGOS: |  | 0.04
|  |  |  | VALOR ENCARGOS (87.48%): |  | 0.04
|  |  |  | VALOR COM ENCARGOS: |  | 0.08
|  |  |  | VALOR BDI (25.70%): |  | 0.02
|  |  |  | VALOR COM BDI: |  | 0.1
91967 - INTERRUPTOR SIMPLES (3 MÓDULOS), 10A/250V, INCLUINDO SUPORTE E PLACA - FORNECIMENTO E INSTALAÇÃO. AF_12/2015 (UN)
Serviço |  | FONTE | UNID | COEFICIENTE | PREÇO UNITÁRIO | TOTAL
91966 | INTERRUPTOR SIMPLES (3 MÓDULOS), 10A/250V, SEM SUPORTE E SEM PLACA - FORNECIMENTO E INSTALAÇÃO. AF_12/2015 | SINAPI | UN | 1 | 41.58 | 41.58
91946 | SUPORTE PARAFUSADO COM PLACA DE ENCAIXE 4" X 2" MÉDIO (1,30 M DO PISO) PARA PONTO ELÉTRICO - FORNECIMENTO E INSTALAÇÃO. AF_12/2015 | SINAPI | UN | 1 | 6.99 | 6.99
|  |  |  | TOTAL Serviço: |  | 48.57
|  |  |  | VALOR SEM ENCARGOS: |  | 41.04
|  |  |  | VALOR ENCARGOS (87.48%): |  | 7.53
|  |  |  | VALOR COM ENCARGOS: |  | 48.57
|  |  |  | VALOR BDI (25.70%): |  | 12.48
|  |  |  | VALOR COM BDI: |  | 61.05
95335 - CURSO DE CAPACITAÇÃO PARA ENCANADOR OU BOMBEIRO HIDRÁULICO (ENCARGOS COMPLEMENTARES) - HORISTA (H)
Mão de Obra |  | FONTE | UNID | COEFICIENTE | PREÇO UNITÁRIO | TOTAL
00002696 | ENCANADOR OU BOMBEIRO HIDRAULICO | SINAPI | H | 0.0146 | 14.62 | 0.21
|  |  |  | TOTAL Mão de Obra: |  | 0.21
|  |  |  | VALOR SEM ENCARGOS: |  | 0.11
|  |  |  | VALOR ENCARGOS (87.48%): |  | 0.1
|  |  |  | VALOR COM ENCARGOS: |  | 0.21
|  |  |  | VALOR BDI (25.70%): |  | 0.05
|  |  |  | VALOR COM BDI: |  | 0.26
91170 - FIXAÇÃO DE TUBOS HORIZONTAIS DE PVC, CPVC OU COBRE DIÂMETROS MENORES OU IGUAIS A 40 MM OU ELETROCALHAS ATÉ 150MM DE LARGURA, COM ABRAÇADEIRA METÁLICA RÍGIDA TIPO D 1/2?, FIXADA EM PERFILADO EM LAJE. AF_05/2015 (M)
Material |  | FONTE | UNID | COEFICIENTE | PREÇO UNITÁRIO | TOTAL
00000392 | ABRACADEIRA EM ACO PARA AMARRACAO DE ELETRODUTOS, TIPO D, COM 1/2" E PARAFUSO DE FIXACAO | SINAPI | UN | 0.65 | 1.42 | 0.92
|  |  |  | TOTAL Material: |  | 0.92
Mão de Obra com Encargos Complementares |  | FONTE | UNID | COEFICIENTE | PREÇO UNITÁRIO | TOTAL
88248 | AUXILIAR DE ENCANADOR OU BOMBEIRO HIDRÁULICO COM ENCARGOS COMPLEMENTARES | SINAPI | H | 0.01 | 16.38 | 0.16
88267 | ENCANADOR OU BOMBEIRO HIDRÁULICO COM ENCARGOS COMPLEMENTARES | SINAPI | H | 0.069 | 20.7 | 1.42
|  |  |  | TOTAL Mão de Obra com Encargos Complementares: |  | 1.58
|  |  |  | VALOR SEM ENCARGOS: |  | 1.98
|  |  |  | VALOR ENCARGOS (87.48%): |  | 0.52
|  |  |  | VALOR COM ENCARGOS: |  | 2.5
|  |  |  | VALOR BDI (25.70%): |  | 0.64
|  |  |  | VALOR COM BDI: |  | 3.14
89731 - JOELHO 90 GRAUS, PVC, SERIE NORMAL, ESGOTO PREDIAL, DN 50 MM, JUNTA ELÁSTICA, FORNECIDO E INSTALADO EM RAMAL DE DESCARGA OU RAMAL DE ESGOTO SANITÁRIO. AF_12/2014 (UN)
Material |  | FONTE | UNID | COEFICIENTE | PREÇO UNITÁRIO | TOTAL
00000296 | ANEL BORRACHA PARA TUBO ESGOTO PREDIAL, DN 50 MM (NBR 5688) | SINAPI | UN | 1 | 1.69 | 1.69
00003526 | JOELHO PVC, SOLDAVEL, PB, 90 GRAUS, DN 50 MM, PARA ESGOTO PREDIAL | SINAPI | UN | 1 | 2.71 | 2.71
00020078 | PASTA LUBRIFICANTE PARA TUBOS E CONEXOES COM JUNTA ELASTICA, EMBALAGEM DE *400* GR (USO EM PVC, ACO, POLIETILENO E OUTROS) | SINAPI | UN | 0.02 | 25.4 | 0.5
|  |  |  | TOTAL Material: |  | 4.9
Mão de Obra com Encargos Complementares |  | FONTE | UNID | COEFICIENTE | PREÇO UNITÁRIO | TOTAL
88248 | AUXILIAR DE ENCANADOR OU BOMBEIRO HIDRÁULICO COM ENCARGOS COMPLEMENTARES | SINAPI | H | 0.13 | 16.38 | 2.12
88267 | ENCANADOR OU BOMBEIRO HIDRÁULICO COM ENCARGOS COMPLEMENTARES | SINAPI | H | 0.13 | 20.7 | 2.69
|  |  |  | TOTAL Mão de Obra com Encargos Complementares: |  | 4.81
|  |  |  | VALOR SEM ENCARGOS: |  | 8.18
|  |  |  | VALOR ENCARGOS (87.48%): |  | 1.53
|  |  |  | VALOR COM ENCARGOS: |  | 9.71
|  |  |  | VALOR BDI (25.70%): |  | 2.5
|  |  |  | VALOR COM BDI: |  | 12.21
95347 - CURSO DE CAPACITAÇÃO PARA MOTORISTA DE CAMINHÃO (ENCARGOS COMPLEMENTARES) - HORISTA (H)
Mão de Obra |  | FONTE | UNID | COEFICIENTE | PREÇO UNITÁRIO | TOTAL
00004093 | MOTORISTA DE CAMINHAO | SINAPI | H | 0.0041 | 13.31 | 0.05
|  |  |  | TOTAL Mão de Obra: |  | 0.05
|  |  |  | VALOR SEM ENCARGOS: |  | 0.02
|  |  |  | VALOR ENCARGOS (87.48%): |  | 0.03
|  |  |  | VALOR COM ENCARGOS: |  | 0.05
|  |  |  | VALOR BDI (25.70%): |  | 0.01
|  |  |  | VALOR COM BDI: |  | 0.06
90830 - FECHADURA DE EMBUTIR COM CILINDRO, EXTERNA, COMPLETA, ACABAMENTO PADRÃO MÉDIO, INCLUSO EXECUÇÃO DE FURO - FORNECIMENTO E INSTALAÇÃO. AF_12/2019 (UN)
Material |  | FONTE | UNID | COEFICIENTE | PREÇO UNITÁRIO | TOTAL
00003081 | FECHADURA ESPELHO PARA PORTA EXTERNA, EM ACO INOX (MAQUINA, TESTA E CONTRA-TESTA) E EM ZAMAC (MACANETA, LINGUETA E TRINCOS) COM ACABAMENTO CROMADO, MAQUINA DE 55 MM, INCLUINDO CHAVE TIPO CILINDRO | SINAPI | CJ | 1 | 117.72 | 117.72
|  |  |  | TOTAL Material: |  | 117.72
Mão de Obra com Encargos Complementares |  | FONTE | UNID | COEFICIENTE | PREÇO UNITÁRIO | TOTAL
88261 | CARPINTEIRO DE ESQUADRIA COM ENCARGOS COMPLEMENTARES | SINAPI | H | 1.002 | 21.09 | 21.13
88316 | SERVENTE COM ENCARGOS COMPLEMENTARES | SINAPI | H | 0.501 | 17.08 | 8.55
|  |  |  | TOTAL Mão de Obra com Encargos Complementares: |  | 29.68
|  |  |  | VALOR SEM ENCARGOS: |  | 137.97
|  |  |  | VALOR ENCARGOS (87.48%): |  | 9.43
|  |  |  | VALOR COM ENCARGOS: |  | 147.4
|  |  |  | VALOR BDI (25.70%): |  | 37.88
|  |  |  | VALOR COM BDI: |  | 185.28
92958 - MÁQUINA EXTRUSORA DE CONCRETO PARA GUIAS E SARJETAS, MOTOR A DIESEL, POTÊNCIA 14 CV - MANUTENÇÃO. AF_12/2015 (H)
Equipamento |  | FONTE | UNID | COEFICIENTE | PREÇO UNITÁRIO | TOTAL
00013836 | MAQUINA EXTRUSORA DE CONCRETO PARA GUIAS E SARJETAS, COM MOTOR A DIESEL DE 14 CV | SINAPI | UN | 7e-05 | 70491.09 | 4.93
|  |  |  | TOTAL Equipamento: |  | 4.93
|  |  |  | VALOR SEM ENCARGOS: |  | 4.93
|  |  |  | VALOR ENCARGOS: |  | 0
|  |  |  | VALOR COM ENCARGOS: |  | 4.93
|  |  |  | VALOR BDI (25.70%): |  | 1.27
|  |  |  | VALOR COM BDI: |  | 6.2
87247 - REVESTIMENTO CERÂMICO PARA PISO COM PLACAS TIPO ESMALTADA EXTRA DE DIMENSÕES 35X35 CM APLICADA EM AMBIENTES DE ÁREA ENTRE 5 M2 E 10 M2. AF_06/2014 (M2)
Material |  | FONTE | UNID | COEFICIENTE | PREÇO UNITÁRIO | TOTAL
00001381 | ARGAMASSA COLANTE AC I PARA CERAMICAS | SINAPI | KG | 4.86 | 0.71 | 3.45
00001287 | PISO EM CERAMICA ESMALTADA EXTRA, PEI MAIOR OU IGUAL A 4, FORMATO MENOR OU IGUAL A 2025 CM2 | SINAPI | M2 | 1.06 | 38.9 | 41.23
00034357 | REJUNTE CIMENTICIO, QUALQUER COR | SINAPI | KG | 0.24 | 4.16 | 0.99
|  |  |  | TOTAL Material: |  | 45.67
Mão de Obra com Encargos Complementares |  | FONTE | UNID | COEFICIENTE | PREÇO UNITÁRIO | TOTAL
88256 | AZULEJISTA OU LADRILHISTA COM ENCARGOS COMPLEMENTARES | SINAPI | H | 0.43 | 22.49 | 9.67
88316 | SERVENTE COM ENCARGOS COMPLEMENTARES | SINAPI | H | 0.2 | 17.08 | 3.41
|  |  |  | TOTAL Mão de Obra com Encargos Complementares: |  | 13.08
|  |  |  | VALOR SEM ENCARGOS: |  | 54.51
|  |  |  | VALOR ENCARGOS (87.48%): |  | 4.24
|  |  |  | VALOR COM ENCARGOS: |  | 58.75
|  |  |  | VALOR BDI (25.70%): |  | 15.1
|  |  |  | VALOR COM BDI: |  | 73.85
050037 - Desforma (M2)
Mão de Obra com Encargos Complementares |  | FONTE | UNID | COEFICIENTE | PREÇO UNITÁRIO | TOTAL
280026 | SERVENTE COM ENCARGOS COMPLEMENTARES | SEDOP | H | 0.3 | 17.08 | 5.12
|  |  |  | TOTAL Mão de Obra com Encargos Complementares: |  | 5.12
|  |  |  | VALOR SEM ENCARGOS: |  | 3.62
|  |  |  | VALOR ENCARGOS (87.48%): |  | 1.5
|  |  |  | VALOR COM ENCARGOS: |  | 5.12
|  |  |  | VALOR BDI (25.70%): |  | 1.32
|  |  |  | VALOR COM BDI: |  | 6.44
88239 - AJUDANTE DE CARPINTEIRO COM ENCARGOS COMPLEMENTARES (H)
Encargos Complementares |  | FONTE | UNID | COEFICIENTE | PREÇO UNITÁRIO | TOTAL
00037370 | ALIMENTACAO - HORISTA (COLETADO CAIXA) | SINAPI | H | 1 | 2.83 | 2.83
00043483 | EPI - FAMILIA CARPINTEIRO DE FORMAS - HORISTA (ENCARGOS COMPLEMENTARES - COLETADO CAIXA) | SINAPI | H | 1 | 1.26 | 1.26
00037372 | EXAMES - HORISTA (COLETADO CAIXA) | SINAPI | H | 1 | 0.81 | 0.81
00043459 | FERRAMENTAS - FAMILIA CARPINTEIRO DE FORMAS - HORISTA (ENCARGOS COMPLEMENTARES - COLETADO CAIXA) | SINAPI | H | 1 | 0.45 | 0.45
00037373 | SEGURO - HORISTA (COLETADO CAIXA) | SINAPI | H | 1 | 0.06 | 0.06
00037371 | TRANSPORTE - HORISTA (COLETADO CAIXA) | SINAPI | H | 1 | 0.91 | 0.91
|  |  |  | TOTAL Encargos Complementares: |  | 6.32
Mão de Obra |  | FONTE | UNID | COEFICIENTE | PREÇO UNITÁRIO | TOTAL
00006117 | CARPINTEIRO AUXILIAR | SINAPI | H | 1 | 11.51 | 11.51
|  |  |  | TOTAL Mão de Obra: |  | 11.51
Serviço |  | FONTE | UNID | COEFICIENTE | PREÇO UNITÁRIO | TOTAL
95309 | CURSO DE CAPACITAÇÃO PARA AJUDANTE DE CARPINTEIRO (ENCARGOS COMPLEMENTARES) - HORISTA | SINAPI | H | 1 | 0.13 | 0.13
|  |  |  | TOTAL Serviço: |  | 0.13
|  |  |  | VALOR SEM ENCARGOS: |  | 12.52
|  |  |  | VALOR ENCARGOS (87.48%): |  | 5.44
|  |  |  | VALOR COM ENCARGOS: |  | 17.96
|  |  |  | VALOR BDI (25.70%): |  | 4.62
|  |  |  | VALOR COM BDI: |  | 22.58
110764 - Argamassa de cimento,areia e adit. plast. 1:6 (M3)
Material |  | FONTE | UNID | COEFICIENTE | PREÇO UNITÁRIO | TOTAL
D00349 | Aditivo plastificante | SEDOP | L | 0.92 | 9.82 | 9.03
J00005 | Areia | SEDOP | M3 | 1.1 | 63.04 | 69.34
J00003 | Cimento | SEDOP | SC | 4.6 | 40.63 | 186.9
|  |  |  | TOTAL Material: |  | 265.27
Mão de Obra com Encargos Complementares |  | FONTE | UNID | COEFICIENTE | PREÇO UNITÁRIO | TOTAL
280026 | SERVENTE COM ENCARGOS COMPLEMENTARES | SEDOP | H | 8 | 17.08 | 136.64
|  |  |  | TOTAL Mão de Obra com Encargos Complementares: |  | 136.64
|  |  |  | VALOR SEM ENCARGOS: |  | 361.67
|  |  |  | VALOR ENCARGOS (87.48%): |  | 40.24
|  |  |  | VALOR COM ENCARGOS: |  | 401.91
|  |  |  | VALOR BDI (25.70%): |  | 103.29
|  |  |  | VALOR COM BDI: |  | 505.2
88324 - TRATORISTA COM ENCARGOS COMPLEMENTARES (H)
Encargos Complementares |  | FONTE | UNID | COEFICIENTE | PREÇO UNITÁRIO | TOTAL
00037370 | ALIMENTACAO - HORISTA (COLETADO CAIXA) | SINAPI | H | 1 | 2.83 | 2.83
00043488 | EPI - FAMILIA OPERADOR ESCAVADEIRA - HORISTA (ENCARGOS COMPLEMENTARES - COLETADO CAIXA) | SINAPI | H | 1 | 0.76 | 0.76
00037372 | EXAMES - HORISTA (COLETADO CAIXA) | SINAPI | H | 1 | 0.81 | 0.81
00043464 | FERRAMENTAS - FAMILIA OPERADOR ESCAVADEIRA - HORISTA (ENCARGOS COMPLEMENTARES - COLETADO CAIXA) | SINAPI | H | 1 | 0.01 | 0.01
00037373 | SEGURO - HORISTA (COLETADO CAIXA) | SINAPI | H | 1 | 0.06 | 0.06
00037371 | TRANSPORTE - HORISTA (COLETADO CAIXA) | SINAPI | H | 1 | 0.91 | 0.91
|  |  |  | TOTAL Encargos Complementares: |  | 5.38
Mão de Obra |  | FONTE | UNID | COEFICIENTE | PREÇO UNITÁRIO | TOTAL
00004237 | OPERADOR DE TRATOR - EXCLUSIVE AGROPECUARIA | SINAPI | H | 1 | 13.62 | 13.62
|  |  |  | TOTAL Mão de Obra: |  | 13.62
Serviço |  | FONTE | UNID | COEFICIENTE | PREÇO UNITÁRIO | TOTAL
95386 | CURSO DE CAPACITAÇÃO PARA TRATORISTA (ENCARGOS COMPLEMENTARES) - HORISTA | SINAPI | H | 1 | 0.12 | 0.12
|  |  |  | TOTAL Serviço: |  | 0.12
|  |  |  | VALOR SEM ENCARGOS: |  | 12.7
|  |  |  | VALOR ENCARGOS (87.48%): |  | 6.42
|  |  |  | VALOR COM ENCARGOS: |  | 19.12
|  |  |  | VALOR BDI (25.70%): |  | 4.91
|  |  |  | VALOR COM BDI: |  | 24.03
S03310 - Chapisco em parede com argamassa traço t1 - 1:3 (cimento / areia) - Revisado 08/2015 (m2)
Mão de Obra |  | FONTE | UNID | COEFICIENTE | PREÇO UNITÁRIO | TOTAL
I04750S | Pedreiro | ORSE | h | 0.1 | 21.3 | 2.13
I06111S | Servente de obras | ORSE | h | 0.1 | 17.08 | 1.71
|  |  |  | TOTAL Mão de Obra: |  | 3.84
Serviço |  | FONTE | UNID | COEFICIENTE | PREÇO UNITÁRIO | TOTAL
S01903 | Argamassa cimento e areia traço t-1 (1:3) - 1 saco cimento 50kg / 3 padiolas areia dim. 0.35 x 0.45 x 0.23 m - Confecção mecânica e transporte | ORSE | m3 | 0.005 | 508.98 | 2.54
|  |  |  | TOTAL Serviço: |  | 2.54
|  |  |  | VALOR SEM ENCARGOS: |  | 4.44
|  |  |  | VALOR ENCARGOS (87.48%): |  | 1.94
|  |  |  | VALOR COM ENCARGOS: |  | 6.38
|  |  |  | VALOR BDI (25.70%): |  | 1.64
|  |  |  | VALOR COM BDI: |  | 8.02
93278 - GUINCHO ELÉTRICO DE COLUNA, CAPACIDADE 400 KG, COM MOTO FREIO, MOTOR TRIFÁSICO DE 1,25 CV - JUROS. AF_03/2016 (H)
Equipamento |  | FONTE | UNID | COEFICIENTE | PREÇO UNITÁRIO | TOTAL
00036487 | GUINCHO ELETRICO DE COLUNA, CAPACIDADE 400 KG, COM MOTO FREIO, MOTOR TRIFASICO DE 1,25 CV | SINAPI | UN | 7.6e-06 | 4874.92 | 0.03
|  |  |  | TOTAL Equipamento: |  | 0.03
|  |  |  | VALOR SEM ENCARGOS: |  | 0.03
|  |  |  | VALOR ENCARGOS: |  | 0
|  |  |  | VALOR COM ENCARGOS: |  | 0.03
|  |  |  | VALOR BDI (25.70%): |  | 0.01
|  |  |  | VALOR COM BDI: |  | 0.04
91280 - CORTADORA DE PISO COM MOTOR 4 TEMPOS A GASOLINA, POTÊNCIA DE 13 HP, COM DISCO DE CORTE DIAMANTADO SEGMENTADO PARA CONCRETO, DIÂMETRO DE 350 MM, FURO DE 1" (14 X 1") - JUROS. AF_08/2015 (H)
Equipamento |  | FONTE | UNID | COEFICIENTE | PREÇO UNITÁRIO | TOTAL
00011280 | CORTADEIRA DE PISO DE CONCRETO E ASFALTO, PARA DISCO PADRAO DE DIAMETRO 350 MM (14") OU 450 MM (18") , MOTOR A GASOLINA, POTENCIA 13 HP, SEM DISCO | SINAPI | UN | 7.6e-06 | 14368.18 | 0.1
|  |  |  | TOTAL Equipamento: |  | 0.1
|  |  |  | VALOR SEM ENCARGOS: |  | 0.1
|  |  |  | VALOR ENCARGOS: |  | 0
|  |  |  | VALOR COM ENCARGOS: |  | 0.1
|  |  |  | VALOR BDI (25.70%): |  | 0.03
|  |  |  | VALOR COM BDI: |  | 0.13
89970 - KIT DE REGISTRO DE PRESSÃO BRUTO DE LATÃO ¾", INCLUSIVE CONEXÕES, ROSCÁVEL, INSTALADO EM RAMAL DE ÁGUA FRIA - FORNECIMENTO E INSTALAÇÃO. AF_12/2014 (UN)
Serviço |  | FONTE | UNID | COEFICIENTE | PREÇO UNITÁRIO | TOTAL
89383 | ADAPTADOR CURTO COM BOLSA E ROSCA PARA REGISTRO, PVC, SOLDÁVEL, DN 25MM X 3/4?, INSTALADO EM RAMAL OU SUB-RAMAL DE ÁGUA - FORNECIMENTO E INSTALAÇÃO. AF_12/2014 | SINAPI | UN | 1 | 5.81 | 5.81
89385 | LUVA SOLDÁVEL E COM ROSCA, PVC, SOLDÁVEL, DN 25MM X 3/4?, INSTALADO EM RAMAL OU SUB-RAMAL DE ÁGUA - FORNECIMENTO E INSTALAÇÃO. AF_12/2014 | SINAPI | UN | 1 | 6.72 | 6.72
89351 | REGISTRO DE PRESSÃO BRUTO, LATÃO, ROSCÁVEL, 3/4'' - FORNECIMENTO E INSTALAÇÃO. AF_08/2021 | SINAPI | UN | 1 | 29.33 | 29.33
|  |  |  | TOTAL Serviço: |  | 41.86
|  |  |  | VALOR SEM ENCARGOS: |  | 38.17
|  |  |  | VALOR ENCARGOS (87.48%): |  | 3.69
|  |  |  | VALOR COM ENCARGOS: |  | 41.86
|  |  |  | VALOR BDI (25.70%): |  | 10.76
|  |  |  | VALOR COM BDI: |  | 52.62
93277 - GUINCHO ELÉTRICO DE COLUNA, CAPACIDADE 400 KG, COM MOTO FREIO, MOTOR TRIFÁSICO DE 1,25 CV - DEPRECIAÇÃO. AF_03/2016 (H)
Equipamento |  | FONTE | UNID | COEFICIENTE | PREÇO UNITÁRIO | TOTAL
00036487 | GUINCHO ELETRICO DE COLUNA, CAPACIDADE 400 KG, COM MOTO FREIO, MOTOR TRIFASICO DE 1,25 CV | SINAPI | UN | 6.4e-05 | 4874.92 | 0.31
|  |  |  | TOTAL Equipamento: |  | 0.31
|  |  |  | VALOR SEM ENCARGOS: |  | 0.31
|  |  |  | VALOR ENCARGOS: |  | 0
|  |  |  | VALOR COM ENCARGOS: |  | 0.31
|  |  |  | VALOR BDI (25.70%): |  | 0.08
|  |  |  | VALOR COM BDI: |  | 0.39
100860 - CHUVEIRO ELÉTRICO COMUM CORPO PLÁSTICO, TIPO DUCHA ? FORNECIMENTO E INSTALAÇÃO. AF_01/2020 (UN)
Material |  | FONTE | UNID | COEFICIENTE | PREÇO UNITÁRIO | TOTAL
00001368 | CHUVEIRO COMUM EM PLASTICO BRANCO, COM CANO, 3 TEMPERATURAS, 5500 W (110/220 V) | SINAPI | UN | 1 | 78 | 78
00003146 | FITA VEDA ROSCA EM ROLOS DE 18 MM X 10 M (L X C) | SINAPI | UN | 0.021 | 3.5 | 0.07
|  |  |  | TOTAL Material: |  | 78.07
Mão de Obra com Encargos Complementares |  | FONTE | UNID | COEFICIENTE | PREÇO UNITÁRIO | TOTAL
88267 | ENCANADOR OU BOMBEIRO HIDRÁULICO COM ENCARGOS COMPLEMENTARES | SINAPI | H | 0.4467 | 20.7 | 9.24
88316 | SERVENTE COM ENCARGOS COMPLEMENTARES | SINAPI | H | 0.1407 | 17.08 | 2.4
|  |  |  | TOTAL Mão de Obra com Encargos Complementares: |  | 11.64
|  |  |  | VALOR SEM ENCARGOS: |  | 85.91
|  |  |  | VALOR ENCARGOS (87.48%): |  | 3.8
|  |  |  | VALOR COM ENCARGOS: |  | 89.71
|  |  |  | VALOR BDI (25.70%): |  | 23.06
|  |  |  | VALOR COM BDI: |  | 112.77
050038 - Armação p/ concreto (KG)
Material |  | FONTE | UNID | COEFICIENTE | PREÇO UNITÁRIO | TOTAL
D00425 | Aço CA 50/60 - Preço médio | SEDOP | KG | 1.05 | 8.88 | 9.32
D00043 | Arame recozido No. 18 | SEDOP | KG | 0.03 | 13.5 | 0.41
|  |  |  | TOTAL Material: |  | 9.73
Mão de Obra com Encargos Complementares |  | FONTE | UNID | COEFICIENTE | PREÇO UNITÁRIO | TOTAL
280006 | ARMADOR COM ENCARGOS COMPLEMENTARES | SEDOP | H | 0.1 | 21.18 | 2.12
280026 | SERVENTE COM ENCARGOS COMPLEMENTARES | SEDOP | H | 0.1 | 17.08 | 1.71
|  |  |  | TOTAL Mão de Obra com Encargos Complementares: |  | 3.83
|  |  |  | VALOR SEM ENCARGOS: |  | 12.37
|  |  |  | VALOR ENCARGOS (87.48%): |  | 1.19
|  |  |  | VALOR COM ENCARGOS: |  | 13.56
|  |  |  | VALOR BDI (25.70%): |  | 3.48
|  |  |  | VALOR COM BDI: |  | 17.04
92272 - FABRICAÇÃO DE ESCORAS DE VIGA DO TIPO GARFO, EM MADEIRA. AF_09/2020 (M)
Equipamento Custo Horário |  | FONTE | UNID | COEFICIENTE | PREÇO UNITÁRIO | TOTAL
91693 | SERRA CIRCULAR DE BANCADA COM MOTOR ELÉTRICO POTÊNCIA DE 5HP, COM COIFA PARA DISCO 10" - CHI DIURNO. AF_08/2015 | SINAPI | CHI | 0.01 | 20.99 | 0.2
91692 | SERRA CIRCULAR DE BANCADA COM MOTOR ELÉTRICO POTÊNCIA DE 5HP, COM COIFA PARA DISCO 10" - CHP DIURNO. AF_08/2015 | SINAPI | CHP | 0.022 | 22.54 | 0.49
|  |  |  | TOTAL Equipamento Custo Horário: |  | 0.69
Material |  | FONTE | UNID | COEFICIENTE | PREÇO UNITÁRIO | TOTAL
00001345 | CHAPA/PAINEL DE MADEIRA COMPENSADA PLASTIFICADA (MADEIRITE PLASTIFICADO) PARA FORMA DE CONCRETO, DE 2200 x 1100 MM, E = *17* MM | SINAPI | M2 | 0.136 | 85.53 | 11.63
00004491 | PONTALETE *7,5 X 7,5* CM EM PINUS, MISTA OU EQUIVALENTE DA REGIAO - BRUTA | SINAPI | M | 2.342 | 9.49 | 22.22
00005068 | PREGO DE ACO POLIDO COM CABECA 17 X 21 (2 X 11) | SINAPI | KG | 0.012 | 20.81 | 0.24
|  |  |  | TOTAL Material: |  | 34.09
Mão de Obra com Encargos Complementares |  | FONTE | UNID | COEFICIENTE | PREÇO UNITÁRIO | TOTAL
88239 | AJUDANTE DE CARPINTEIRO COM ENCARGOS COMPLEMENTARES | SINAPI | H | 0.032 | 17.96 | 0.57
88262 | CARPINTEIRO DE FORMAS COM ENCARGOS COMPLEMENTARES | SINAPI | H | 0.161 | 21.07 | 3.39
|  |  |  | TOTAL Mão de Obra com Encargos Complementares: |  | 3.96
|  |  |  | VALOR SEM ENCARGOS: |  | 37.23
|  |  |  | VALOR ENCARGOS (87.48%): |  | 1.51
|  |  |  | VALOR COM ENCARGOS: |  | 38.74
|  |  |  | VALOR BDI (25.70%): |  | 9.96
|  |  |  | VALOR COM BDI: |  | 48.7
88422 - PROJETOR DE ARGAMASSA, CAPACIDADE DE PROJEÇÃO 1,5 M3/H, ALCANCE DE 30 ATÉ 60 M, MOTOR ELÉTRICO POTÊNCIA 7,5 HP - JUROS. AF_06/2014 (H)
Equipamento |  | FONTE | UNID | COEFICIENTE | PREÇO UNITÁRIO | TOTAL
00037540 | PROJETOR DE ARGAMASSA, CAPACIDADE DE PROJECAO 1,5 M3/H, ALCANCE DA PROJECAO 30 ATE 60 M, MOTOR ELETRICO TRIFASICO | SINAPI | UN | 7.6e-06 | 86416.67 | 0.65
|  |  |  | TOTAL Equipamento: |  | 0.65
|  |  |  | VALOR SEM ENCARGOS: |  | 0.65
|  |  |  | VALOR ENCARGOS: |  | 0
|  |  |  | VALOR COM ENCARGOS: |  | 0.65
|  |  |  | VALOR BDI (25.70%): |  | 0.17
|  |  |  | VALOR COM BDI: |  | 0.82
110763 - Reboco com argamassa 1:6:Adit. Plast. (M2)
Mão de Obra com Encargos Complementares |  | FONTE | UNID | COEFICIENTE | PREÇO UNITÁRIO | TOTAL
280004 | AJUDANTE DE PEDREIRO COM ENCARGOS COMPLEMENTARES | SEDOP | H | 0.87 | 17.12 | 14.89
280023 | PEDREIRO COM ENCARGOS COMPLEMENTARES | SEDOP | H | 0.87 | 21.3 | 18.53
|  |  |  | TOTAL Mão de Obra com Encargos Complementares: |  | 33.42
Serviço |  | FONTE | UNID | COEFICIENTE | PREÇO UNITÁRIO | TOTAL
110764 | Argamassa de cimento,areia e adit. plast. 1:6 | SEDOP | M3 | 0.025 | 401.91 | 10.05
|  |  |  | TOTAL Serviço: |  | 10.05
|  |  |  | VALOR SEM ENCARGOS: |  | 32.08
|  |  |  | VALOR ENCARGOS (87.48%): |  | 11.39
|  |  |  | VALOR COM ENCARGOS: |  | 43.47
|  |  |  | VALOR BDI (25.70%): |  | 11.17
|  |  |  | VALOR COM BDI: |  | 54.64
I0710 - CARREGADEIRA DE PNEUS HP 180 (CHP) (H)
Transporte |  | FONTE | UNID | COEFICIENTE | PREÇO UNITÁRIO | TOTAL
I2755 | MÃO DE OBRA DE OPERAÇÃO DA CARREGADEIRA DE PNEUS (180 HP) | SEINFRA | H | 1 | 22.61 | 22.61
I2754 | MATERIAL DE OPERAÇÃO DA CARREGADEIRA DE PNEUS (180 HP) | SEINFRA | H | 1 | 97.2 | 97.2
I2701 | DEPRECIAÇÃO | SEINFRA | H | 50.0512 | 1 | 50.05
I2702 | JUROS | SEINFRA | H | 16.8923 | 1 | 16.89
I2703 | MANUTENÇÃO | SEINFRA | H | 75.0768 | 1 | 75.08
|  |  |  | TOTAL Transporte: |  | 261.83
|  |  |  | VALOR SEM ENCARGOS: |  | 251.28
|  |  |  | VALOR ENCARGOS (87.48%): |  | 10.55
|  |  |  | VALOR COM ENCARGOS: |  | 261.83
|  |  |  | VALOR BDI (25.70%): |  | 67.29
|  |  |  | VALOR COM BDI: |  | 329.12
95320 - CURSO DE CAPACITAÇÃO PARA AUXILIAR DE SERRALHEIRO (ENCARGOS COMPLEMENTARES) - HORISTA (H)
Mão de Obra |  | FONTE | UNID | COEFICIENTE | PREÇO UNITÁRIO | TOTAL
00000252 | AJUDANTE DE SERRALHEIRO | SINAPI | H | 0.0094 | 10.93 | 0.1
|  |  |  | TOTAL Mão de Obra: |  | 0.1
|  |  |  | VALOR SEM ENCARGOS: |  | 0.05
|  |  |  | VALOR ENCARGOS (87.48%): |  | 0.05
|  |  |  | VALOR COM ENCARGOS: |  | 0.1
|  |  |  | VALOR BDI (25.70%): |  | 0.03
|  |  |  | VALOR COM BDI: |  | 0.13
95332 - CURSO DE CAPACITAÇÃO PARA ELETRICISTA (ENCARGOS COMPLEMENTARES) - HORISTA (H)
Mão de Obra |  | FONTE | UNID | COEFICIENTE | PREÇO UNITÁRIO | TOTAL
00002436 | ELETRICISTA | SINAPI | H | 0.0302 | 14.62 | 0.44
|  |  |  | TOTAL Mão de Obra: |  | 0.44
|  |  |  | VALOR SEM ENCARGOS: |  | 0.23
|  |  |  | VALOR ENCARGOS (87.48%): |  | 0.21
|  |  |  | VALOR COM ENCARGOS: |  | 0.44
|  |  |  | VALOR BDI (25.70%): |  | 0.11
|  |  |  | VALOR COM BDI: |  | 0.55
95344 - CURSO DE CAPACITAÇÃO PARA MONTADOR DE ESTRUTURA METÁLICA (ENCARGOS COMPLEMENTARES) - HORISTA (H)
Mão de Obra |  | FONTE | UNID | COEFICIENTE | PREÇO UNITÁRIO | TOTAL
00044497 | MONTADOR DE ESTRUTURAS METALICAS HORISTA | SINAPI | H | 0.0094 | 12.24 | 0.11
|  |  |  | TOTAL Mão de Obra: |  | 0.11
|  |  |  | VALOR SEM ENCARGOS: |  | 0.06
|  |  |  | VALOR ENCARGOS (87.48%): |  | 0.05
|  |  |  | VALOR COM ENCARGOS: |  | 0.11
|  |  |  | VALOR BDI (25.70%): |  | 0.03
|  |  |  | VALOR COM BDI: |  | 0.14
91945 - SUPORTE PARAFUSADO COM PLACA DE ENCAIXE 4" X 2" ALTO (2,00 M DO PISO) PARA PONTO ELÉTRICO - FORNECIMENTO E INSTALAÇÃO. AF_12/2015 (UN)
Material |  | FONTE | UNID | COEFICIENTE | PREÇO UNITÁRIO | TOTAL
00038094 | ESPELHO / PLACA DE 3 POSTOS 4" X 2", PARA INSTALACAO DE TOMADAS E INTERRUPTORES | SINAPI | UN | 1 | 2.85 | 2.85
00038099 | SUPORTE DE FIXACAO PARA ESPELHO / PLACA 4" X 2", PARA 3 MODULOS, PARA INSTALACAO DE TOMADAS E INTERRUPTORES (SOMENTE SUPORTE) | SINAPI | UN | 1 | 1.48 | 1.48
|  |  |  | TOTAL Material: |  | 4.33
Mão de Obra com Encargos Complementares |  | FONTE | UNID | COEFICIENTE | PREÇO UNITÁRIO | TOTAL
88264 | ELETRICISTA COM ENCARGOS COMPLEMENTARES | SINAPI | H | 0.182 | 21.52 | 3.91
|  |  |  | TOTAL Mão de Obra com Encargos Complementares: |  | 3.91
|  |  |  | VALOR SEM ENCARGOS: |  | 6.96
|  |  |  | VALOR ENCARGOS (87.48%): |  | 1.28
|  |  |  | VALOR COM ENCARGOS: |  | 8.24
|  |  |  | VALOR BDI (25.70%): |  | 2.12
|  |  |  | VALOR COM BDI: |  | 10.36
95357 - CURSO DE CAPACITAÇÃO PARA OPERADOR DE ESCAVADEIRA (ENCARGOS COMPLEMENTARES) - HORISTA (H)
Mão de Obra |  | FONTE | UNID | COEFICIENTE | PREÇO UNITÁRIO | TOTAL
00004234 | OPERADOR DE ESCAVADEIRA | SINAPI | H | 0.0094 | 16.19 | 0.15
|  |  |  | TOTAL Mão de Obra: |  | 0.15
|  |  |  | VALOR SEM ENCARGOS: |  | 0.08
|  |  |  | VALOR ENCARGOS (87.48%): |  | 0.07
|  |  |  | VALOR COM ENCARGOS: |  | 0.15
|  |  |  | VALOR BDI (25.70%): |  | 0.04
|  |  |  | VALOR COM BDI: |  | 0.19
89995 - GRAUTEAMENTO DE CINTA SUPERIOR OU DE VERGA EM ALVENARIA ESTRUTURAL. AF_09/2021 (M3)
Mão de Obra com Encargos Complementares |  | FONTE | UNID | COEFICIENTE | PREÇO UNITÁRIO | TOTAL
88309 | PEDREIRO COM ENCARGOS COMPLEMENTARES | SINAPI | H | 7.4148 | 21.3 | 157.93
88316 | SERVENTE COM ENCARGOS COMPLEMENTARES | SINAPI | H | 4.9432 | 17.08 | 84.42
|  |  |  | TOTAL Mão de Obra com Encargos Complementares: |  | 242.35
Serviço |  | FONTE | UNID | COEFICIENTE | PREÇO UNITÁRIO | TOTAL
90279 | GRAUTE FGK=20 MPA; TRAÇO 1:0,04:1,8:2,1 (EM MASSA SECA DE CIMENTO/ CAL/ AREIA GROSSA/ BRITA 0) - PREPARO MECÂNICO COM BETONEIRA 400 L. AF_09/2021 | SINAPI | M3 | 1.203 | 593.44 | 713.9
|  |  |  | TOTAL Serviço: |  | 713.9
|  |  |  | VALOR SEM ENCARGOS: |  | 853.91
|  |  |  | VALOR ENCARGOS (87.48%): |  | 102.34
|  |  |  | VALOR COM ENCARGOS: |  | 956.25
|  |  |  | VALOR BDI (25.70%): |  | 245.76
|  |  |  | VALOR COM BDI: |  | 1202.01
90820 - PORTA DE MADEIRA PARA PINTURA, SEMI-OCA (LEVE OU MÉDIA), 60X210CM, ESPESSURA DE 3,5CM, INCLUSO DOBRADIÇAS - FORNECIMENTO E INSTALAÇÃO. AF_12/2019 (UN)
Material |  | FONTE | UNID | COEFICIENTE | PREÇO UNITÁRIO | TOTAL
00002432 | DOBRADICA EM ACO/FERRO, 3 1/2" X 3", E= 1,9 A 2 MM, COM ANEL, CROMADO OU ZINCADO, TAMPA BOLA, COM PARAFUSOS | SINAPI | UN | 3 | 26.95 | 80.85
00011055 | PARAFUSO ROSCA SOBERBA ZINCADO CABECA CHATA FENDA SIMPLES 3,5 X 25 MM (1 ") | SINAPI | UN | 19.8 | 0.08 | 1.58
00010553 | PORTA DE MADEIRA, FOLHA MEDIA (NBR 15930) DE 600 X 2100 MM, DE 35 MM A 40 MM DE ESPESSURA, NUCLEO SEMI-SOLIDO (SARRAFEADO), CAPA LISA EM HDF, ACABAMENTO EM PRIMER PARA PINTURA | SINAPI | UN | 1 | 146.37 | 146.37
|  |  |  | TOTAL Material: |  | 228.8
Mão de Obra com Encargos Complementares |  | FONTE | UNID | COEFICIENTE | PREÇO UNITÁRIO | TOTAL
88261 | CARPINTEIRO DE ESQUADRIA COM ENCARGOS COMPLEMENTARES | SINAPI | H | 1.282 | 21.09 | 27.03
88316 | SERVENTE COM ENCARGOS COMPLEMENTARES | SINAPI | H | 0.641 | 17.08 | 10.94
|  |  |  | TOTAL Mão de Obra com Encargos Complementares: |  | 37.97
|  |  |  | VALOR SEM ENCARGOS: |  | 254.71
|  |  |  | VALOR ENCARGOS (87.48%): |  | 12.06
|  |  |  | VALOR COM ENCARGOS: |  | 266.77
|  |  |  | VALOR BDI (25.70%): |  | 68.56
|  |  |  | VALOR COM BDI: |  | 335.33
090809 - Caixilho em madeira de lei (M2)
Material |  | FONTE | UNID | COEFICIENTE | PREÇO UNITÁRIO | TOTAL
D00096 | Caixilho em madeira de lei | SEDOP | M2 | 1 | 138.5 | 138.5
D00280 | Taco p/ fixação (20 x 10cm) | SEDOP | UN | 6 | 1.42 | 8.52
|  |  |  | TOTAL Material: |  | 147.02
Mão de Obra com Encargos Complementares |  | FONTE | UNID | COEFICIENTE | PREÇO UNITÁRIO | TOTAL
280002 | AJUDANTE DE CARPINTEIRO COM ENCARGOS COMPLEMENTARES | SEDOP | H | 0.7 | 17.96 | 12.57
280013 | CARPINTEIRO COM ENCARGOS COMPLEMENTARES | SEDOP | H | 1.8 | 21.09 | 37.96
|  |  |  | TOTAL Mão de Obra com Encargos Complementares: |  | 50.53
Serviço |  | FONTE | UNID | COEFICIENTE | PREÇO UNITÁRIO | TOTAL
110141 | Argamassa de cimento e areia 1:4 | SEDOP | M3 | 0.03 | 467.64 | 14.03
|  |  |  | TOTAL Serviço: |  | 14.03
|  |  |  | VALOR SEM ENCARGOS: |  | 194.17
|  |  |  | VALOR ENCARGOS (87.48%): |  | 17.41
|  |  |  | VALOR COM ENCARGOS: |  | 211.58
|  |  |  | VALOR BDI (25.70%): |  | 54.38
|  |  |  | VALOR COM BDI: |  | 265.96
91281 - CORTADORA DE PISO COM MOTOR 4 TEMPOS A GASOLINA, POTÊNCIA DE 13 HP, COM DISCO DE CORTE DIAMANTADO SEGMENTADO PARA CONCRETO, DIÂMETRO DE 350 MM, FURO DE 1" (14 X 1") - MANUTENÇÃO. AF_08/2015 (H)
Equipamento |  | FONTE | UNID | COEFICIENTE | PREÇO UNITÁRIO | TOTAL
00011280 | CORTADEIRA DE PISO DE CONCRETO E ASFALTO, PARA DISCO PADRAO DE DIAMETRO 350 MM (14") OU 450 MM (18") , MOTOR A GASOLINA, POTENCIA 13 HP, SEM DISCO | SINAPI | UN | 8e-05 | 14368.18 | 1.14
00013887 | DISCO DE CORTE DIAMANTADO SEGMENTADO PARA CONCRETO, DIAMETRO DE 350 MM, FURO DE 1 " (14 X 1 ") | SINAPI | UN | 8e-05 | 355.13 | 0.02
|  |  |  | TOTAL Equipamento: |  | 1.16
|  |  |  | VALOR SEM ENCARGOS: |  | 1.16
|  |  |  | VALOR ENCARGOS: |  | 0
|  |  |  | VALOR COM ENCARGOS: |  | 1.16
|  |  |  | VALOR BDI (25.70%): |  | 0.3
|  |  |  | VALOR COM BDI: |  | 1.46
101875 - QUADRO DE DISTRIBUIÇÃO DE ENERGIA EM CHAPA DE AÇO GALVANIZADO, DE EMBUTIR, COM BARRAMENTO TRIFÁSICO, PARA 12 DISJUNTORES DIN 100A - FORNECIMENTO E INSTALAÇÃO. AF_10/2020 (UN)
Material |  | FONTE | UNID | COEFICIENTE | PREÇO UNITÁRIO | TOTAL
00013393 | QUADRO DE DISTRIBUICAO COM BARRAMENTO TRIFASICO, DE EMBUTIR, EM CHAPA DE ACO GALVANIZADO, PARA 12 DISJUNTORES DIN, 100 A | SINAPI | UN | 1 | 397.15 | 397.15
|  |  |  | TOTAL Material: |  | 397.15
Mão de Obra com Encargos Complementares |  | FONTE | UNID | COEFICIENTE | PREÇO UNITÁRIO | TOTAL
88247 | AUXILIAR DE ELETRICISTA COM ENCARGOS COMPLEMENTARES | SINAPI | H | 0.4811 | 17.04 | 8.19
88264 | ELETRICISTA COM ENCARGOS COMPLEMENTARES | SINAPI | H | 0.4811 | 21.52 | 10.35
|  |  |  | TOTAL Mão de Obra com Encargos Complementares: |  | 18.54
Serviço |  | FONTE | UNID | COEFICIENTE | PREÇO UNITÁRIO | TOTAL
87367 | ARGAMASSA TRAÇO 1:1:6 (EM VOLUME DE CIMENTO, CAL E AREIA MÉDIA ÚMIDA) PARA EMBOÇO/MASSA ÚNICA/ASSENTAMENTO DE ALVENARIA DE VEDAÇÃO, PREPARO MANUAL. AF_08/2019 | SINAPI | M3 | 0.0117 | 744.4 | 8.7
|  |  |  | TOTAL Serviço: |  | 8.7
|  |  |  | VALOR SEM ENCARGOS: |  | 417.96
|  |  |  | VALOR ENCARGOS (87.48%): |  | 6.43
|  |  |  | VALOR COM ENCARGOS: |  | 424.39
|  |  |  | VALOR BDI (25.70%): |  | 109.07
|  |  |  | VALOR COM BDI: |  | 533.46
5763 - CAMINHÃO PIPA 10.000 L TRUCADO, PESO BRUTO TOTAL 23.000 KG, CARGA ÚTIL MÁXIMA 15.935 KG, DISTÂNCIA ENTRE EIXOS 4,8 M, POTÊNCIA 230 CV, INCLUSIVE TANQUE DE AÇO PARA TRANSPORTE DE ÁGUA - MANUTENÇÃO. AF_06/2014 (H)
Equipamento |  | FONTE | UNID | COEFICIENTE | PREÇO UNITÁRIO | TOTAL
00037747 | CAMINHAO TRUCADO, PESO BRUTO TOTAL 23000 KG, CARGA UTIL MAXIMA 15935 KG, DISTANCIA ENTRE EIXOS 4,80 M, POTENCIA 230 CV (INCLUI CABINE E CHASSI, NAO INCLUI CARROCERIA) | SINAPI | UN | 6.43e-05 | 610256.31 | 39.23
00037736 | TANQUE DE ACO CARBONO NAO REVESTIDO, PARA TRANSPORTE DE AGUA COM CAPACIDADE DE 10 M3, COM BOMBA CENTRIFUGA POR TOMADA DE FORCA, VAZAO MAXIMA *75* M3/H (INCLUI MONTAGEM, NAO INCLUI CAMINHAO) | SINAPI | UN | 6.89e-05 | 88800 | 6.11
|  |  |  | TOTAL Equipamento: |  | 45.34
|  |  |  | VALOR SEM ENCARGOS: |  | 45.34
|  |  |  | VALOR ENCARGOS: |  | 0
|  |  |  | VALOR COM ENCARGOS: |  | 45.34
|  |  |  | VALOR BDI (25.70%): |  | 11.65
|  |  |  | VALOR COM BDI: |  | 56.99
91998 - TOMADA BAIXA DE EMBUTIR (1 MÓDULO), 2P+T 10 A, SEM SUPORTE E SEM PLACA - FORNECIMENTO E INSTALAÇÃO. AF_12/2015 (UN)
Material |  | FONTE | UNID | COEFICIENTE | PREÇO UNITÁRIO | TOTAL
00038101 | TOMADA 2P+T 10A, 250V (APENAS MODULO) | SINAPI | UN | 1 | 7.66 | 7.66
|  |  |  | TOTAL Material: |  | 7.66
Mão de Obra com Encargos Complementares |  | FONTE | UNID | COEFICIENTE | PREÇO UNITÁRIO | TOTAL
88247 | AUXILIAR DE ELETRICISTA COM ENCARGOS COMPLEMENTARES | SINAPI | H | 0.235 | 17.04 | 4
88264 | ELETRICISTA COM ENCARGOS COMPLEMENTARES | SINAPI | H | 0.235 | 21.52 | 5.05
|  |  |  | TOTAL Mão de Obra com Encargos Complementares: |  | 9.05
|  |  |  | VALOR SEM ENCARGOS: |  | 13.9
|  |  |  | VALOR ENCARGOS (87.48%): |  | 2.81
|  |  |  | VALOR COM ENCARGOS: |  | 16.71
|  |  |  | VALOR BDI (25.70%): |  | 4.29
|  |  |  | VALOR COM BDI: |  | 21
5678 - RETROESCAVADEIRA SOBRE RODAS COM CARREGADEIRA, TRAÇÃO 4X4, POTÊNCIA LÍQ. 88 HP, CAÇAMBA CARREG. CAP. MÍN. 1 M3, CAÇAMBA RETRO CAP. 0,26 M3, PESO OPERACIONAL MÍN. 6.674 KG, PROFUNDIDADE ESCAVAÇÃO MÁX. 4,37 M - CHP DIURNO. AF_06/2014 (CHP)
Mão de Obra com Encargos Complementares |  | FONTE | UNID | COEFICIENTE | PREÇO UNITÁRIO | TOTAL
88294 | OPERADOR DE ESCAVADEIRA COM ENCARGOS COMPLEMENTARES | SINAPI | H | 1 | 21.72 | 21.72
|  |  |  | TOTAL Mão de Obra com Encargos Complementares: |  | 21.72
Serviço |  | FONTE | UNID | COEFICIENTE | PREÇO UNITÁRIO | TOTAL
88857 | RETROESCAVADEIRA SOBRE RODAS COM CARREGADEIRA, TRAÇÃO 4X4, POTÊNCIA LÍQ. 88 HP, CAÇAMBA CARREG. CAP. MÍN. 1 M3, CAÇAMBA RETRO CAP. 0,26 M3, PESO OPERACIONAL MÍN. 6.674 KG, PROFUNDIDADE ESCAVAÇÃO MÁX. 4,37 M - DEPRECIAÇÃO. AF_06/2014 | SINAPI | H | 1 | 19.38 | 19.38
88858 | RETROESCAVADEIRA SOBRE RODAS COM CARREGADEIRA, TRAÇÃO 4X4, POTÊNCIA LÍQ. 88 HP, CAÇAMBA CARREG. CAP. MÍN. 1 M3, CAÇAMBA RETRO CAP. 0,26 M3, PESO OPERACIONAL MÍN. 6.674 KG, PROFUNDIDADE ESCAVAÇÃO MÁX. 4,37 M - JUROS. AF_06/2014 | SINAPI | H | 1 | 2.63 | 2.63
5664 | RETROESCAVADEIRA SOBRE RODAS COM CARREGADEIRA, TRAÇÃO 4X4, POTÊNCIA LÍQ. 88 HP, CAÇAMBA CARREG. CAP. MÍN. 1 M3, CAÇAMBA RETRO CAP. 0,26 M3, PESO OPERACIONAL MÍN. 6.674 KG, PROFUNDIDADE ESCAVAÇÃO MÁX. 4,37 M - MANUTENÇÃO. AF_06/2014 | SINAPI | H | 1 | 24.23 | 24.23
53786 | RETROESCAVADEIRA SOBRE RODAS COM CARREGADEIRA, TRAÇÃO 4X4, POTÊNCIA LÍQ. 88 HP, CAÇAMBA CARREG. CAP. MÍN. 1 M3, CAÇAMBA RETRO CAP. 0,26 M3, PESO OPERACIONAL MÍN. 6.674 KG, PROFUNDIDADE ESCAVAÇÃO MÁX. 4,37 M - MATERIAIS NA OPERAÇÃO. AF_06/2014 | SINAPI | H | 1 | 49.21 | 49.21
|  |  |  | TOTAL Serviço: |  | 95.45
|  |  |  | VALOR SEM ENCARGOS: |  | 109.54
|  |  |  | VALOR ENCARGOS (87.48%): |  | 7.63
|  |  |  | VALOR COM ENCARGOS: |  | 117.17
|  |  |  | VALOR BDI (25.70%): |  | 30.11
|  |  |  | VALOR COM BDI: |  | 147.28
I0666 - TRATOR DE ESTEIRAS C/LÂMINA E ESC. HP 155 (CHI) (H)
Transporte |  | FONTE | UNID | COEFICIENTE | PREÇO UNITÁRIO | TOTAL
I2842 | MÃO DE OBRA DE OPERAÇÃO DO TRATOR DE ESTEIRAS C/ LÂMINA E ESC. (155 HP) | SEINFRA | H | 1 | 22.61 | 22.61
I2701 | DEPRECIAÇÃO | SEINFRA | H | 40.266 | 1 | 40.27
I2702 | JUROS | SEINFRA | H | 16.6097 | 1 | 16.61
|  |  |  | TOTAL Transporte: |  | 79.49
|  |  |  | VALOR SEM ENCARGOS: |  | 68.94
|  |  |  | VALOR ENCARGOS (87.48%): |  | 10.55
|  |  |  | VALOR COM ENCARGOS: |  | 79.49
|  |  |  | VALOR BDI (25.70%): |  | 20.43
|  |  |  | VALOR COM BDI: |  | 99.92
95341 - CURSO DE CAPACITAÇÃO PARA MARMORISTA/GRANITEIRO (ENCARGOS COMPLEMENTARES) - HORISTA (H)
Mão de Obra |  | FONTE | UNID | COEFICIENTE | PREÇO UNITÁRIO | TOTAL
00004755 | MARMORISTA / GRANITEIRO | SINAPI | H | 0.012 | 15.26 | 0.18
|  |  |  | TOTAL Mão de Obra: |  | 0.18
|  |  |  | VALOR SEM ENCARGOS: |  | 0.09
|  |  |  | VALOR ENCARGOS (87.48%): |  | 0.09
|  |  |  | VALOR COM ENCARGOS: |  | 0.18
|  |  |  | VALOR BDI (25.70%): |  | 0.05
|  |  |  | VALOR COM BDI: |  | 0.23
89408 - JOELHO 90 GRAUS, PVC, SOLDÁVEL, DN 25MM, INSTALADO EM RAMAL DE DISTRIBUIÇÃO DE ÁGUA - FORNECIMENTO E INSTALAÇÃO. AF_12/2014 (UN)
Material |  | FONTE | UNID | COEFICIENTE | PREÇO UNITÁRIO | TOTAL
00000122 | ADESIVO PLASTICO PARA PVC, FRASCO COM *850* GR | SINAPI | UN | 0.007 | 61.55 | 0.43
00003529 | JOELHO PVC, SOLDAVEL, 90 GRAUS, 25 MM, PARA AGUA FRIA PREDIAL | SINAPI | UN | 1 | 0.88 | 0.88
00038383 | LIXA D'AGUA EM FOLHA, GRAO 100 | SINAPI | UN | 0.03 | 1.59 | 0.04
00020083 | SOLUCAO PREPARADORA / LIMPADORA PARA PVC, FRASCO COM 1000 CM3 | SINAPI | UN | 0.008 | 69.74 | 0.55
|  |  |  | TOTAL Material: |  | 1.9
Mão de Obra com Encargos Complementares |  | FONTE | UNID | COEFICIENTE | PREÇO UNITÁRIO | TOTAL
88248 | AUXILIAR DE ENCANADOR OU BOMBEIRO HIDRÁULICO COM ENCARGOS COMPLEMENTARES | SINAPI | H | 0.09 | 16.38 | 1.47
88267 | ENCANADOR OU BOMBEIRO HIDRÁULICO COM ENCARGOS COMPLEMENTARES | SINAPI | H | 0.09 | 20.7 | 1.86
|  |  |  | TOTAL Mão de Obra com Encargos Complementares: |  | 3.33
|  |  |  | VALOR SEM ENCARGOS: |  | 4.16
|  |  |  | VALOR ENCARGOS (87.48%): |  | 1.07
|  |  |  | VALOR COM ENCARGOS: |  | 5.23
|  |  |  | VALOR BDI (25.70%): |  | 1.34
|  |  |  | VALOR COM BDI: |  | 6.57
95377 - CURSO DE CAPACITAÇÃO PARA SERRALHEIRO (ENCARGOS COMPLEMENTARES) - HORISTA (H)
Mão de Obra |  | FONTE | UNID | COEFICIENTE | PREÇO UNITÁRIO | TOTAL
00006110 | SERRALHEIRO | SINAPI | H | 0.0094 | 14.62 | 0.13
|  |  |  | TOTAL Mão de Obra: |  | 0.13
|  |  |  | VALOR SEM ENCARGOS: |  | 0.07
|  |  |  | VALOR ENCARGOS (87.48%): |  | 0.06
|  |  |  | VALOR COM ENCARGOS: |  | 0.13
|  |  |  | VALOR BDI (25.70%): |  | 0.03
|  |  |  | VALOR COM BDI: |  | 0.16
95389 - CURSO DE CAPACITAÇÃO PARA OPERADOR DE BETONEIRA ESTACIONÁRIA/MISTURADOR (ENCARGOS COMPLEMENTARES) - HORISTA (H)
Mão de Obra |  | FONTE | UNID | COEFICIENTE | PREÇO UNITÁRIO | TOTAL
00037666 | OPERADOR DE BETONEIRA ESTACIONARIA / MISTURADOR | SINAPI | H | 0.0067 | 11.58 | 0.07
|  |  |  | TOTAL Mão de Obra: |  | 0.07
|  |  |  | VALOR SEM ENCARGOS: |  | 0.04
|  |  |  | VALOR ENCARGOS (87.48%): |  | 0.03
|  |  |  | VALOR COM ENCARGOS: |  | 0.07
|  |  |  | VALOR BDI (25.70%): |  | 0.02
|  |  |  | VALOR COM BDI: |  | 0.09
87531 - EMBOÇO, PARA RECEBIMENTO DE CERÂMICA, EM ARGAMASSA TRAÇO 1:2:8, PREPARO MECÂNICO COM BETONEIRA 400L, APLICADO MANUALMENTE EM FACES INTERNAS DE PAREDES, PARA AMBIENTE COM ÁREA ENTRE 5M2 E 10M2, ESPESSURA DE 20MM, COM EXECUÇÃO DE TALISCAS. AF_06/2014 (M2)
Mão de Obra com Encargos Complementares |  | FONTE | UNID | COEFICIENTE | PREÇO UNITÁRIO | TOTAL
88309 | PEDREIRO COM ENCARGOS COMPLEMENTARES | SINAPI | H | 0.43 | 21.3 | 9.15
88316 | SERVENTE COM ENCARGOS COMPLEMENTARES | SINAPI | H | 0.158 | 17.08 | 2.69
|  |  |  | TOTAL Mão de Obra com Encargos Complementares: |  | 11.84
Serviço |  | FONTE | UNID | COEFICIENTE | PREÇO UNITÁRIO | TOTAL
87292 | ARGAMASSA TRAÇO 1:2:8 (EM VOLUME DE CIMENTO, CAL E AREIA MÉDIA ÚMIDA) PARA EMBOÇO/MASSA ÚNICA/ASSENTAMENTO DE ALVENARIA DE VEDAÇÃO, PREPARO MECÂNICO COM BETONEIRA 400 L. AF_08/2019 | SINAPI | M3 | 0.0376 | 688.67 | 25.89
|  |  |  | TOTAL Serviço: |  | 25.89
|  |  |  | VALOR SEM ENCARGOS: |  | 33.04
|  |  |  | VALOR ENCARGOS (87.48%): |  | 4.69
|  |  |  | VALOR COM ENCARGOS: |  | 37.73
|  |  |  | VALOR BDI (25.70%): |  | 9.7
|  |  |  | VALOR COM BDI: |  | 47.43
87301 - ARGAMASSA TRAÇO 1:4 (EM VOLUME DE CIMENTO E AREIA MÉDIA ÚMIDA) PARA CONTRAPISO, PREPARO MECÂNICO COM BETONEIRA 400 L. AF_08/2019 (M3)
Equipamento Custo Horário |  | FONTE | UNID | COEFICIENTE | PREÇO UNITÁRIO | TOTAL
88831 | BETONEIRA CAPACIDADE NOMINAL DE 400 L, CAPACIDADE DE MISTURA 280 L, MOTOR ELÉTRICO TRIFÁSICO POTÊNCIA DE 2 CV, SEM CARREGADOR - CHI DIURNO. AF_10/2014 | SINAPI | CHI | 3.72 | 0.37 | 1.37
88830 | BETONEIRA CAPACIDADE NOMINAL DE 400 L, CAPACIDADE DE MISTURA 280 L, MOTOR ELÉTRICO TRIFÁSICO POTÊNCIA DE 2 CV, SEM CARREGADOR - CHP DIURNO. AF_10/2014 | SINAPI | CHP | 1.13 | 2.1 | 2.37
|  |  |  | TOTAL Equipamento Custo Horário: |  | 3.74
Material |  | FONTE | UNID | COEFICIENTE | PREÇO UNITÁRIO | TOTAL
00000370 | AREIA MEDIA - POSTO JAZIDA/FORNECEDOR (RETIRADO NA JAZIDA, SEM TRANSPORTE) | SINAPI | M3 | 1.36 | 72.5 | 98.6
00001379 | CIMENTO PORTLAND COMPOSTO CP II-32 | SINAPI | KG | 459.85 | 0.9 | 413.86
|  |  |  | TOTAL Material: |  | 512.46
Mão de Obra com Encargos Complementares |  | FONTE | UNID | COEFICIENTE | PREÇO UNITÁRIO | TOTAL
88377 | OPERADOR DE BETONEIRA ESTACIONÁRIA/MISTURADOR COM ENCARGOS COMPLEMENTARES | SINAPI | H | 4.85 | 17.03 | 82.59
|  |  |  | TOTAL Mão de Obra com Encargos Complementares: |  | 82.59
|  |  |  | VALOR SEM ENCARGOS: |  | 572.41
|  |  |  | VALOR ENCARGOS (87.48%): |  | 26.38
|  |  |  | VALOR COM ENCARGOS: |  | 598.79
|  |  |  | VALOR BDI (25.70%): |  | 153.89
|  |  |  | VALOR COM BDI: |  | 752.68
87337 - ARGAMASSA TRAÇO 1:2:9 (EM VOLUME DE CIMENTO, CAL E AREIA MÉDIA ÚMIDA) PARA EMBOÇO/MASSA ÚNICA/ASSENTAMENTO DE ALVENARIA DE VEDAÇÃO, PREPARO MECÂNICO COM MISTURADOR DE EIXO HORIZONTAL DE 300 KG. AF_08/2019 (M3)
Equipamento Custo Horário |  | FONTE | UNID | COEFICIENTE | PREÇO UNITÁRIO | TOTAL
88392 | MISTURADOR DE ARGAMASSA, EIXO HORIZONTAL, CAPACIDADE DE MISTURA 300 KG, MOTOR ELÉTRICO POTÊNCIA 5 CV - CHI DIURNO. AF_06/2014 | SINAPI | CHI | 3.74 | 0.99 | 3.7
88386 | MISTURADOR DE ARGAMASSA, EIXO HORIZONTAL, CAPACIDADE DE MISTURA 300 KG, MOTOR ELÉTRICO POTÊNCIA 5 CV - CHP DIURNO. AF_06/2014 | SINAPI | CHP | 1.14 | 5.38 | 6.13
|  |  |  | TOTAL Equipamento Custo Horário: |  | 9.83
Material |  | FONTE | UNID | COEFICIENTE | PREÇO UNITÁRIO | TOTAL
00000370 | AREIA MEDIA - POSTO JAZIDA/FORNECEDOR (RETIRADO NA JAZIDA, SEM TRANSPORTE) | SINAPI | M3 | 1.16 | 72.5 | 84.1
00001106 | CAL HIDRATADA CH-I PARA ARGAMASSAS | SINAPI | KG | 154.46 | 2 | 308.92
00001379 | CIMENTO PORTLAND COMPOSTO CP II-32 | SINAPI | KG | 173.77 | 0.9 | 156.39
|  |  |  | TOTAL Material: |  | 549.41
Mão de Obra com Encargos Complementares |  | FONTE | UNID | COEFICIENTE | PREÇO UNITÁRIO | TOTAL
88377 | OPERADOR DE BETONEIRA ESTACIONÁRIA/MISTURADOR COM ENCARGOS COMPLEMENTARES | SINAPI | H | 4.88 | 17.03 | 83.1
|  |  |  | TOTAL Mão de Obra com Encargos Complementares: |  | 83.1
|  |  |  | VALOR SEM ENCARGOS: |  | 615.79
|  |  |  | VALOR ENCARGOS (87.48%): |  | 26.55
|  |  |  | VALOR COM ENCARGOS: |  | 642.34
|  |  |  | VALOR BDI (25.70%): |  | 165.08
|  |  |  | VALOR COM BDI: |  | 807.42
5679 - RETROESCAVADEIRA SOBRE RODAS COM CARREGADEIRA, TRAÇÃO 4X4, POTÊNCIA LÍQ. 88 HP, CAÇAMBA CARREG. CAP. MÍN. 1 M3, CAÇAMBA RETRO CAP. 0,26 M3, PESO OPERACIONAL MÍN. 6.674 KG, PROFUNDIDADE ESCAVAÇÃO MÁX. 4,37 M - CHI DIURNO. AF_06/2014 (CHI)
Mão de Obra com Encargos Complementares |  | FONTE | UNID | COEFICIENTE | PREÇO UNITÁRIO | TOTAL
88294 | OPERADOR DE ESCAVADEIRA COM ENCARGOS COMPLEMENTARES | SINAPI | H | 1 | 21.72 | 21.72
|  |  |  | TOTAL Mão de Obra com Encargos Complementares: |  | 21.72
Serviço |  | FONTE | UNID | COEFICIENTE | PREÇO UNITÁRIO | TOTAL
88857 | RETROESCAVADEIRA SOBRE RODAS COM CARREGADEIRA, TRAÇÃO 4X4, POTÊNCIA LÍQ. 88 HP, CAÇAMBA CARREG. CAP. MÍN. 1 M3, CAÇAMBA RETRO CAP. 0,26 M3, PESO OPERACIONAL MÍN. 6.674 KG, PROFUNDIDADE ESCAVAÇÃO MÁX. 4,37 M - DEPRECIAÇÃO. AF_06/2014 | SINAPI | H | 1 | 19.38 | 19.38
88858 | RETROESCAVADEIRA SOBRE RODAS COM CARREGADEIRA, TRAÇÃO 4X4, POTÊNCIA LÍQ. 88 HP, CAÇAMBA CARREG. CAP. MÍN. 1 M3, CAÇAMBA RETRO CAP. 0,26 M3, PESO OPERACIONAL MÍN. 6.674 KG, PROFUNDIDADE ESCAVAÇÃO MÁX. 4,37 M - JUROS. AF_06/2014 | SINAPI | H | 1 | 2.63 | 2.63
|  |  |  | TOTAL Serviço: |  | 22.01
|  |  |  | VALOR SEM ENCARGOS: |  | 36.1
|  |  |  | VALOR ENCARGOS (87.48%): |  | 7.63
|  |  |  | VALOR COM ENCARGOS: |  | 43.73
|  |  |  | VALOR BDI (25.70%): |  | 11.24
|  |  |  | VALOR COM BDI: |  | 54.97
C2784 - ESCAVAÇÃO MANUAL SOLO DE 1A.CAT. PROF. ATÉ 1.50m (M3)
Mão de Obra |  | FONTE | UNID | COEFICIENTE | PREÇO UNITÁRIO | TOTAL
I2543 | SERVENTE | SEINFRA | H | 2.65 | 17.08 | 45.26
|  |  |  | TOTAL Mão de Obra: |  | 45.26
|  |  |  | VALOR SEM ENCARGOS: |  | 24.14
|  |  |  | VALOR ENCARGOS (87.48%): |  | 21.12
|  |  |  | VALOR COM ENCARGOS: |  | 45.26
|  |  |  | VALOR BDI (25.70%): |  | 11.63
|  |  |  | VALOR COM BDI: |  | 56.89
270768 - Resina p/ piso em korodur (M2)
Material |  | FONTE | UNID | COEFICIENTE | PREÇO UNITÁRIO | TOTAL
P00048 | Resina Acrílica | SEDOP | GL | 0.08 | 142 | 11.36
|  |  |  | TOTAL Material: |  | 11.36
Mão de Obra com Encargos Complementares |  | FONTE | UNID | COEFICIENTE | PREÇO UNITÁRIO | TOTAL
280005 | AJUDANTE ESPECIALIZADO COM ENCARGOS COMPLEMENTARES | SEDOP | H | 0.3 | 20.17 | 6.05
280024 | PINTOR COM ENCARGOS COMPLEMENTARES | SEDOP | H | 0.3 | 22.38 | 6.71
|  |  |  | TOTAL Mão de Obra com Encargos Complementares: |  | 12.76
|  |  |  | VALOR SEM ENCARGOS: |  | 20.11
|  |  |  | VALOR ENCARGOS (87.48%): |  | 4.01
|  |  |  | VALOR COM ENCARGOS: |  | 24.12
|  |  |  | VALOR BDI (25.70%): |  | 6.2
|  |  |  | VALOR COM BDI: |  | 30.32
89748 - CURVA CURTA 90 GRAUS, PVC, SERIE NORMAL, ESGOTO PREDIAL, DN 100 MM, JUNTA ELÁSTICA, FORNECIDO E INSTALADO EM RAMAL DE DESCARGA OU RAMAL DE ESGOTO SANITÁRIO. AF_12/2014 (UN)
Material |  | FONTE | UNID | COEFICIENTE | PREÇO UNITÁRIO | TOTAL
00000301 | ANEL BORRACHA PARA TUBO ESGOTO PREDIAL, DN 100 MM (NBR 5688) | SINAPI | UN | 1 | 3 | 3
00001966 | CURVA PVC CURTA 90 GRAUS, 100 MM, PARA ESGOTO PREDIAL | SINAPI | UN | 1 | 23.69 | 23.69
00020078 | PASTA LUBRIFICANTE PARA TUBOS E CONEXOES COM JUNTA ELASTICA, EMBALAGEM DE *400* GR (USO EM PVC, ACO, POLIETILENO E OUTROS) | SINAPI | UN | 0.046 | 25.4 | 1.16
|  |  |  | TOTAL Material: |  | 27.85
Mão de Obra com Encargos Complementares |  | FONTE | UNID | COEFICIENTE | PREÇO UNITÁRIO | TOTAL
88248 | AUXILIAR DE ENCANADOR OU BOMBEIRO HIDRÁULICO COM ENCARGOS COMPLEMENTARES | SINAPI | H | 0.25 | 16.38 | 4.09
88267 | ENCANADOR OU BOMBEIRO HIDRÁULICO COM ENCARGOS COMPLEMENTARES | SINAPI | H | 0.25 | 20.7 | 5.17
|  |  |  | TOTAL Mão de Obra com Encargos Complementares: |  | 9.26
|  |  |  | VALOR SEM ENCARGOS: |  | 34.15
|  |  |  | VALOR ENCARGOS (87.48%): |  | 2.96
|  |  |  | VALOR COM ENCARGOS: |  | 37.11
|  |  |  | VALOR BDI (25.70%): |  | 9.54
|  |  |  | VALOR COM BDI: |  | 46.65
95330 - CURSO DE CAPACITAÇÃO PARA CARPINTEIRO DE FÔRMAS (ENCARGOS COMPLEMENTARES) - HORISTA (H)
Mão de Obra |  | FONTE | UNID | COEFICIENTE | PREÇO UNITÁRIO | TOTAL
00001213 | CARPINTEIRO DE FORMAS | SINAPI | H | 0.0094 | 14.62 | 0.13
|  |  |  | TOTAL Mão de Obra: |  | 0.13
|  |  |  | VALOR SEM ENCARGOS: |  | 0.07
|  |  |  | VALOR ENCARGOS (87.48%): |  | 0.06
|  |  |  | VALOR COM ENCARGOS: |  | 0.13
|  |  |  | VALOR BDI (25.70%): |  | 0.03
|  |  |  | VALOR COM BDI: |  | 0.16
95378 - CURSO DE CAPACITAÇÃO PARA SERVENTE (ENCARGOS COMPLEMENTARES) - HORISTA (H)
Mão de Obra |  | FONTE | UNID | COEFICIENTE | PREÇO UNITÁRIO | TOTAL
00006111 | SERVENTE DE OBRAS | SINAPI | H | 0.0172 | 10.59 | 0.18
|  |  |  | TOTAL Mão de Obra: |  | 0.18
|  |  |  | VALOR SEM ENCARGOS: |  | 0.09
|  |  |  | VALOR ENCARGOS (87.48%): |  | 0.09
|  |  |  | VALOR COM ENCARGOS: |  | 0.18
|  |  |  | VALOR BDI (25.70%): |  | 0.05
|  |  |  | VALOR COM BDI: |  | 0.23
93282 - GUINCHO ELÉTRICO DE COLUNA, CAPACIDADE 400 KG, COM MOTO FREIO, MOTOR TRIFÁSICO DE 1,25 CV - CHI DIURNO. AF_03/2016 (CHI)
Mão de Obra com Encargos Complementares |  | FONTE | UNID | COEFICIENTE | PREÇO UNITÁRIO | TOTAL
88295 | OPERADOR DE GUINCHO COM ENCARGOS COMPLEMENTARES | SINAPI | H | 1 | 18.08 | 18.08
|  |  |  | TOTAL Mão de Obra com Encargos Complementares: |  | 18.08
Serviço |  | FONTE | UNID | COEFICIENTE | PREÇO UNITÁRIO | TOTAL
93277 | GUINCHO ELÉTRICO DE COLUNA, CAPACIDADE 400 KG, COM MOTO FREIO, MOTOR TRIFÁSICO DE 1,25 CV - DEPRECIAÇÃO. AF_03/2016 | SINAPI | H | 1 | 0.31 | 0.31
93278 | GUINCHO ELÉTRICO DE COLUNA, CAPACIDADE 400 KG, COM MOTO FREIO, MOTOR TRIFÁSICO DE 1,25 CV - JUROS. AF_03/2016 | SINAPI | H | 1 | 0.03 | 0.03
|  |  |  | TOTAL Serviço: |  | 0.34
|  |  |  | VALOR SEM ENCARGOS: |  | 12.48
|  |  |  | VALOR ENCARGOS (87.48%): |  | 5.94
|  |  |  | VALOR COM ENCARGOS: |  | 18.42
|  |  |  | VALOR BDI (25.70%): |  | 4.73
|  |  |  | VALOR COM BDI: |  | 23.15
I0740 - GRUPO GERADOR 145 KVA (CHP) (H)
Transporte |  | FONTE | UNID | COEFICIENTE | PREÇO UNITÁRIO | TOTAL
I2792 | MÃO DE OBRA DE OPERAÇÃO DO GRUPO GERADOR 145 KVA | SEINFRA | H | 1 | 16.41 | 16.41
I2791 | MATERIAL DE OPERAÇÃO DO GRUPO GERADOR 145 KVA | SEINFRA | H | 1 | 97.2 | 97.2
I2701 | DEPRECIAÇÃO | SEINFRA | H | 5.6094 | 1 | 5.61
I2702 | JUROS | SEINFRA | H | 1.8932 | 1 | 1.89
I2703 | MANUTENÇÃO | SEINFRA | H | 4.9082 | 1 | 4.91
|  |  |  | TOTAL Transporte: |  | 126.02
|  |  |  | VALOR SEM ENCARGOS: |  | 118.36
|  |  |  | VALOR ENCARGOS (87.48%): |  | 7.66
|  |  |  | VALOR COM ENCARGOS: |  | 126.02
|  |  |  | VALOR BDI (25.70%): |  | 32.39
|  |  |  | VALOR COM BDI: |  | 158.41
89711 - TUBO PVC, SERIE NORMAL, ESGOTO PREDIAL, DN 40 MM, FORNECIDO E INSTALADO EM RAMAL DE DESCARGA OU RAMAL DE ESGOTO SANITÁRIO. AF_12/2014 (M)
Material |  | FONTE | UNID | COEFICIENTE | PREÇO UNITÁRIO | TOTAL
00038383 | LIXA D'AGUA EM FOLHA, GRAO 100 | SINAPI | UN | 0.1 | 1.59 | 0.15
00009835 | TUBO PVC SERIE NORMAL, DN 40 MM, PARA ESGOTO PREDIAL (NBR 5688) | SINAPI | M | 1.05 | 5.67 | 5.95
|  |  |  | TOTAL Material: |  | 6.1
Mão de Obra com Encargos Complementares |  | FONTE | UNID | COEFICIENTE | PREÇO UNITÁRIO | TOTAL
88248 | AUXILIAR DE ENCANADOR OU BOMBEIRO HIDRÁULICO COM ENCARGOS COMPLEMENTARES | SINAPI | H | 0.3 | 16.38 | 4.91
88267 | ENCANADOR OU BOMBEIRO HIDRÁULICO COM ENCARGOS COMPLEMENTARES | SINAPI | H | 0.3 | 20.7 | 6.21
|  |  |  | TOTAL Mão de Obra com Encargos Complementares: |  | 11.12
|  |  |  | VALOR SEM ENCARGOS: |  | 13.67
|  |  |  | VALOR ENCARGOS (87.48%): |  | 3.55
|  |  |  | VALOR COM ENCARGOS: |  | 17.22
|  |  |  | VALOR BDI (25.70%): |  | 4.43
|  |  |  | VALOR COM BDI: |  | 21.65
050259 - Concreto c/ seixo Fck= 20 MPA (incl. lançamento e adensamento) (M3)
Equipamento |  | FONTE | UNID | COEFICIENTE | PREÇO UNITÁRIO | TOTAL
M00008 | Betoneira eletrica - 320l | SEDOP | H | 0.72 | 4.07 | 2.93
|  |  |  | TOTAL Equipamento: |  | 2.93
Material |  | FONTE | UNID | COEFICIENTE | PREÇO UNITÁRIO | TOTAL
J00005 | Areia | SEDOP | M3 | 0.84 | 63.04 | 52.95
J00003 | Cimento | SEDOP | SC | 6.75 | 40.63 | 274.25
J00007 | Seixo lavado | SEDOP | M3 | 0.89 | 146.54 | 130.42
|  |  |  | TOTAL Material: |  | 457.62
Mão de Obra com Encargos Complementares |  | FONTE | UNID | COEFICIENTE | PREÇO UNITÁRIO | TOTAL
280022 | OPERADOR DE BETONEIRA/MISTURADOR COM ENCARGOS COMPLEMENTARES | SEDOP | H | 1.5 | 17.03 | 25.55
280023 | PEDREIRO COM ENCARGOS COMPLEMENTARES | SEDOP | H | 5 | 21.3 | 106.5
280026 | SERVENTE COM ENCARGOS COMPLEMENTARES | SEDOP | H | 8 | 17.08 | 136.64
|  |  |  | TOTAL Mão de Obra com Encargos Complementares: |  | 268.69
|  |  |  | VALOR SEM ENCARGOS: |  | 646.15
|  |  |  | VALOR ENCARGOS (87.48%): |  | 83.09
|  |  |  | VALOR COM ENCARGOS: |  | 729.24
|  |  |  | VALOR BDI (25.70%): |  | 187.41
|  |  |  | VALOR COM BDI: |  | 916.65
5664 - RETROESCAVADEIRA SOBRE RODAS COM CARREGADEIRA, TRAÇÃO 4X4, POTÊNCIA LÍQ. 88 HP, CAÇAMBA CARREG. CAP. MÍN. 1 M3, CAÇAMBA RETRO CAP. 0,26 M3, PESO OPERACIONAL MÍN. 6.674 KG, PROFUNDIDADE ESCAVAÇÃO MÁX. 4,37 M - MANUTENÇÃO. AF_06/2014 (H)
Equipamento |  | FONTE | UNID | COEFICIENTE | PREÇO UNITÁRIO | TOTAL
00036531 | RETROESCAVADEIRA SOBRE RODAS COM CARREGADEIRA, TRACAO 4 X 4, POTENCIA LIQUIDA 88 HP, PESO OPERACIONAL MINIMO DE 6674 KG, CAPACIDADE DA CARREGADEIRA DE 1,00 M3 E DA RETROESCAVADEIRA MINIMA DE 0,26 M3, PROFUNDIDADE DE ESCAVACAO MAXIMA DE 4,37 M | SINAPI | UN | 7e-05 | 346232.44 | 24.23
|  |  |  | TOTAL Equipamento: |  | 24.23
|  |  |  | VALOR SEM ENCARGOS: |  | 24.23
|  |  |  | VALOR ENCARGOS: |  | 0
|  |  |  | VALOR COM ENCARGOS: |  | 24.23
|  |  |  | VALOR BDI (25.70%): |  | 6.23
|  |  |  | VALOR COM BDI: |  | 30.46
88631 - ARGAMASSA TRAÇO 1:4 (EM VOLUME DE CIMENTO E AREIA MÉDIA ÚMIDA), PREPARO MANUAL. AF_08/2019 (M3)
Material |  | FONTE | UNID | COEFICIENTE | PREÇO UNITÁRIO | TOTAL
00000370 | AREIA MEDIA - POSTO JAZIDA/FORNECEDOR (RETIRADO NA JAZIDA, SEM TRANSPORTE) | SINAPI | M3 | 1.15 | 72.5 | 83.37
00001379 | CIMENTO PORTLAND COMPOSTO CP II-32 | SINAPI | KG | 389.54 | 0.9 | 350.58
|  |  |  | TOTAL Material: |  | 433.95
Mão de Obra com Encargos Complementares |  | FONTE | UNID | COEFICIENTE | PREÇO UNITÁRIO | TOTAL
88316 | SERVENTE COM ENCARGOS COMPLEMENTARES | SINAPI | H | 8.29 | 17.08 | 141.59
|  |  |  | TOTAL Mão de Obra com Encargos Complementares: |  | 141.59
|  |  |  | VALOR SEM ENCARGOS: |  | 533.76
|  |  |  | VALOR ENCARGOS (87.48%): |  | 41.78
|  |  |  | VALOR COM ENCARGOS: |  | 575.54
|  |  |  | VALOR BDI (25.70%): |  | 147.91
|  |  |  | VALOR COM BDI: |  | 723.45
100659 - ALIZAR DE 5X1,5CM PARA PORTA FIXADO COM PREGOS, PADRÃO MÉDIO - FORNECIMENTO E INSTALAÇÃO. AF_12/2019 (M)
Material |  | FONTE | UNID | COEFICIENTE | PREÇO UNITÁRIO | TOTAL
00020017 | GUARNICAO / ALIZAR / VISTA LISA EM MADEIRA MACICA, PARA PORTA , E = *1* CM, L = *5* CM, CEDRINHO / ANGELIM COMERCIAL / TAURI/ CURUPIXA / PEROBA / CUMARU OU EQUIVALENTE DA REGIAO | SINAPI | M | 1.163 | 4.72 | 5.48
00039026 | PREGO DE ACO POLIDO SEM CABECA 15 X 15 (1 1/4 X 13) | SINAPI | KG | 0.006 | 23.4 | 0.14
|  |  |  | TOTAL Material: |  | 5.62
Mão de Obra com Encargos Complementares |  | FONTE | UNID | COEFICIENTE | PREÇO UNITÁRIO | TOTAL
88261 | CARPINTEIRO DE ESQUADRIA COM ENCARGOS COMPLEMENTARES | SINAPI | H | 0.068 | 21.09 | 1.43
88316 | SERVENTE COM ENCARGOS COMPLEMENTARES | SINAPI | H | 0.034 | 17.08 | 0.58
|  |  |  | TOTAL Mão de Obra com Encargos Complementares: |  | 2.01
|  |  |  | VALOR SEM ENCARGOS: |  | 6.98
|  |  |  | VALOR ENCARGOS (87.48%): |  | 0.65
|  |  |  | VALOR COM ENCARGOS: |  | 7.63
|  |  |  | VALOR BDI (25.70%): |  | 1.96
|  |  |  | VALOR COM BDI: |  | 9.59
91952 - INTERRUPTOR SIMPLES (1 MÓDULO), 10A/250V, SEM SUPORTE E SEM PLACA - FORNECIMENTO E INSTALAÇÃO. AF_12/2015 (UN)
Material |  | FONTE | UNID | COEFICIENTE | PREÇO UNITÁRIO | TOTAL
00038112 | INTERRUPTOR SIMPLES 10A, 250V (APENAS MODULO) | SINAPI | UN | 1 | 6.73 | 6.73
|  |  |  | TOTAL Material: |  | 6.73
Mão de Obra com Encargos Complementares |  | FONTE | UNID | COEFICIENTE | PREÇO UNITÁRIO | TOTAL
88247 | AUXILIAR DE ELETRICISTA COM ENCARGOS COMPLEMENTARES | SINAPI | H | 0.225 | 17.04 | 3.83
88264 | ELETRICISTA COM ENCARGOS COMPLEMENTARES | SINAPI | H | 0.225 | 21.52 | 4.84
|  |  |  | TOTAL Mão de Obra com Encargos Complementares: |  | 8.67
|  |  |  | VALOR SEM ENCARGOS: |  | 12.7
|  |  |  | VALOR ENCARGOS (87.48%): |  | 2.7
|  |  |  | VALOR COM ENCARGOS: |  | 15.4
|  |  |  | VALOR BDI (25.70%): |  | 3.96
|  |  |  | VALOR COM BDI: |  | 19.36
88316 - SERVENTE COM ENCARGOS COMPLEMENTARES (H)
Encargos Complementares |  | FONTE | UNID | COEFICIENTE | PREÇO UNITÁRIO | TOTAL
00037370 | ALIMENTACAO - HORISTA (COLETADO CAIXA) | SINAPI | H | 1 | 2.83 | 2.83
00043491 | EPI - FAMILIA SERVENTE - HORISTA (ENCARGOS COMPLEMENTARES - COLETADO CAIXA) | SINAPI | H | 1 | 1.14 | 1.14
00037372 | EXAMES - HORISTA (COLETADO CAIXA) | SINAPI | H | 1 | 0.81 | 0.81
00043467 | FERRAMENTAS - FAMILIA SERVENTE - HORISTA (ENCARGOS COMPLEMENTARES - COLETADO CAIXA) | SINAPI | H | 1 | 0.56 | 0.56
00037373 | SEGURO - HORISTA (COLETADO CAIXA) | SINAPI | H | 1 | 0.06 | 0.06
00037371 | TRANSPORTE - HORISTA (COLETADO CAIXA) | SINAPI | H | 1 | 0.91 | 0.91
|  |  |  | TOTAL Encargos Complementares: |  | 6.31
Mão de Obra |  | FONTE | UNID | COEFICIENTE | PREÇO UNITÁRIO | TOTAL
00006111 | SERVENTE DE OBRAS | SINAPI | H | 1 | 10.59 | 10.59
|  |  |  | TOTAL Mão de Obra: |  | 10.59
Serviço |  | FONTE | UNID | COEFICIENTE | PREÇO UNITÁRIO | TOTAL
95378 | CURSO DE CAPACITAÇÃO PARA SERVENTE (ENCARGOS COMPLEMENTARES) - HORISTA | SINAPI | H | 1 | 0.18 | 0.18
|  |  |  | TOTAL Serviço: |  | 0.18
|  |  |  | VALOR SEM ENCARGOS: |  | 12.04
|  |  |  | VALOR ENCARGOS (87.48%): |  | 5.04
|  |  |  | VALOR COM ENCARGOS: |  | 17.08
|  |  |  | VALOR BDI (25.70%): |  | 4.39
|  |  |  | VALOR COM BDI: |  | 21.47
88425 - PROJETOR DE ARGAMASSA, CAPACIDADE DE PROJEÇÃO 1,5 M3/H, ALCANCE DE 30 ATÉ 60 M, MOTOR ELÉTRICO POTÊNCIA 7,5 HP - MANUTENÇÃO. AF_06/2014 (H)
Equipamento |  | FONTE | UNID | COEFICIENTE | PREÇO UNITÁRIO | TOTAL
00037540 | PROJETOR DE ARGAMASSA, CAPACIDADE DE PROJECAO 1,5 M3/H, ALCANCE DA PROJECAO 30 ATE 60 M, MOTOR ELETRICO TRIFASICO | SINAPI | UN | 8e-05 | 86416.67 | 6.91
|  |  |  | TOTAL Equipamento: |  | 6.91
|  |  |  | VALOR SEM ENCARGOS: |  | 6.91
|  |  |  | VALOR ENCARGOS: |  | 0
|  |  |  | VALOR COM ENCARGOS: |  | 6.91
|  |  |  | VALOR BDI (25.70%): |  | 1.78
|  |  |  | VALOR COM BDI: |  | 8.69
S00232 - Telhamento com telha cerâmica tipo canal, comum, cor vermelha, Itabaiana ou similar (m2)
Material |  | FONTE | UNID | COEFICIENTE | PREÇO UNITÁRIO | TOTAL
I04711 | Telha cerâmica tipo colonial, simples, não resinada, comp=50cm, 26 un/m² (Itabaiana ou similar) | ORSE | un | 26 | 0.84 | 21.84
|  |  |  | TOTAL Material: |  | 21.84
Mão de Obra |  | FONTE | UNID | COEFICIENTE | PREÇO UNITÁRIO | TOTAL
I01213S | Carpinteiro de formas | ORSE | h | 0.5 | 21.07 | 10.54
I06111S | Servente de obras | ORSE | h | 1 | 17.08 | 17.08
|  |  |  | TOTAL Mão de Obra: |  | 27.62
|  |  |  | VALOR SEM ENCARGOS: |  | 36.57
|  |  |  | VALOR ENCARGOS (87.48%): |  | 12.89
|  |  |  | VALOR COM ENCARGOS: |  | 49.46
|  |  |  | VALOR BDI (25.70%): |  | 12.71
|  |  |  | VALOR COM BDI: |  | 62.17
87316 - ARGAMASSA TRAÇO 1:4 (EM VOLUME DE CIMENTO E AREIA GROSSA ÚMIDA) PARA CHAPISCO CONVENCIONAL, PREPARO MECÂNICO COM BETONEIRA 400 L. AF_08/2019 (M3)
Equipamento Custo Horário |  | FONTE | UNID | COEFICIENTE | PREÇO UNITÁRIO | TOTAL
88831 | BETONEIRA CAPACIDADE NOMINAL DE 400 L, CAPACIDADE DE MISTURA 280 L, MOTOR ELÉTRICO TRIFÁSICO POTÊNCIA DE 2 CV, SEM CARREGADOR - CHI DIURNO. AF_10/2014 | SINAPI | CHI | 3.56 | 0.37 | 1.31
88830 | BETONEIRA CAPACIDADE NOMINAL DE 400 L, CAPACIDADE DE MISTURA 280 L, MOTOR ELÉTRICO TRIFÁSICO POTÊNCIA DE 2 CV, SEM CARREGADOR - CHP DIURNO. AF_10/2014 | SINAPI | CHP | 1.08 | 2.1 | 2.26
|  |  |  | TOTAL Equipamento Custo Horário: |  | 3.57
Material |  | FONTE | UNID | COEFICIENTE | PREÇO UNITÁRIO | TOTAL
00000367 | AREIA GROSSA - POSTO JAZIDA/FORNECEDOR (RETIRADO NA JAZIDA, SEM TRANSPORTE) | SINAPI | M3 | 1.02 | 70 | 71.4
00001379 | CIMENTO PORTLAND COMPOSTO CP II-32 | SINAPI | KG | 343.52 | 0.9 | 309.16
|  |  |  | TOTAL Material: |  | 380.56
Mão de Obra com Encargos Complementares |  | FONTE | UNID | COEFICIENTE | PREÇO UNITÁRIO | TOTAL
88377 | OPERADOR DE BETONEIRA ESTACIONÁRIA/MISTURADOR COM ENCARGOS COMPLEMENTARES | SINAPI | H | 4.64 | 17.03 | 79.01
|  |  |  | TOTAL Mão de Obra com Encargos Complementares: |  | 79.01
|  |  |  | VALOR SEM ENCARGOS: |  | 437.9
|  |  |  | VALOR ENCARGOS (87.48%): |  | 25.24
|  |  |  | VALOR COM ENCARGOS: |  | 463.14
|  |  |  | VALOR BDI (25.70%): |  | 119.03
|  |  |  | VALOR COM BDI: |  | 582.17
I2714 - MAO DE OBRA DE OPERAÇÃO BET.ELET.580L (H)
Mão de Obra |  | FONTE | UNID | COEFICIENTE | PREÇO UNITÁRIO | TOTAL
I2548 | OPERADOR DE BETONEIRA | SEINFRA | H | 1 | 16.41 | 16.41
|  |  |  | TOTAL Mão de Obra: |  | 16.41
|  |  |  | VALOR SEM ENCARGOS: |  | 8.75
|  |  |  | VALOR ENCARGOS (87.48%): |  | 7.66
|  |  |  | VALOR COM ENCARGOS: |  | 16.41
|  |  |  | VALOR BDI (25.70%): |  | 4.22
|  |  |  | VALOR COM BDI: |  | 20.63
S03314 - Reboco ou emboço interno, de parede, com argamassa traço t6 - 1:2:10 (cimento / cal / areia), espessura 1,5 cm (m2)
Mão de Obra |  | FONTE | UNID | COEFICIENTE | PREÇO UNITÁRIO | TOTAL
I04750S | Pedreiro | ORSE | h | 0.6 | 21.3 | 12.78
I06111S | Servente de obras | ORSE | h | 0.6 | 17.08 | 10.25
|  |  |  | TOTAL Mão de Obra: |  | 23.03
Serviço |  | FONTE | UNID | COEFICIENTE | PREÇO UNITÁRIO | TOTAL
S03309 | Argamassa cimento, cal e areia traço t-6 (1:2:10) - 1 saco cimento de 50 kg / 2 sacos de cal de 20 kg / 10 padiolas de areia grossa dim 0.35 x 0.45 x 0.13 m - Confecção mecânica e transporte | ORSE | m3 | 0.015 | 455.94 | 6.84
|  |  |  | TOTAL Serviço: |  | 6.84
|  |  |  | VALOR SEM ENCARGOS: |  | 18.65
|  |  |  | VALOR ENCARGOS (87.48%): |  | 11.22
|  |  |  | VALOR COM ENCARGOS: |  | 29.87
|  |  |  | VALOR BDI (25.70%): |  | 7.68
|  |  |  | VALOR COM BDI: |  | 37.55
86880 - VÁLVULA EM PLÁSTICO CROMADO TIPO AMERICANA 3.1/2? X 1.1/2? SEM ADAPTADOR PARA PIA - FORNECIMENTO E INSTALAÇÃO. AF_01/2020 (UN)
Material |  | FONTE | UNID | COEFICIENTE | PREÇO UNITÁRIO | TOTAL
00003146 | FITA VEDA ROSCA EM ROLOS DE 18 MM X 10 M (L X C) | SINAPI | UN | 0.048 | 3.5 | 0.16
00006155 | VALVULA EM PLASTICO CROMADO TIPO AMERICANA PARA PIA DE COZINHA 3.1/2 " X 1.1/2 ", SEM ADAPTADOR | SINAPI | UN | 1 | 17.25 | 17.25
|  |  |  | TOTAL Material: |  | 17.41
Mão de Obra com Encargos Complementares |  | FONTE | UNID | COEFICIENTE | PREÇO UNITÁRIO | TOTAL
88267 | ENCANADOR OU BOMBEIRO HIDRÁULICO COM ENCARGOS COMPLEMENTARES | SINAPI | H | 0.1232 | 20.7 | 2.55
88316 | SERVENTE COM ENCARGOS COMPLEMENTARES | SINAPI | H | 0.0388 | 17.08 | 0.66
|  |  |  | TOTAL Mão de Obra com Encargos Complementares: |  | 3.21
|  |  |  | VALOR SEM ENCARGOS: |  | 19.56
|  |  |  | VALOR ENCARGOS (87.48%): |  | 1.06
|  |  |  | VALOR COM ENCARGOS: |  | 20.62
|  |  |  | VALOR BDI (25.70%): |  | 5.3
|  |  |  | VALOR COM BDI: |  | 25.92
S01908 - Reboco ou emboço externo, de parede, com argamassa traço t5 - 1:2:8 (cimento / cal / areia), espessura 2,0 cm (m2)
Mão de Obra |  | FONTE | UNID | COEFICIENTE | PREÇO UNITÁRIO | TOTAL
I04750S | Pedreiro | ORSE | h | 0.6 | 21.3 | 12.78
I06111S | Servente de obras | ORSE | h | 0.6 | 17.08 | 10.25
|  |  |  | TOTAL Mão de Obra: |  | 23.03
Serviço |  | FONTE | UNID | COEFICIENTE | PREÇO UNITÁRIO | TOTAL
S03308 | Argamassa em volume - cimento, cal e areia traço t-5 (1:2:8) - 1 saco cimento 50 kg / 2 sacos cal 20 kg / 8 padiolas de areia dim 0.35 x 0.45 x 0.13 m - Confecção mecânica e transporte | ORSE | m3 | 0.02 | 510.68 | 10.21
|  |  |  | TOTAL Serviço: |  | 10.21
|  |  |  | VALOR SEM ENCARGOS: |  | 21.87
|  |  |  | VALOR ENCARGOS (87.48%): |  | 11.37
|  |  |  | VALOR COM ENCARGOS: |  | 33.24
|  |  |  | VALOR BDI (25.70%): |  | 8.54
|  |  |  | VALOR COM BDI: |  | 41.78
I2823 - MÃO DE OBRA DE OPERAÇÃO DA PERFURATRIZ PNEUMÁTICA (H)
Mão de Obra |  | FONTE | UNID | COEFICIENTE | PREÇO UNITÁRIO | TOTAL
I2523 | OPERADOR DE PERFURATRIZ/ROMPEDOR PNEUMATICO | SEINFRA | H | 1 | 16.41 | 16.41
|  |  |  | TOTAL Mão de Obra: |  | 16.41
|  |  |  | VALOR SEM ENCARGOS: |  | 8.75
|  |  |  | VALOR ENCARGOS (87.48%): |  | 7.66
|  |  |  | VALOR COM ENCARGOS: |  | 16.41
|  |  |  | VALOR BDI (25.70%): |  | 4.22
|  |  |  | VALOR COM BDI: |  | 20.63
92957 - MÁQUINA EXTRUSORA DE CONCRETO PARA GUIAS E SARJETAS, MOTOR A DIESEL, POTÊNCIA 14 CV - JUROS. AF_12/2015 (H)
Equipamento |  | FONTE | UNID | COEFICIENTE | PREÇO UNITÁRIO | TOTAL
00013836 | MAQUINA EXTRUSORA DE CONCRETO PARA GUIAS E SARJETAS, COM MOTOR A DIESEL DE 14 CV | SINAPI | UN | 7.6e-06 | 70491.09 | 0.53
|  |  |  | TOTAL Equipamento: |  | 0.53
|  |  |  | VALOR SEM ENCARGOS: |  | 0.53
|  |  |  | VALOR ENCARGOS: |  | 0
|  |  |  | VALOR COM ENCARGOS: |  | 0.53
|  |  |  | VALOR BDI (25.70%): |  | 0.14
|  |  |  | VALOR COM BDI: |  | 0.67
89998 - ARMAÇÃO DE CINTA DE ALVENARIA ESTRUTURAL; DIÂMETRO DE 10,0 MM. AF_09/2021 (KG)
Material |  | FONTE | UNID | COEFICIENTE | PREÇO UNITÁRIO | TOTAL
00000034 | ACO CA-50, 10,0 MM, VERGALHAO | SINAPI | KG | 1 | 9.64 | 9.64
|  |  |  | TOTAL Material: |  | 9.64
Mão de Obra com Encargos Complementares |  | FONTE | UNID | COEFICIENTE | PREÇO UNITÁRIO | TOTAL
88238 | AJUDANTE DE ARMADOR COM ENCARGOS COMPLEMENTARES | SINAPI | H | 0.0325 | 16.71 | 0.54
88245 | ARMADOR COM ENCARGOS COMPLEMENTARES | SINAPI | H | 0.0488 | 21.18 | 1.03
|  |  |  | TOTAL Mão de Obra com Encargos Complementares: |  | 1.57
|  |  |  | VALOR SEM ENCARGOS: |  | 10.71
|  |  |  | VALOR ENCARGOS (87.48%): |  | 0.5
|  |  |  | VALOR COM ENCARGOS: |  | 11.21
|  |  |  | VALOR BDI (25.70%): |  | 2.88
|  |  |  | VALOR COM BDI: |  | 14.09
101624 - PREPARO DE FUNDO DE VALA COM LARGURA MAIOR OU IGUAL A 1,5 M E MENOR QUE 2,5 M, COM CAMADA DE BRITA, LANÇAMENTO MECANIZADO. AF_08/2020 (M3)
Equipamento Custo Horário |  | FONTE | UNID | COEFICIENTE | PREÇO UNITÁRIO | TOTAL
91534 | COMPACTADOR DE SOLOS DE PERCUSSÃO (SOQUETE) COM MOTOR A GASOLINA 4 TEMPOS, POTÊNCIA 4 CV - CHI DIURNO. AF_08/2015 | SINAPI | CHI | 0.0302 | 21.67 | 0.65
91533 | COMPACTADOR DE SOLOS DE PERCUSSÃO (SOQUETE) COM MOTOR A GASOLINA 4 TEMPOS, POTÊNCIA 4 CV - CHP DIURNO. AF_08/2015 | SINAPI | CHP | 0.0325 | 29.52 | 0.95
5679 | RETROESCAVADEIRA SOBRE RODAS COM CARREGADEIRA, TRAÇÃO 4X4, POTÊNCIA LÍQ. 88 HP, CAÇAMBA CARREG. CAP. MÍN. 1 M3, CAÇAMBA RETRO CAP. 0,26 M3, PESO OPERACIONAL MÍN. 6.674 KG, PROFUNDIDADE ESCAVAÇÃO MÁX. 4,37 M - CHI DIURNO. AF_06/2014 | SINAPI | CHI | 0.3972 | 43.73 | 17.36
5678 | RETROESCAVADEIRA SOBRE RODAS COM CARREGADEIRA, TRAÇÃO 4X4, POTÊNCIA LÍQ. 88 HP, CAÇAMBA CARREG. CAP. MÍN. 1 M3, CAÇAMBA RETRO CAP. 0,26 M3, PESO OPERACIONAL MÍN. 6.674 KG, PROFUNDIDADE ESCAVAÇÃO MÁX. 4,37 M - CHP DIURNO. AF_06/2014 | SINAPI | CHP | 0.0794 | 117.17 | 9.3
|  |  |  | TOTAL Equipamento Custo Horário: |  | 28.26
Material |  | FONTE | UNID | COEFICIENTE | PREÇO UNITÁRIO | TOTAL
00004720 | PEDRA BRITADA N. 0, OU PEDRISCO (4,8 A 9,5 MM) POSTO PEDREIRA/FORNECEDOR, SEM FRETE | SINAPI | M3 | 1.1 | 114.84 | 126.32
|  |  |  | TOTAL Material: |  | 126.32
Mão de Obra com Encargos Complementares |  | FONTE | UNID | COEFICIENTE | PREÇO UNITÁRIO | TOTAL
88309 | PEDREIRO COM ENCARGOS COMPLEMENTARES | SINAPI | H | 0.572 | 21.3 | 12.18
88316 | SERVENTE COM ENCARGOS COMPLEMENTARES | SINAPI | H | 0.8579 | 17.08 | 14.65
|  |  |  | TOTAL Mão de Obra com Encargos Complementares: |  | 26.83
|  |  |  | VALOR SEM ENCARGOS: |  | 169.02
|  |  |  | VALOR ENCARGOS (87.48%): |  | 12.39
|  |  |  | VALOR COM ENCARGOS: |  | 181.41
|  |  |  | VALOR BDI (25.70%): |  | 46.62
|  |  |  | VALOR COM BDI: |  | 228.03
91529 - COMPACTADOR DE SOLOS DE PERCUSSÃO (SOQUETE) COM MOTOR A GASOLINA 4 TEMPOS, POTÊNCIA 4 CV - DEPRECIAÇÃO. AF_08/2015 (H)
Equipamento |  | FONTE | UNID | COEFICIENTE | PREÇO UNITÁRIO | TOTAL
00013458 | COMPACTADOR DE SOLOS DE PERCURSAO (SOQUETE) COM MOTOR A GASOLINA 4 TEMPOS DE 4 HP (4 CV) | SINAPI | UN | 5.33e-05 | 13494.13 | 0.71
|  |  |  | TOTAL Equipamento: |  | 0.71
|  |  |  | VALOR SEM ENCARGOS: |  | 0.71
|  |  |  | VALOR ENCARGOS: |  | 0
|  |  |  | VALOR COM ENCARGOS: |  | 0.71
|  |  |  | VALOR BDI (25.70%): |  | 0.18
|  |  |  | VALOR COM BDI: |  | 0.89
98679 - PISO CIMENTADO, TRAÇO 1:3 (CIMENTO E AREIA), ACABAMENTO LISO, ESPESSURA 2,0 CM, PREPARO MECÂNICO DA ARGAMASSA. AF_09/2020 (M2)
Material |  | FONTE | UNID | COEFICIENTE | PREÇO UNITÁRIO | TOTAL
00001379 | CIMENTO PORTLAND COMPOSTO CP II-32 | SINAPI | KG | 0.5 | 0.9 | 0.45
00003671 | JUNTA PLASTICA DE DILATACAO PARA PISOS, COR CINZA, 17 X 3 MM (ALTURA X ESPESSURA) | SINAPI | M | 1.67 | 1.07 | 1.78
|  |  |  | TOTAL Material: |  | 2.23
Mão de Obra com Encargos Complementares |  | FONTE | UNID | COEFICIENTE | PREÇO UNITÁRIO | TOTAL
88309 | PEDREIRO COM ENCARGOS COMPLEMENTARES | SINAPI | H | 0.354 | 21.3 | 7.54
88316 | SERVENTE COM ENCARGOS COMPLEMENTARES | SINAPI | H | 0.177 | 17.08 | 3.02
|  |  |  | TOTAL Mão de Obra com Encargos Complementares: |  | 10.56
Serviço |  | FONTE | UNID | COEFICIENTE | PREÇO UNITÁRIO | TOTAL
87298 | ARGAMASSA TRAÇO 1:3 (EM VOLUME DE CIMENTO E AREIA MÉDIA ÚMIDA) PARA CONTRAPISO, PREPARO MECÂNICO COM BETONEIRA 400 L. AF_08/2019 | SINAPI | M3 | 0.031 | 686.99 | 21.29
|  |  |  | TOTAL Serviço: |  | 21.29
|  |  |  | VALOR SEM ENCARGOS: |  | 29.99
|  |  |  | VALOR ENCARGOS (87.48%): |  | 4.09
|  |  |  | VALOR COM ENCARGOS: |  | 34.08
|  |  |  | VALOR BDI (25.70%): |  | 8.76
|  |  |  | VALOR COM BDI: |  | 42.84
I0645 - PERFURATRIZ PNEUMÁTICA (CHI) (H)
Transporte |  | FONTE | UNID | COEFICIENTE | PREÇO UNITÁRIO | TOTAL
I2823 | MÃO DE OBRA DE OPERAÇÃO DA PERFURATRIZ PNEUMÁTICA | SEINFRA | H | 1 | 16.41 | 16.41
I2701 | DEPRECIAÇÃO | SEINFRA | H | 1.5269 | 1 | 1.53
I2702 | JUROS | SEINFRA | H | 0.25449 | 1 | 0.25
|  |  |  | TOTAL Transporte: |  | 18.19
|  |  |  | VALOR SEM ENCARGOS: |  | 10.53
|  |  |  | VALOR ENCARGOS (87.48%): |  | 7.66
|  |  |  | VALOR COM ENCARGOS: |  | 18.19
|  |  |  | VALOR BDI (25.70%): |  | 4.67
|  |  |  | VALOR COM BDI: |  | 22.86
92956 - MÁQUINA EXTRUSORA DE CONCRETO PARA GUIAS E SARJETAS, MOTOR A DIESEL, POTÊNCIA 14 CV - DEPRECIAÇÃO. AF_12/2015 (H)
Equipamento |  | FONTE | UNID | COEFICIENTE | PREÇO UNITÁRIO | TOTAL
00013836 | MAQUINA EXTRUSORA DE CONCRETO PARA GUIAS E SARJETAS, COM MOTOR A DIESEL DE 14 CV | SINAPI | UN | 6.4e-05 | 70491.09 | 4.51
|  |  |  | TOTAL Equipamento: |  | 4.51
|  |  |  | VALOR SEM ENCARGOS: |  | 4.51
|  |  |  | VALOR ENCARGOS: |  | 0
|  |  |  | VALOR COM ENCARGOS: |  | 4.51
|  |  |  | VALOR BDI (25.70%): |  | 1.16
|  |  |  | VALOR COM BDI: |  | 5.67
040283 - Bloco em concreto armado p/ fundaçao (incl. forma) (M3)
Serviço |  | FONTE | UNID | COEFICIENTE | PREÇO UNITÁRIO | TOTAL
050038 | Armação p/ concreto | SEDOP | KG | 60 | 13.56 | 813.6
050259 | Concreto c/ seixo Fck= 20 MPA (incl. lançamento e adensamento) | SEDOP | M3 | 1 | 729.24 | 729.24
050037 | Desforma | SEDOP | M2 | 12 | 5.12 | 61.44
050036 | Forma c/ madeira branca | SEDOP | M2 | 12 | 93.53 | 1122.36
|  |  |  | TOTAL Serviço: |  | 2726.64
|  |  |  | VALOR SEM ENCARGOS: |  | 2410.63
|  |  |  | VALOR ENCARGOS (87.48%): |  | 316.01
|  |  |  | VALOR COM ENCARGOS: |  | 2726.64
|  |  |  | VALOR BDI (25.70%): |  | 700.75
|  |  |  | VALOR COM BDI: |  | 3427.39
101625 - PREPARO DE FUNDO DE VALA COM LARGURA MAIOR OU IGUAL A 1,5 M E MENOR QUE 2,5 M, COM CAMADA DE AREIA, LANÇAMENTO MECANIZADO. AF_08/2020 (M3)
Equipamento Custo Horário |  | FONTE | UNID | COEFICIENTE | PREÇO UNITÁRIO | TOTAL
91534 | COMPACTADOR DE SOLOS DE PERCUSSÃO (SOQUETE) COM MOTOR A GASOLINA 4 TEMPOS, POTÊNCIA 4 CV - CHI DIURNO. AF_08/2015 | SINAPI | CHI | 0.0302 | 21.67 | 0.65
91533 | COMPACTADOR DE SOLOS DE PERCUSSÃO (SOQUETE) COM MOTOR A GASOLINA 4 TEMPOS, POTÊNCIA 4 CV - CHP DIURNO. AF_08/2015 | SINAPI | CHP | 0.0325 | 29.52 | 0.95
5679 | RETROESCAVADEIRA SOBRE RODAS COM CARREGADEIRA, TRAÇÃO 4X4, POTÊNCIA LÍQ. 88 HP, CAÇAMBA CARREG. CAP. MÍN. 1 M3, CAÇAMBA RETRO CAP. 0,26 M3, PESO OPERACIONAL MÍN. 6.674 KG, PROFUNDIDADE ESCAVAÇÃO MÁX. 4,37 M - CHI DIURNO. AF_06/2014 | SINAPI | CHI | 0.3083 | 43.73 | 13.48
5678 | RETROESCAVADEIRA SOBRE RODAS COM CARREGADEIRA, TRAÇÃO 4X4, POTÊNCIA LÍQ. 88 HP, CAÇAMBA CARREG. CAP. MÍN. 1 M3, CAÇAMBA RETRO CAP. 0,26 M3, PESO OPERACIONAL MÍN. 6.674 KG, PROFUNDIDADE ESCAVAÇÃO MÁX. 4,37 M - CHP DIURNO. AF_06/2014 | SINAPI | CHP | 0.0617 | 117.17 | 7.22
|  |  |  | TOTAL Equipamento Custo Horário: |  | 22.3
Material |  | FONTE | UNID | COEFICIENTE | PREÇO UNITÁRIO | TOTAL
00000370 | AREIA MEDIA - POSTO JAZIDA/FORNECEDOR (RETIRADO NA JAZIDA, SEM TRANSPORTE) | SINAPI | M3 | 1.1 | 72.5 | 79.75
|  |  |  | TOTAL Material: |  | 79.75
Mão de Obra com Encargos Complementares |  | FONTE | UNID | COEFICIENTE | PREÇO UNITÁRIO | TOTAL
88309 | PEDREIRO COM ENCARGOS COMPLEMENTARES | SINAPI | H | 0.444 | 21.3 | 9.45
88316 | SERVENTE COM ENCARGOS COMPLEMENTARES | SINAPI | H | 0.666 | 17.08 | 11.37
|  |  |  | TOTAL Mão de Obra com Encargos Complementares: |  | 20.82
|  |  |  | VALOR SEM ENCARGOS: |  | 113.15
|  |  |  | VALOR ENCARGOS (87.48%): |  | 9.72
|  |  |  | VALOR COM ENCARGOS: |  | 122.87
|  |  |  | VALOR BDI (25.70%): |  | 31.58
|  |  |  | VALOR COM BDI: |  | 154.45
090805 - Alizar em madeira de lei (M)
Material |  | FONTE | UNID | COEFICIENTE | PREÇO UNITÁRIO | TOTAL
D00097 | Alizar em madeira de lei | SEDOP | M | 1 | 12 | 12
|  |  |  | TOTAL Material: |  | 12
Mão de Obra com Encargos Complementares |  | FONTE | UNID | COEFICIENTE | PREÇO UNITÁRIO | TOTAL
280013 | CARPINTEIRO COM ENCARGOS COMPLEMENTARES | SEDOP | H | 0.01 | 21.09 | 0.21
|  |  |  | TOTAL Mão de Obra com Encargos Complementares: |  | 0.21
|  |  |  | VALOR SEM ENCARGOS: |  | 12.14
|  |  |  | VALOR ENCARGOS (87.48%): |  | 0.07
|  |  |  | VALOR COM ENCARGOS: |  | 12.21
|  |  |  | VALOR BDI (25.70%): |  | 3.14
|  |  |  | VALOR COM BDI: |  | 15.35
88427 - PROJETOR DE ARGAMASSA, CAPACIDADE DE PROJEÇÃO 1,5 M3/H, ALCANCE DE 30 ATÉ 60 M, MOTOR ELÉTRICO POTÊNCIA 7,5 HP - MATERIAIS NA OPERAÇÃO. AF_06/2014 (H)
Geral |  | FONTE | UNID | COEFICIENTE | PREÇO UNITÁRIO | TOTAL
00002705 | ENERGIA ELETRICA ATE 2000 KWH INDUSTRIAL, SEM DEMANDA | SINAPI | KW/H | 1.06 | 1.09 | 1.15
|  |  |  | TOTAL Geral: |  | 1.15
|  |  |  | VALOR SEM ENCARGOS: |  | 1.15
|  |  |  | VALOR ENCARGOS: |  | 0
|  |  |  | VALOR COM ENCARGOS: |  | 1.15
|  |  |  | VALOR BDI (25.70%): |  | 0.3
|  |  |  | VALOR COM BDI: |  | 1.45
88831 - BETONEIRA CAPACIDADE NOMINAL DE 400 L, CAPACIDADE DE MISTURA 280 L, MOTOR ELÉTRICO TRIFÁSICO POTÊNCIA DE 2 CV, SEM CARREGADOR - CHI DIURNO. AF_10/2014 (CHI)
Serviço |  | FONTE | UNID | COEFICIENTE | PREÇO UNITÁRIO | TOTAL
88826 | BETONEIRA CAPACIDADE NOMINAL DE 400 L, CAPACIDADE DE MISTURA 280 L, MOTOR ELÉTRICO TRIFÁSICO POTÊNCIA DE 2 CV, SEM CARREGADOR - DEPRECIAÇÃO. AF_10/2014 | SINAPI | H | 1 | 0.33 | 0.33
88827 | BETONEIRA CAPACIDADE NOMINAL DE 400 L, CAPACIDADE DE MISTURA 280 L, MOTOR ELÉTRICO TRIFÁSICO POTÊNCIA DE 2 CV, SEM CARREGADOR - JUROS. AF_10/2014 | SINAPI | H | 1 | 0.04 | 0.04
|  |  |  | TOTAL Serviço: |  | 0.37
|  |  |  | VALOR SEM ENCARGOS: |  | 0.37
|  |  |  | VALOR ENCARGOS: |  | 0
|  |  |  | VALOR COM ENCARGOS: |  | 0.37
|  |  |  | VALOR BDI (25.70%): |  | 0.1
|  |  |  | VALOR COM BDI: |  | 0.47
98448 - PAREDE DE MADEIRA COMPENSADA PARA CONSTRUÇÃO TEMPORÁRIA EM CHAPA SIMPLES, INTERNA, COM ÁREA LÍQUIDA MENOR QUE 6 M², COM VÃO. AF_05/2018 (M2)
Equipamento Custo Horário |  | FONTE | UNID | COEFICIENTE | PREÇO UNITÁRIO | TOTAL
91693 | SERRA CIRCULAR DE BANCADA COM MOTOR ELÉTRICO POTÊNCIA DE 5HP, COM COIFA PARA DISCO 10" - CHI DIURNO. AF_08/2015 | SINAPI | CHI | 0.0744 | 20.99 | 1.56
91692 | SERRA CIRCULAR DE BANCADA COM MOTOR ELÉTRICO POTÊNCIA DE 5HP, COM COIFA PARA DISCO 10" - CHP DIURNO. AF_08/2015 | SINAPI | CHP | 0.017 | 22.54 | 0.38
|  |  |  | TOTAL Equipamento Custo Horário: |  | 1.94
Material |  | FONTE | UNID | COEFICIENTE | PREÇO UNITÁRIO | TOTAL
00004433 | CAIBRO NAO APARELHADO *7,5 X 7,5* CM, EM MACARANDUBA, ANGELIM OU EQUIVALENTE DA REGIAO - BRUTA | SINAPI | M | 2.1238 | 20.94 | 44.47
00043681 | CHAPA/PAINEL DE MADEIRA COMPENSADA RESINADA (MADEIRITE RESINADO ROSA) PARA FORMA DE CONCRETO, DE 2200 x 1100 MM, E = 8 A 12 MM | SINAPI | M2 | 1.05 | 31.82 | 33.41
00005061 | PREGO DE ACO POLIDO COM CABECA 18 X 27 (2 1/2 X 10) | SINAPI | KG | 0.0784 | 20.46 | 1.6
00003992 | TABUA APARELHADA *2,5 X 30* CM, EM MACARANDUBA, ANGELIM OU EQUIVALENTE DA REGIAO | SINAPI | M | 1.9604 | 24.85 | 48.71
|  |  |  | TOTAL Material: |  | 128.19
Mão de Obra com Encargos Complementares |  | FONTE | UNID | COEFICIENTE | PREÇO UNITÁRIO | TOTAL
88239 | AJUDANTE DE CARPINTEIRO COM ENCARGOS COMPLEMENTARES | SINAPI | H | 0.3683 | 17.96 | 6.61
88262 | CARPINTEIRO DE FORMAS COM ENCARGOS COMPLEMENTARES | SINAPI | H | 1.105 | 21.07 | 23.28
|  |  |  | TOTAL Mão de Obra com Encargos Complementares: |  | 29.89
|  |  |  | VALOR SEM ENCARGOS: |  | 149.74
|  |  |  | VALOR ENCARGOS (87.48%): |  | 10.28
|  |  |  | VALOR COM ENCARGOS: |  | 160.02
|  |  |  | VALOR BDI (25.70%): |  | 41.13
|  |  |  | VALOR COM BDI: |  | 201.15
91994 - TOMADA MÉDIA DE EMBUTIR (1 MÓDULO), 2P+T 10 A, SEM SUPORTE E SEM PLACA - FORNECIMENTO E INSTALAÇÃO. AF_12/2015 (UN)
Material |  | FONTE | UNID | COEFICIENTE | PREÇO UNITÁRIO | TOTAL
00038101 | TOMADA 2P+T 10A, 250V (APENAS MODULO) | SINAPI | UN | 1 | 7.66 | 7.66
|  |  |  | TOTAL Material: |  | 7.66
Mão de Obra com Encargos Complementares |  | FONTE | UNID | COEFICIENTE | PREÇO UNITÁRIO | TOTAL
88247 | AUXILIAR DE ELETRICISTA COM ENCARGOS COMPLEMENTARES | SINAPI | H | 0.308 | 17.04 | 5.24
88264 | ELETRICISTA COM ENCARGOS COMPLEMENTARES | SINAPI | H | 0.308 | 21.52 | 6.62
|  |  |  | TOTAL Mão de Obra com Encargos Complementares: |  | 11.86
|  |  |  | VALOR SEM ENCARGOS: |  | 15.83
|  |  |  | VALOR ENCARGOS (87.48%): |  | 3.69
|  |  |  | VALOR COM ENCARGOS: |  | 19.52
|  |  |  | VALOR BDI (25.70%): |  | 5.02
|  |  |  | VALOR COM BDI: |  | 24.54
95240 - LASTRO DE CONCRETO MAGRO, APLICADO EM PISOS, LAJES SOBRE SOLO OU RADIERS, ESPESSURA DE 3 CM. AF_07/2016 (M2)
Mão de Obra com Encargos Complementares |  | FONTE | UNID | COEFICIENTE | PREÇO UNITÁRIO | TOTAL
88309 | PEDREIRO COM ENCARGOS COMPLEMENTARES | SINAPI | H | 0.1631 | 21.3 | 3.47
88316 | SERVENTE COM ENCARGOS COMPLEMENTARES | SINAPI | H | 0.0444 | 17.08 | 0.75
|  |  |  | TOTAL Mão de Obra com Encargos Complementares: |  | 4.22
Serviço |  | FONTE | UNID | COEFICIENTE | PREÇO UNITÁRIO | TOTAL
94968 | CONCRETO MAGRO PARA LASTRO, TRAÇO 1:4,5:4,5 (EM MASSA SECA DE CIMENTO/ AREIA MÉDIA/ BRITA 1) - PREPARO MECÂNICO COM BETONEIRA 600 L. AF_05/2021 | SINAPI | M3 | 0.0339 | 373.9 | 12.67
|  |  |  | TOTAL Serviço: |  | 12.67
|  |  |  | VALOR SEM ENCARGOS: |  | 14.94
|  |  |  | VALOR ENCARGOS (87.48%): |  | 1.95
|  |  |  | VALOR COM ENCARGOS: |  | 16.89
|  |  |  | VALOR BDI (25.70%): |  | 4.34
|  |  |  | VALOR COM BDI: |  | 21.23
86894 - BANCADA DE MÁRMORE SINTÉTICO, DE 120 X 60CM, COM CUBA INTEGRADA - FORNECIMENTO E INSTALAÇÃO. AF_01/2020 (UN)
Material |  | FONTE | UNID | COEFICIENTE | PREÇO UNITÁRIO | TOTAL
00000541 | BANCADA DE MARMORE SINTETICO COM UMA CUBA, 120 X *60* CM | SINAPI | UN | 1 | 152.75 | 152.75
00007568 | BUCHA DE NYLON SEM ABA S10, COM PARAFUSO DE 6,10 X 65 MM EM ACO ZINCADO COM ROSCA SOBERBA, CABECA CHATA E FENDA PHILLIPS | SINAPI | UN | 4 | 1.04 | 4.16
00004823 | MASSA PLASTICA PARA MARMORE/GRANITO | SINAPI | KG | 0.0692 | 47.19 | 3.26
00037329 | REJUNTE EPOXI, QUALQUER COR | SINAPI | KG | 0.0936 | 87.8 | 8.21
00037591 | SUPORTE MAO-FRANCESA EM ACO, ABAS IGUAIS 40 CM, CAPACIDADE MINIMA 70 KG, BRANCO | SINAPI | UN | 2 | 24.62 | 49.24
|  |  |  | TOTAL Material: |  | 217.62
Mão de Obra com Encargos Complementares |  | FONTE | UNID | COEFICIENTE | PREÇO UNITÁRIO | TOTAL
88267 | ENCANADOR OU BOMBEIRO HIDRÁULICO COM ENCARGOS COMPLEMENTARES | SINAPI | H | 0.8254 | 20.7 | 17.08
88316 | SERVENTE COM ENCARGOS COMPLEMENTARES | SINAPI | H | 0.6359 | 17.08 | 10.86
|  |  |  | TOTAL Mão de Obra com Encargos Complementares: |  | 27.94
|  |  |  | VALOR SEM ENCARGOS: |  | 236.63
|  |  |  | VALOR ENCARGOS (87.48%): |  | 8.93
|  |  |  | VALOR COM ENCARGOS: |  | 245.56
|  |  |  | VALOR BDI (25.70%): |  | 63.11
|  |  |  | VALOR COM BDI: |  | 308.67
87548 - MASSA ÚNICA, PARA RECEBIMENTO DE PINTURA, EM ARGAMASSA TRAÇO 1:2:8, PREPARO MANUAL, APLICADA MANUALMENTE EM FACES INTERNAS DE PAREDES, ESPESSURA DE 10MM, COM EXECUÇÃO DE TALISCAS. AF_06/2014 (M2)
Mão de Obra com Encargos Complementares |  | FONTE | UNID | COEFICIENTE | PREÇO UNITÁRIO | TOTAL
88309 | PEDREIRO COM ENCARGOS COMPLEMENTARES | SINAPI | H | 0.35 | 21.3 | 7.45
88316 | SERVENTE COM ENCARGOS COMPLEMENTARES | SINAPI | H | 0.128 | 17.08 | 2.18
|  |  |  | TOTAL Mão de Obra com Encargos Complementares: |  | 9.63
Serviço |  | FONTE | UNID | COEFICIENTE | PREÇO UNITÁRIO | TOTAL
87369 | ARGAMASSA TRAÇO 1:2:8 (EM VOLUME DE CIMENTO, CAL E AREIA MÉDIA ÚMIDA) PARA EMBOÇO/MASSA ÚNICA/ASSENTAMENTO DE ALVENARIA DE VEDAÇÃO, PREPARO MANUAL. AF_08/2019 | SINAPI | M3 | 0.0213 | 787.75 | 16.77
|  |  |  | TOTAL Serviço: |  | 16.77
|  |  |  | VALOR SEM ENCARGOS: |  | 22.14
|  |  |  | VALOR ENCARGOS (87.48%): |  | 4.26
|  |  |  | VALOR COM ENCARGOS: |  | 26.4
|  |  |  | VALOR BDI (25.70%): |  | 6.78
|  |  |  | VALOR COM BDI: |  | 33.18
89957 - PONTO DE CONSUMO TERMINAL DE ÁGUA FRIA (SUBRAMAL) COM TUBULAÇÃO DE PVC, DN 25 MM, INSTALADO EM RAMAL DE ÁGUA, INCLUSOS RASGO E CHUMBAMENTO EM ALVENARIA. AF_12/2014 (UN)
Serviço |  | FONTE | UNID | COEFICIENTE | PREÇO UNITÁRIO | TOTAL
90466 | CHUMBAMENTO LINEAR EM ALVENARIA PARA RAMAIS/DISTRIBUIÇÃO COM DIÂMETROS MENORES OU IGUAIS A 40 MM. AF_05/2015 | SINAPI | M | 2.14 | 10.96 | 23.45
89366 | JOELHO 90 GRAUS COM BUCHA DE LATÃO, PVC, SOLDÁVEL, DN 25MM, X 3/4? INSTALADO EM RAMAL OU SUB-RAMAL DE ÁGUA - FORNECIMENTO E INSTALAÇÃO. AF_12/2014 | SINAPI | UN | 1 | 15.36 | 15.36
89362 | JOELHO 90 GRAUS, PVC, SOLDÁVEL, DN 25MM, INSTALADO EM RAMAL OU SUB-RAMAL DE ÁGUA - FORNECIMENTO E INSTALAÇÃO. AF_12/2014 | SINAPI | UN | 1.18 | 7.48 | 8.82
90443 | RASGO EM ALVENARIA PARA RAMAIS/ DISTRIBUIÇÃO COM DIAMETROS MENORES OU IGUAIS A 40 MM. AF_05/2015 | SINAPI | M | 2.14 | 10.43 | 22.32
89395 | TE, PVC, SOLDÁVEL, DN 25MM, INSTALADO EM RAMAL OU SUB-RAMAL DE ÁGUA - FORNECIMENTO E INSTALAÇÃO. AF_12/2014 | SINAPI | UN | 0.89 | 10.52 | 9.36
89356 | TUBO, PVC, SOLDÁVEL, DN 25MM, INSTALADO EM RAMAL OU SUB-RAMAL DE ÁGUA - FORNECIMENTO E INSTALAÇÃO. AF_12/2014 | SINAPI | M | 2.14 | 18.62 | 39.84
|  |  |  | TOTAL Serviço: |  | 119.15
|  |  |  | VALOR SEM ENCARGOS: |  | 89.8
|  |  |  | VALOR ENCARGOS (87.48%): |  | 29.35
|  |  |  | VALOR COM ENCARGOS: |  | 119.15
|  |  |  | VALOR BDI (25.70%): |  | 30.62
|  |  |  | VALOR COM BDI: |  | 149.77
95385 - CURSO DE CAPACITAÇÃO PARA TELHADISTA (ENCARGOS COMPLEMENTARES) - HORISTA (H)
Mão de Obra |  | FONTE | UNID | COEFICIENTE | PREÇO UNITÁRIO | TOTAL
00012869 | TELHADOR | SINAPI | H | 0.0094 | 14.6 | 0.13
|  |  |  | TOTAL Mão de Obra: |  | 0.13
|  |  |  | VALOR SEM ENCARGOS: |  | 0.07
|  |  |  | VALOR ENCARGOS (87.48%): |  | 0.06
|  |  |  | VALOR COM ENCARGOS: |  | 0.13
|  |  |  | VALOR BDI (25.70%): |  | 0.03
|  |  |  | VALOR COM BDI: |  | 0.16
91534 - COMPACTADOR DE SOLOS DE PERCUSSÃO (SOQUETE) COM MOTOR A GASOLINA 4 TEMPOS, POTÊNCIA 4 CV - CHI DIURNO. AF_08/2015 (CHI)
Mão de Obra com Encargos Complementares |  | FONTE | UNID | COEFICIENTE | PREÇO UNITÁRIO | TOTAL
88297 | OPERADOR DE MÁQUINAS E EQUIPAMENTOS COM ENCARGOS COMPLEMENTARES | SINAPI | H | 1 | 20.87 | 20.87
|  |  |  | TOTAL Mão de Obra com Encargos Complementares: |  | 20.87
Serviço |  | FONTE | UNID | COEFICIENTE | PREÇO UNITÁRIO | TOTAL
91529 | COMPACTADOR DE SOLOS DE PERCUSSÃO (SOQUETE) COM MOTOR A GASOLINA 4 TEMPOS, POTÊNCIA 4 CV - DEPRECIAÇÃO. AF_08/2015 | SINAPI | H | 1 | 0.71 | 0.71
91530 | COMPACTADOR DE SOLOS DE PERCUSSÃO (SOQUETE) COM MOTOR A GASOLINA 4 TEMPOS, POTÊNCIA 4 CV - JUROS. AF_08/2015 | SINAPI | H | 1 | 0.09 | 0.09
|  |  |  | TOTAL Serviço: |  | 0.8
|  |  |  | VALOR SEM ENCARGOS: |  | 14.43
|  |  |  | VALOR ENCARGOS (87.48%): |  | 7.24
|  |  |  | VALOR COM ENCARGOS: |  | 21.67
|  |  |  | VALOR BDI (25.70%): |  | 5.57
|  |  |  | VALOR COM BDI: |  | 27.24
I2841 - MATERIAL DE OPERAÇÃO DO TRATOR DE ESTEIRAS C/ LÂMINA E ESC. (155 HP) (H)
Transporte |  | FONTE | UNID | COEFICIENTE | PREÇO UNITÁRIO | TOTAL
I2706 | OLEO DIESEL | SEINFRA | L | 23.25 | 3.6 | 83.7
|  |  |  | TOTAL Transporte: |  | 83.7
|  |  |  | VALOR SEM ENCARGOS: |  | 83.7
|  |  |  | VALOR ENCARGOS: |  | 0
|  |  |  | VALOR COM ENCARGOS: |  | 83.7
|  |  |  | VALOR BDI (25.70%): |  | 21.51
|  |  |  | VALOR COM BDI: |  | 105.21
87777 - EMBOÇO OU MASSA ÚNICA EM ARGAMASSA TRAÇO 1:2:8, PREPARO MANUAL, APLICADA MANUALMENTE EM PANOS DE FACHADA COM PRESENÇA DE VÃOS, ESPESSURA DE 25 MM. AF_06/2014 (M2)
Material |  | FONTE | UNID | COEFICIENTE | PREÇO UNITÁRIO | TOTAL
00037411 | TELA DE ACO SOLDADA GALVANIZADA/ZINCADA PARA ALVENARIA, FIO D = *1,24 MM, MALHA 25 X 25 MM | SINAPI | M2 | 0.1388 | 21.7 | 3.01
|  |  |  | TOTAL Material: |  | 3.01
Mão de Obra com Encargos Complementares |  | FONTE | UNID | COEFICIENTE | PREÇO UNITÁRIO | TOTAL
88309 | PEDREIRO COM ENCARGOS COMPLEMENTARES | SINAPI | H | 0.78 | 21.3 | 16.61
88316 | SERVENTE COM ENCARGOS COMPLEMENTARES | SINAPI | H | 0.78 | 17.08 | 13.32
|  |  |  | TOTAL Mão de Obra com Encargos Complementares: |  | 29.93
Serviço |  | FONTE | UNID | COEFICIENTE | PREÇO UNITÁRIO | TOTAL
87369 | ARGAMASSA TRAÇO 1:2:8 (EM VOLUME DE CIMENTO, CAL E AREIA MÉDIA ÚMIDA) PARA EMBOÇO/MASSA ÚNICA/ASSENTAMENTO DE ALVENARIA DE VEDAÇÃO, PREPARO MANUAL. AF_08/2019 | SINAPI | M3 | 0.0314 | 787.75 | 24.73
|  |  |  | TOTAL Serviço: |  | 24.73
|  |  |  | VALOR SEM ENCARGOS: |  | 46.57
|  |  |  | VALOR ENCARGOS (87.48%): |  | 11.1
|  |  |  | VALOR COM ENCARGOS: |  | 57.67
|  |  |  | VALOR BDI (25.70%): |  | 14.82
|  |  |  | VALOR COM BDI: |  | 72.49
98447 - PAREDE DE MADEIRA COMPENSADA PARA CONSTRUÇÃO TEMPORÁRIA EM CHAPA SIMPLES, INTERNA, COM ÁREA LÍQUIDA MAIOR OU IGUAL A 6 M², COM VÃO. AF_05/2018 (M2)
Equipamento Custo Horário |  | FONTE | UNID | COEFICIENTE | PREÇO UNITÁRIO | TOTAL
91693 | SERRA CIRCULAR DE BANCADA COM MOTOR ELÉTRICO POTÊNCIA DE 5HP, COM COIFA PARA DISCO 10" - CHI DIURNO. AF_08/2015 | SINAPI | CHI | 0.0518 | 20.99 | 1.08
91692 | SERRA CIRCULAR DE BANCADA COM MOTOR ELÉTRICO POTÊNCIA DE 5HP, COM COIFA PARA DISCO 10" - CHP DIURNO. AF_08/2015 | SINAPI | CHP | 0.0119 | 22.54 | 0.26
|  |  |  | TOTAL Equipamento Custo Horário: |  | 1.34
Material |  | FONTE | UNID | COEFICIENTE | PREÇO UNITÁRIO | TOTAL
00004433 | CAIBRO NAO APARELHADO *7,5 X 7,5* CM, EM MACARANDUBA, ANGELIM OU EQUIVALENTE DA REGIAO - BRUTA | SINAPI | M | 1.4652 | 20.94 | 30.68
00043681 | CHAPA/PAINEL DE MADEIRA COMPENSADA RESINADA (MADEIRITE RESINADO ROSA) PARA FORMA DE CONCRETO, DE 2200 x 1100 MM, E = 8 A 12 MM | SINAPI | M2 | 1.05 | 31.82 | 33.41
00005061 | PREGO DE ACO POLIDO COM CABECA 18 X 27 (2 1/2 X 10) | SINAPI | KG | 0.0628 | 20.46 | 1.28
00003992 | TABUA APARELHADA *2,5 X 30* CM, EM MACARANDUBA, ANGELIM OU EQUIVALENTE DA REGIAO | SINAPI | M | 1.8033 | 24.85 | 44.81
|  |  |  | TOTAL Material: |  | 110.18
Mão de Obra com Encargos Complementares |  | FONTE | UNID | COEFICIENTE | PREÇO UNITÁRIO | TOTAL
88239 | AJUDANTE DE CARPINTEIRO COM ENCARGOS COMPLEMENTARES | SINAPI | H | 0.2014 | 17.96 | 3.61
88262 | CARPINTEIRO DE FORMAS COM ENCARGOS COMPLEMENTARES | SINAPI | H | 0.6043 | 21.07 | 12.73
|  |  |  | TOTAL Mão de Obra com Encargos Complementares: |  | 16.34
|  |  |  | VALOR SEM ENCARGOS: |  | 122.15
|  |  |  | VALOR ENCARGOS (87.48%): |  | 5.71
|  |  |  | VALOR COM ENCARGOS: |  | 127.86
|  |  |  | VALOR BDI (25.70%): |  | 32.86
|  |  |  | VALOR COM BDI: |  | 160.72
101618 - PREPARO DE FUNDO DE VALA COM LARGURA MENOR QUE 1,5 M, COM CAMADA DE AREIA, LANÇAMENTO MANUAL. AF_08/2020 (M3)
Equipamento Custo Horário |  | FONTE | UNID | COEFICIENTE | PREÇO UNITÁRIO | TOTAL
91534 | COMPACTADOR DE SOLOS DE PERCUSSÃO (SOQUETE) COM MOTOR A GASOLINA 4 TEMPOS, POTÊNCIA 4 CV - CHI DIURNO. AF_08/2015 | SINAPI | CHI | 0.0666 | 21.67 | 1.44
91533 | COMPACTADOR DE SOLOS DE PERCUSSÃO (SOQUETE) COM MOTOR A GASOLINA 4 TEMPOS, POTÊNCIA 4 CV - CHP DIURNO. AF_08/2015 | SINAPI | CHP | 0.0718 | 29.52 | 2.11
|  |  |  | TOTAL Equipamento Custo Horário: |  | 3.55
Material |  | FONTE | UNID | COEFICIENTE | PREÇO UNITÁRIO | TOTAL
00000370 | AREIA MEDIA - POSTO JAZIDA/FORNECEDOR (RETIRADO NA JAZIDA, SEM TRANSPORTE) | SINAPI | M3 | 1.1 | 72.5 | 79.75
|  |  |  | TOTAL Material: |  | 79.75
Mão de Obra com Encargos Complementares |  | FONTE | UNID | COEFICIENTE | PREÇO UNITÁRIO | TOTAL
88309 | PEDREIRO COM ENCARGOS COMPLEMENTARES | SINAPI | H | 2.0219 | 21.3 | 43.06
88316 | SERVENTE COM ENCARGOS COMPLEMENTARES | SINAPI | H | 3.0329 | 17.08 | 51.8
|  |  |  | TOTAL Mão de Obra com Encargos Complementares: |  | 94.86
|  |  |  | VALOR SEM ENCARGOS: |  | 147.84
|  |  |  | VALOR ENCARGOS (87.48%): |  | 30.32
|  |  |  | VALOR COM ENCARGOS: |  | 178.16
|  |  |  | VALOR BDI (25.70%): |  | 45.79
|  |  |  | VALOR COM BDI: |  | 223.95
91995 - TOMADA MÉDIA DE EMBUTIR (1 MÓDULO), 2P+T 20 A, SEM SUPORTE E SEM PLACA - FORNECIMENTO E INSTALAÇÃO. AF_12/2015 (UN)
Material |  | FONTE | UNID | COEFICIENTE | PREÇO UNITÁRIO | TOTAL
00038102 | TOMADA 2P+T 20A, 250V (APENAS MODULO) | SINAPI | UN | 1 | 9.8 | 9.8
|  |  |  | TOTAL Material: |  | 9.8
Mão de Obra com Encargos Complementares |  | FONTE | UNID | COEFICIENTE | PREÇO UNITÁRIO | TOTAL
88247 | AUXILIAR DE ELETRICISTA COM ENCARGOS COMPLEMENTARES | SINAPI | H | 0.308 | 17.04 | 5.24
88264 | ELETRICISTA COM ENCARGOS COMPLEMENTARES | SINAPI | H | 0.308 | 21.52 | 6.62
|  |  |  | TOTAL Mão de Obra com Encargos Complementares: |  | 11.86
|  |  |  | VALOR SEM ENCARGOS: |  | 17.97
|  |  |  | VALOR ENCARGOS (87.48%): |  | 3.69
|  |  |  | VALOR COM ENCARGOS: |  | 21.66
|  |  |  | VALOR BDI (25.70%): |  | 5.57
|  |  |  | VALOR COM BDI: |  | 27.23
91862 - ELETRODUTO RÍGIDO ROSCÁVEL, PVC, DN 20 MM (1/2"), PARA CIRCUITOS TERMINAIS, INSTALADO EM FORRO - FORNECIMENTO E INSTALAÇÃO. AF_12/2015 (M)
Material |  | FONTE | UNID | COEFICIENTE | PREÇO UNITÁRIO | TOTAL
00002673 | ELETRODUTO DE PVC RIGIDO ROSCAVEL DE 1/2 ", SEM LUVA | SINAPI | M | 1.017 | 3.99 | 4.05
|  |  |  | TOTAL Material: |  | 4.05
Mão de Obra com Encargos Complementares |  | FONTE | UNID | COEFICIENTE | PREÇO UNITÁRIO | TOTAL
88247 | AUXILIAR DE ELETRICISTA COM ENCARGOS COMPLEMENTARES | SINAPI | H | 0.065 | 17.04 | 1.1
88264 | ELETRICISTA COM ENCARGOS COMPLEMENTARES | SINAPI | H | 0.065 | 21.52 | 1.39
|  |  |  | TOTAL Mão de Obra com Encargos Complementares: |  | 2.49
Serviço |  | FONTE | UNID | COEFICIENTE | PREÇO UNITÁRIO | TOTAL
91170 | FIXAÇÃO DE TUBOS HORIZONTAIS DE PVC, CPVC OU COBRE DIÂMETROS MENORES OU IGUAIS A 40 MM OU ELETROCALHAS ATÉ 150MM DE LARGURA, COM ABRAÇADEIRA METÁLICA RÍGIDA TIPO D 1/2?, FIXADA EM PERFILADO EM LAJE. AF_05/2015 | SINAPI | M | 1 | 2.5 | 2.5
|  |  |  | TOTAL Serviço: |  | 2.5
|  |  |  | VALOR SEM ENCARGOS: |  | 7.75
|  |  |  | VALOR ENCARGOS (87.48%): |  | 1.29
|  |  |  | VALOR COM ENCARGOS: |  | 9.04
|  |  |  | VALOR BDI (25.70%): |  | 2.32
|  |  |  | VALOR COM BDI: |  | 11.36
I0566 - BETONEIRA COM MOTOR A DIESEL (CHI) (H)
Transporte |  | FONTE | UNID | COEFICIENTE | PREÇO UNITÁRIO | TOTAL
I2716 | MAO DE OBRA DE OPERAÇÃO BET.MOTOR DIESEL | SEINFRA | H | 1 | 16.41 | 16.41
I2701 | DEPRECIAÇÃO | SEINFRA | H | 1.7193 | 1 | 1.72
I2702 | JUROS | SEINFRA | H | 0.32576 | 1 | 0.33
|  |  |  | TOTAL Transporte: |  | 18.46
|  |  |  | VALOR SEM ENCARGOS: |  | 10.8
|  |  |  | VALOR ENCARGOS (87.48%): |  | 7.66
|  |  |  | VALOR COM ENCARGOS: |  | 18.46
|  |  |  | VALOR BDI (25.70%): |  | 4.74
|  |  |  | VALOR COM BDI: |  | 23.2
95241 - LASTRO DE CONCRETO MAGRO, APLICADO EM PISOS, LAJES SOBRE SOLO OU RADIERS, ESPESSURA DE 5 CM. AF_07/2016 (M2)
Mão de Obra com Encargos Complementares |  | FONTE | UNID | COEFICIENTE | PREÇO UNITÁRIO | TOTAL
88309 | PEDREIRO COM ENCARGOS COMPLEMENTARES | SINAPI | H | 0.2718 | 21.3 | 5.78
88316 | SERVENTE COM ENCARGOS COMPLEMENTARES | SINAPI | H | 0.0741 | 17.08 | 1.26
|  |  |  | TOTAL Mão de Obra com Encargos Complementares: |  | 7.04
Serviço |  | FONTE | UNID | COEFICIENTE | PREÇO UNITÁRIO | TOTAL
94968 | CONCRETO MAGRO PARA LASTRO, TRAÇO 1:4,5:4,5 (EM MASSA SECA DE CIMENTO/ AREIA MÉDIA/ BRITA 1) - PREPARO MECÂNICO COM BETONEIRA 600 L. AF_05/2021 | SINAPI | M3 | 0.0565 | 373.9 | 21.12
|  |  |  | TOTAL Serviço: |  | 21.12
|  |  |  | VALOR SEM ENCARGOS: |  | 24.9
|  |  |  | VALOR ENCARGOS (87.48%): |  | 3.26
|  |  |  | VALOR COM ENCARGOS: |  | 28.16
|  |  |  | VALOR BDI (25.70%): |  | 7.24
|  |  |  | VALOR COM BDI: |  | 35.4
95386 - CURSO DE CAPACITAÇÃO PARA TRATORISTA (ENCARGOS COMPLEMENTARES) - HORISTA (H)
Mão de Obra |  | FONTE | UNID | COEFICIENTE | PREÇO UNITÁRIO | TOTAL
00004237 | OPERADOR DE TRATOR - EXCLUSIVE AGROPECUARIA | SINAPI | H | 0.0094 | 13.62 | 0.12
|  |  |  | TOTAL Mão de Obra: |  | 0.12
|  |  |  | VALOR SEM ENCARGOS: |  | 0.06
|  |  |  | VALOR ENCARGOS (87.48%): |  | 0.06
|  |  |  | VALOR COM ENCARGOS: |  | 0.12
|  |  |  | VALOR BDI (25.70%): |  | 0.03
|  |  |  | VALOR COM BDI: |  | 0.15
91305 - FECHADURA DE EMBUTIR PARA PORTA DE BANHEIRO, COMPLETA, ACABAMENTO PADRÃO POPULAR, INCLUSO EXECUÇÃO DE FURO - FORNECIMENTO E INSTALAÇÃO. AF_12/2019 (UN)
Material |  | FONTE | UNID | COEFICIENTE | PREÇO UNITÁRIO | TOTAL
00003097 | FECHADURA ROSETA REDONDA PARA PORTA DE BANHEIRO, EM ACO INOX (MAQUINA, TESTA E CONTRA-TESTA) E EM ZAMAC (MACANETA, LINGUETA E TRINCOS) COM ACABAMENTO CROMADO, MAQUINA DE 40 MM, INCLUINDO CHAVE TIPO TRANQUETA | SINAPI | CJ | 1 | 66.62 | 66.62
|  |  |  | TOTAL Material: |  | 66.62
Mão de Obra com Encargos Complementares |  | FONTE | UNID | COEFICIENTE | PREÇO UNITÁRIO | TOTAL
88261 | CARPINTEIRO DE ESQUADRIA COM ENCARGOS COMPLEMENTARES | SINAPI | H | 0.767 | 21.09 | 16.17
88316 | SERVENTE COM ENCARGOS COMPLEMENTARES | SINAPI | H | 0.384 | 17.08 | 6.55
|  |  |  | TOTAL Mão de Obra com Encargos Complementares: |  | 22.72
|  |  |  | VALOR SEM ENCARGOS: |  | 82.13
|  |  |  | VALOR ENCARGOS (87.48%): |  | 7.21
|  |  |  | VALOR COM ENCARGOS: |  | 89.34
|  |  |  | VALOR BDI (25.70%): |  | 22.96
|  |  |  | VALOR COM BDI: |  | 112.3
S00095 - Concreto simples fabricado na obra, fck=13,5 mpa, lançado e adensado (m3)
Serviço |  | FONTE | UNID | COEFICIENTE | PREÇO UNITÁRIO | TOTAL
S00124 | Concreto simples fabricado na obra, fck=13,5 mpa (b1/b2), sem lançamento e adensamento | ORSE | m3 | 1 | 481.33 | 481.33
S07692 | Lançamento de concreto simples fabricado na obra, inclusive adensamento e acabamento em peças da superestrutura | ORSE | m3 | 1 | 55.7 | 55.7
|  |  |  | TOTAL Serviço: |  | 537.03
|  |  |  | VALOR SEM ENCARGOS: |  | 467.4
|  |  |  | VALOR ENCARGOS (87.48%): |  | 69.63
|  |  |  | VALOR COM ENCARGOS: |  | 537.03
|  |  |  | VALOR BDI (25.70%): |  | 138.02
|  |  |  | VALOR COM BDI: |  | 675.05
86881 - SIFÃO DO TIPO GARRAFA EM METAL CROMADO 1 X 1.1/2? - FORNECIMENTO E INSTALAÇÃO. AF_01/2020 (UN)
Material |  | FONTE | UNID | COEFICIENTE | PREÇO UNITÁRIO | TOTAL
00003146 | FITA VEDA ROSCA EM ROLOS DE 18 MM X 10 M (L X C) | SINAPI | UN | 0.0332 | 3.5 | 0.11
00006136 | SIFAO EM METAL CROMADO PARA PIA OU LAVATORIO, 1 X 1.1/2 " | SINAPI | UN | 1 | 182.6 | 182.6
|  |  |  | TOTAL Material: |  | 182.71
Mão de Obra com Encargos Complementares |  | FONTE | UNID | COEFICIENTE | PREÇO UNITÁRIO | TOTAL
88267 | ENCANADOR OU BOMBEIRO HIDRÁULICO COM ENCARGOS COMPLEMENTARES | SINAPI | H | 0.2734 | 20.7 | 5.65
88316 | SERVENTE COM ENCARGOS COMPLEMENTARES | SINAPI | H | 0.0862 | 17.08 | 1.47
|  |  |  | TOTAL Mão de Obra com Encargos Complementares: |  | 7.12
|  |  |  | VALOR SEM ENCARGOS: |  | 187.5
|  |  |  | VALOR ENCARGOS (87.48%): |  | 2.33
|  |  |  | VALOR COM ENCARGOS: |  | 189.83
|  |  |  | VALOR BDI (25.70%): |  | 48.79
|  |  |  | VALOR COM BDI: |  | 238.62
I2755 - MÃO DE OBRA DE OPERAÇÃO DA CARREGADEIRA DE PNEUS (180 HP) (H)
Mão de Obra |  | FONTE | UNID | COEFICIENTE | PREÇO UNITÁRIO | TOTAL
I2550 | OPERADOR DE CARREGADEIRA | SEINFRA | H | 1 | 22.61 | 22.61
|  |  |  | TOTAL Mão de Obra: |  | 22.61
|  |  |  | VALOR SEM ENCARGOS: |  | 12.06
|  |  |  | VALOR ENCARGOS (87.48%): |  | 10.55
|  |  |  | VALOR COM ENCARGOS: |  | 22.61
|  |  |  | VALOR BDI (25.70%): |  | 5.81
|  |  |  | VALOR COM BDI: |  | 28.42
88857 - RETROESCAVADEIRA SOBRE RODAS COM CARREGADEIRA, TRAÇÃO 4X4, POTÊNCIA LÍQ. 88 HP, CAÇAMBA CARREG. CAP. MÍN. 1 M3, CAÇAMBA RETRO CAP. 0,26 M3, PESO OPERACIONAL MÍN. 6.674 KG, PROFUNDIDADE ESCAVAÇÃO MÁX. 4,37 M - DEPRECIAÇÃO. AF_06/2014 (H)
Equipamento |  | FONTE | UNID | COEFICIENTE | PREÇO UNITÁRIO | TOTAL
00036531 | RETROESCAVADEIRA SOBRE RODAS COM CARREGADEIRA, TRACAO 4 X 4, POTENCIA LIQUIDA 88 HP, PESO OPERACIONAL MINIMO DE 6674 KG, CAPACIDADE DA CARREGADEIRA DE 1,00 M3 E DA RETROESCAVADEIRA MINIMA DE 0,26 M3, PROFUNDIDADE DE ESCAVACAO MAXIMA DE 4,37 M | SINAPI | UN | 5.6e-05 | 346232.44 | 19.38
|  |  |  | TOTAL Equipamento: |  | 19.38
|  |  |  | VALOR SEM ENCARGOS: |  | 19.38
|  |  |  | VALOR ENCARGOS: |  | 0
|  |  |  | VALOR COM ENCARGOS: |  | 19.38
|  |  |  | VALOR BDI (25.70%): |  | 4.98
|  |  |  | VALOR COM BDI: |  | 24.36
98446 - PAREDE DE MADEIRA COMPENSADA PARA CONSTRUÇÃO TEMPORÁRIA EM CHAPA SIMPLES, EXTERNA, COM ÁREA LÍQUIDA MENOR QUE 6 M², COM VÃO. AF_05/2018 (M2)
Equipamento Custo Horário |  | FONTE | UNID | COEFICIENTE | PREÇO UNITÁRIO | TOTAL
91693 | SERRA CIRCULAR DE BANCADA COM MOTOR ELÉTRICO POTÊNCIA DE 5HP, COM COIFA PARA DISCO 10" - CHI DIURNO. AF_08/2015 | SINAPI | CHI | 0.0744 | 20.99 | 1.56
91692 | SERRA CIRCULAR DE BANCADA COM MOTOR ELÉTRICO POTÊNCIA DE 5HP, COM COIFA PARA DISCO 10" - CHP DIURNO. AF_08/2015 | SINAPI | CHP | 0.017 | 22.54 | 0.38
|  |  |  | TOTAL Equipamento Custo Horário: |  | 1.94
Material |  | FONTE | UNID | COEFICIENTE | PREÇO UNITÁRIO | TOTAL
00004433 | CAIBRO NAO APARELHADO *7,5 X 7,5* CM, EM MACARANDUBA, ANGELIM OU EQUIVALENTE DA REGIAO - BRUTA | SINAPI | M | 2.6139 | 20.94 | 54.73
00043681 | CHAPA/PAINEL DE MADEIRA COMPENSADA RESINADA (MADEIRITE RESINADO ROSA) PARA FORMA DE CONCRETO, DE 2200 x 1100 MM, E = 8 A 12 MM | SINAPI | M2 | 1.05 | 31.82 | 33.41
00005061 | PREGO DE ACO POLIDO COM CABECA 18 X 27 (2 1/2 X 10) | SINAPI | KG | 0.0784 | 20.46 | 1.6
00003992 | TABUA APARELHADA *2,5 X 30* CM, EM MACARANDUBA, ANGELIM OU EQUIVALENTE DA REGIAO | SINAPI | M | 1.9604 | 24.85 | 48.71
|  |  |  | TOTAL Material: |  | 138.45
Mão de Obra com Encargos Complementares |  | FONTE | UNID | COEFICIENTE | PREÇO UNITÁRIO | TOTAL
88239 | AJUDANTE DE CARPINTEIRO COM ENCARGOS COMPLEMENTARES | SINAPI | H | 0.6018 | 17.96 | 10.8
88262 | CARPINTEIRO DE FORMAS COM ENCARGOS COMPLEMENTARES | SINAPI | H | 1.8053 | 21.07 | 38.03
|  |  |  | TOTAL Mão de Obra com Encargos Complementares: |  | 48.83
Serviço |  | FONTE | UNID | COEFICIENTE | PREÇO UNITÁRIO | TOTAL
94974 | CONCRETO MAGRO PARA LASTRO, TRAÇO 1:4,5:4,5 (EM MASSA SECA DE CIMENTO/ AREIA MÉDIA/ BRITA 1) - PREPARO MANUAL. AF_05/2021 | SINAPI | M3 | 0.0031 | 425.68 | 1.31
|  |  |  | TOTAL Serviço: |  | 1.31
|  |  |  | VALOR SEM ENCARGOS: |  | 174.07
|  |  |  | VALOR ENCARGOS (87.48%): |  | 16.46
|  |  |  | VALOR COM ENCARGOS: |  | 190.53
|  |  |  | VALOR BDI (25.70%): |  | 48.97
|  |  |  | VALOR COM BDI: |  | 239.5
89173 - (COMPOSIÇÃO REPRESENTATIVA) DO SERVIÇO DE EMBOÇO/MASSA ÚNICA, APLICADO MANUALMENTE, TRAÇO 1:2:8, EM BETONEIRA DE 400L, PAREDES INTERNAS, COM EXECUÇÃO DE TALISCAS, EDIFICAÇÃO HABITACIONAL UNIFAMILIAR (CASAS) E EDIFICAÇÃO PÚBLICA PADRÃO. AF_12/2014 (M2)
Serviço |  | FONTE | UNID | COEFICIENTE | PREÇO UNITÁRIO | TOTAL
87531 | EMBOÇO, PARA RECEBIMENTO DE CERÂMICA, EM ARGAMASSA TRAÇO 1:2:8, PREPARO MECÂNICO COM BETONEIRA 400L, APLICADO MANUALMENTE EM FACES INTERNAS DE PAREDES, PARA AMBIENTE COM ÁREA ENTRE 5M2 E 10M2, ESPESSURA DE 20MM, COM EXECUÇÃO DE TALISCAS. AF_06/2014 | SINAPI | M2 | 0.154 | 37.73 | 5.81
87527 | EMBOÇO, PARA RECEBIMENTO DE CERÂMICA, EM ARGAMASSA TRAÇO 1:2:8, PREPARO MECÂNICO COM BETONEIRA 400L, APLICADO MANUALMENTE EM FACES INTERNAS DE PAREDES, PARA AMBIENTE COM ÁREA MENOR QUE 5M2, ESPESSURA DE 20MM, COM EXECUÇÃO DE TALISCAS. AF_06/2014 | SINAPI | M2 | 0.1121 | 41.84 | 4.69
87529 | MASSA ÚNICA, PARA RECEBIMENTO DE PINTURA, EM ARGAMASSA TRAÇO 1:2:8, PREPARO MECÂNICO COM BETONEIRA 400L, APLICADA MANUALMENTE EM FACES INTERNAS DE PAREDES, ESPESSURA DE 20MM, COM EXECUÇÃO DE TALISCAS. AF_06/2014 | SINAPI | M2 | 0.7339 | 38.82 | 28.48
|  |  |  | TOTAL Serviço: |  | 38.98
|  |  |  | VALOR SEM ENCARGOS: |  | 33.86
|  |  |  | VALOR ENCARGOS (87.48%): |  | 5.12
|  |  |  | VALOR COM ENCARGOS: |  | 38.98
|  |  |  | VALOR BDI (25.70%): |  | 10.02
|  |  |  | VALOR COM BDI: |  | 49
101619 - PREPARO DE FUNDO DE VALA COM LARGURA MENOR QUE 1,5 M, COM CAMADA DE BRITA, LANÇAMENTO MANUAL. AF_08/2020 (M3)
Equipamento Custo Horário |  | FONTE | UNID | COEFICIENTE | PREÇO UNITÁRIO | TOTAL
91534 | COMPACTADOR DE SOLOS DE PERCUSSÃO (SOQUETE) COM MOTOR A GASOLINA 4 TEMPOS, POTÊNCIA 4 CV - CHI DIURNO. AF_08/2015 | SINAPI | CHI | 0.0666 | 21.67 | 1.44
91533 | COMPACTADOR DE SOLOS DE PERCUSSÃO (SOQUETE) COM MOTOR A GASOLINA 4 TEMPOS, POTÊNCIA 4 CV - CHP DIURNO. AF_08/2015 | SINAPI | CHP | 0.0718 | 29.52 | 2.11
|  |  |  | TOTAL Equipamento Custo Horário: |  | 3.55
Material |  | FONTE | UNID | COEFICIENTE | PREÇO UNITÁRIO | TOTAL
00004720 | PEDRA BRITADA N. 0, OU PEDRISCO (4,8 A 9,5 MM) POSTO PEDREIRA/FORNECEDOR, SEM FRETE | SINAPI | M3 | 1.1 | 114.84 | 126.32
|  |  |  | TOTAL Material: |  | 126.32
Mão de Obra com Encargos Complementares |  | FONTE | UNID | COEFICIENTE | PREÇO UNITÁRIO | TOTAL
88309 | PEDREIRO COM ENCARGOS COMPLEMENTARES | SINAPI | H | 2.4938 | 21.3 | 53.11
88316 | SERVENTE COM ENCARGOS COMPLEMENTARES | SINAPI | H | 3.7407 | 17.08 | 63.89
|  |  |  | TOTAL Mão de Obra com Encargos Complementares: |  | 117
|  |  |  | VALOR SEM ENCARGOS: |  | 209.71
|  |  |  | VALOR ENCARGOS (87.48%): |  | 37.16
|  |  |  | VALOR COM ENCARGOS: |  | 246.87
|  |  |  | VALOR BDI (25.70%): |  | 63.45
|  |  |  | VALOR COM BDI: |  | 310.32
91863 - ELETRODUTO RÍGIDO ROSCÁVEL, PVC, DN 25 MM (3/4"), PARA CIRCUITOS TERMINAIS, INSTALADO EM FORRO - FORNECIMENTO E INSTALAÇÃO. AF_12/2015 (M)
Material |  | FONTE | UNID | COEFICIENTE | PREÇO UNITÁRIO | TOTAL
00002674 | ELETRODUTO DE PVC RIGIDO ROSCAVEL DE 3/4 ", SEM LUVA | SINAPI | M | 1.017 | 4.97 | 5.05
|  |  |  | TOTAL Material: |  | 5.05
Mão de Obra com Encargos Complementares |  | FONTE | UNID | COEFICIENTE | PREÇO UNITÁRIO | TOTAL
88247 | AUXILIAR DE ELETRICISTA COM ENCARGOS COMPLEMENTARES | SINAPI | H | 0.082 | 17.04 | 1.39
88264 | ELETRICISTA COM ENCARGOS COMPLEMENTARES | SINAPI | H | 0.082 | 21.52 | 1.76
|  |  |  | TOTAL Mão de Obra com Encargos Complementares: |  | 3.15
Serviço |  | FONTE | UNID | COEFICIENTE | PREÇO UNITÁRIO | TOTAL
91170 | FIXAÇÃO DE TUBOS HORIZONTAIS DE PVC, CPVC OU COBRE DIÂMETROS MENORES OU IGUAIS A 40 MM OU ELETROCALHAS ATÉ 150MM DE LARGURA, COM ABRAÇADEIRA METÁLICA RÍGIDA TIPO D 1/2?, FIXADA EM PERFILADO EM LAJE. AF_05/2015 | SINAPI | M | 1 | 2.5 | 2.5
|  |  |  | TOTAL Serviço: |  | 2.5
|  |  |  | VALOR SEM ENCARGOS: |  | 9.2
|  |  |  | VALOR ENCARGOS (87.48%): |  | 1.5
|  |  |  | VALOR COM ENCARGOS: |  | 10.7
|  |  |  | VALOR BDI (25.70%): |  | 2.75
|  |  |  | VALOR COM BDI: |  | 13.45
91875 - LUVA PARA ELETRODUTO, PVC, ROSCÁVEL, DN 25 MM (3/4"), PARA CIRCUITOS TERMINAIS, INSTALADA EM FORRO - FORNECIMENTO E INSTALAÇÃO. AF_12/2015 (UN)
Material |  | FONTE | UNID | COEFICIENTE | PREÇO UNITÁRIO | TOTAL
00001891 | LUVA EM PVC RIGIDO ROSCAVEL, DE 3/4", PARA ELETRODUTO | SINAPI | UN | 1 | 1.14 | 1.14
|  |  |  | TOTAL Material: |  | 1.14
Mão de Obra com Encargos Complementares |  | FONTE | UNID | COEFICIENTE | PREÇO UNITÁRIO | TOTAL
88247 | AUXILIAR DE ELETRICISTA COM ENCARGOS COMPLEMENTARES | SINAPI | H | 0.107 | 17.04 | 1.82
88264 | ELETRICISTA COM ENCARGOS COMPLEMENTARES | SINAPI | H | 0.107 | 21.52 | 2.3
|  |  |  | TOTAL Mão de Obra com Encargos Complementares: |  | 4.12
|  |  |  | VALOR SEM ENCARGOS: |  | 3.97
|  |  |  | VALOR ENCARGOS (87.48%): |  | 1.29
|  |  |  | VALOR COM ENCARGOS: |  | 5.26
|  |  |  | VALOR BDI (25.70%): |  | 1.35
|  |  |  | VALOR COM BDI: |  | 6.61
91960 - INTERRUPTOR PARALELO (2 MÓDULOS), 10A/250V, SEM SUPORTE E SEM PLACA - FORNECIMENTO E INSTALAÇÃO. AF_12/2015 (UN)
Material |  | FONTE | UNID | COEFICIENTE | PREÇO UNITÁRIO | TOTAL
00038113 | INTERRUPTOR PARALELO 10A, 250V (APENAS MODULO) | SINAPI | UN | 2 | 8.76 | 17.52
|  |  |  | TOTAL Material: |  | 17.52
Mão de Obra com Encargos Complementares |  | FONTE | UNID | COEFICIENTE | PREÇO UNITÁRIO | TOTAL
88247 | AUXILIAR DE ELETRICISTA COM ENCARGOS COMPLEMENTARES | SINAPI | H | 0.555 | 17.04 | 9.45
88264 | ELETRICISTA COM ENCARGOS COMPLEMENTARES | SINAPI | H | 0.555 | 21.52 | 11.94
|  |  |  | TOTAL Mão de Obra com Encargos Complementares: |  | 21.39
|  |  |  | VALOR SEM ENCARGOS: |  | 32.25
|  |  |  | VALOR ENCARGOS (87.48%): |  | 6.66
|  |  |  | VALOR COM ENCARGOS: |  | 38.91
|  |  |  | VALOR BDI (25.70%): |  | 10
|  |  |  | VALOR COM BDI: |  | 48.91
C1604 - LANÇAMENTO E APLICAÇÃO DE CONCRETO S/ ELEVAÇÃO (M3)
Mão de Obra |  | FONTE | UNID | COEFICIENTE | PREÇO UNITÁRIO | TOTAL
I2391 | PEDREIRO | SEINFRA | H | 2 | 21.3 | 42.6
I2543 | SERVENTE | SEINFRA | H | 6 | 17.08 | 102.48
|  |  |  | TOTAL Mão de Obra: |  | 145.08
|  |  |  | VALOR SEM ENCARGOS: |  | 77.38
|  |  |  | VALOR ENCARGOS (87.48%): |  | 67.7
|  |  |  | VALOR COM ENCARGOS: |  | 145.08
|  |  |  | VALOR BDI (25.70%): |  | 37.29
|  |  |  | VALOR COM BDI: |  | 182.37
87877 - CHAPISCO APLICADO EM ALVENARIAS E ESTRUTURAS DE CONCRETO INTERNAS, COM ROLO PARA TEXTURA ACRÍLICA. ARGAMASSA INDUSTRIALIZADA COM PREPARO EM MISTURADOR 300 KG. AF_06/2014 (M2)
Mão de Obra com Encargos Complementares |  | FONTE | UNID | COEFICIENTE | PREÇO UNITÁRIO | TOTAL
88309 | PEDREIRO COM ENCARGOS COMPLEMENTARES | SINAPI | H | 0.042 | 21.3 | 0.89
88316 | SERVENTE COM ENCARGOS COMPLEMENTARES | SINAPI | H | 0.0042 | 17.08 | 0.07
|  |  |  | TOTAL Mão de Obra com Encargos Complementares: |  | 0.96
Serviço |  | FONTE | UNID | COEFICIENTE | PREÇO UNITÁRIO | TOTAL
87393 | ARGAMASSA INDUSTRIALIZADA PARA CHAPISCO ROLADO, PREPARO COM MISTURADOR DE EIXO HORIZONTAL DE 300 KG. AF_08/2019 | SINAPI | M3 | 0.0015 | 4706.13 | 7.05
|  |  |  | TOTAL Serviço: |  | 7.05
|  |  |  | VALOR SEM ENCARGOS: |  | 7.67
|  |  |  | VALOR ENCARGOS (87.48%): |  | 0.34
|  |  |  | VALOR COM ENCARGOS: |  | 8.01
|  |  |  | VALOR BDI (25.70%): |  | 2.06
|  |  |  | VALOR COM BDI: |  | 10.07
95805 - CONDULETE DE PVC, TIPO B, PARA ELETRODUTO DE PVC SOLDÁVEL DN 25 MM (3/4''), APARENTE - FORNECIMENTO E INSTALAÇÃO. AF_11/2016 (UN)
Material |  | FONTE | UNID | COEFICIENTE | PREÇO UNITÁRIO | TOTAL
00011950 | BUCHA DE NYLON SEM ABA S6, COM PARAFUSO DE 4,20 X 40 MM EM ACO ZINCADO COM ROSCA SOBERBA, CABECA CHATA E FENDA PHILLIPS | SINAPI | UN | 2 | 0.35 | 0.7
00012010 | CONDULETE EM PVC, TIPO "B", SEM TAMPA, DE 1/2" OU 3/4" | SINAPI | UN | 1 | 9.55 | 9.55
|  |  |  | TOTAL Material: |  | 10.25
Mão de Obra com Encargos Complementares |  | FONTE | UNID | COEFICIENTE | PREÇO UNITÁRIO | TOTAL
88247 | AUXILIAR DE ELETRICISTA COM ENCARGOS COMPLEMENTARES | SINAPI | H | 0.2889 | 17.04 | 4.92
88264 | ELETRICISTA COM ENCARGOS COMPLEMENTARES | SINAPI | H | 0.2889 | 21.52 | 6.21
|  |  |  | TOTAL Mão de Obra com Encargos Complementares: |  | 11.13
|  |  |  | VALOR SEM ENCARGOS: |  | 17.92
|  |  |  | VALOR ENCARGOS (87.48%): |  | 3.46
|  |  |  | VALOR COM ENCARGOS: |  | 21.38
|  |  |  | VALOR BDI (25.70%): |  | 5.49
|  |  |  | VALOR COM BDI: |  | 26.87
95371 - CURSO DE CAPACITAÇÃO PARA PEDREIRO (ENCARGOS COMPLEMENTARES) - HORISTA (H)
Mão de Obra |  | FONTE | UNID | COEFICIENTE | PREÇO UNITÁRIO | TOTAL
00004750 | PEDREIRO | SINAPI | H | 0.0172 | 14.62 | 0.25
|  |  |  | TOTAL Mão de Obra: |  | 0.25
|  |  |  | VALOR SEM ENCARGOS: |  | 0.13
|  |  |  | VALOR ENCARGOS (87.48%): |  | 0.12
|  |  |  | VALOR COM ENCARGOS: |  | 0.25
|  |  |  | VALOR BDI (25.70%): |  | 0.06
|  |  |  | VALOR COM BDI: |  | 0.31
86884 - ENGATE FLEXÍVEL EM PLÁSTICO BRANCO, 1/2? X 30CM - FORNECIMENTO E INSTALAÇÃO. AF_01/2020 (UN)
Material |  | FONTE | UNID | COEFICIENTE | PREÇO UNITÁRIO | TOTAL
00006141 | ENGATE/RABICHO FLEXIVEL PLASTICO (PVC OU ABS) BRANCO 1/2 " X 30 CM | SINAPI | UN | 1 | 4.37 | 4.37
00003146 | FITA VEDA ROSCA EM ROLOS DE 18 MM X 10 M (L X C) | SINAPI | UN | 0.021 | 3.5 | 0.07
|  |  |  | TOTAL Material: |  | 4.44
Mão de Obra com Encargos Complementares |  | FONTE | UNID | COEFICIENTE | PREÇO UNITÁRIO | TOTAL
88267 | ENCANADOR OU BOMBEIRO HIDRÁULICO COM ENCARGOS COMPLEMENTARES | SINAPI | H | 0.1525 | 20.7 | 3.15
88316 | SERVENTE COM ENCARGOS COMPLEMENTARES | SINAPI | H | 0.0481 | 17.08 | 0.82
|  |  |  | TOTAL Mão de Obra com Encargos Complementares: |  | 3.97
|  |  |  | VALOR SEM ENCARGOS: |  | 7.1
|  |  |  | VALOR ENCARGOS (87.48%): |  | 1.31
|  |  |  | VALOR COM ENCARGOS: |  | 8.41
|  |  |  | VALOR BDI (25.70%): |  | 2.16
|  |  |  | VALOR COM BDI: |  | 10.57
86872 - TANQUE DE LOUÇA BRANCA COM COLUNA, 30L OU EQUIVALENTE - FORNECIMENTO E INSTALAÇÃO. AF_01/2020 (UN)
Material |  | FONTE | UNID | COEFICIENTE | PREÇO UNITÁRIO | TOTAL
00004351 | PARAFUSO NIQUELADO 3 1/2" COM ACABAMENTO CROMADO PARA FIXAR PECA SANITARIA, INCLUI PORCA CEGA, ARRUELA E BUCHA DE NYLON TAMANHO S-8 | SINAPI | UN | 6 | 15.79 | 94.74
00037329 | REJUNTE EPOXI, QUALQUER COR | SINAPI | KG | 0.0702 | 87.8 | 6.16
00020271 | TANQUE DE LOUCA BRANCA, COM COLUNA, *30* L | SINAPI | UN | 1 | 389.23 | 389.23
|  |  |  | TOTAL Material: |  | 490.13
Mão de Obra com Encargos Complementares |  | FONTE | UNID | COEFICIENTE | PREÇO UNITÁRIO | TOTAL
88267 | ENCANADOR OU BOMBEIRO HIDRÁULICO COM ENCARGOS COMPLEMENTARES | SINAPI | H | 1.7689 | 20.7 | 36.61
88316 | SERVENTE COM ENCARGOS COMPLEMENTARES | SINAPI | H | 0.7111 | 17.08 | 12.14
|  |  |  | TOTAL Mão de Obra com Encargos Complementares: |  | 48.75
|  |  |  | VALOR SEM ENCARGOS: |  | 523.04
|  |  |  | VALOR ENCARGOS (87.48%): |  | 15.84
|  |  |  | VALOR COM ENCARGOS: |  | 538.88
|  |  |  | VALOR BDI (25.70%): |  | 138.49
|  |  |  | VALOR COM BDI: |  | 677.37
I2734 - MÃO DE OBRA DE OPERAÇÃO DO CAMINHÃO COMERC. EQUIP. C/ GUINDAUTO (H)
Mão de Obra |  | FONTE | UNID | COEFICIENTE | PREÇO UNITÁRIO | TOTAL
I2545 | MOTORISTA DE CAMINHÃO | SEINFRA | H | 1 | 20.34 | 20.34
|  |  |  | TOTAL Mão de Obra: |  | 20.34
|  |  |  | VALOR SEM ENCARGOS: |  | 10.85
|  |  |  | VALOR ENCARGOS (87.48%): |  | 9.49
|  |  |  | VALOR COM ENCARGOS: |  | 20.34
|  |  |  | VALOR BDI (25.70%): |  | 5.23
|  |  |  | VALOR COM BDI: |  | 25.57
97586 - LUMINÁRIA TIPO CALHA, DE SOBREPOR, COM 2 LÂMPADAS TUBULARES FLUORESCENTES DE 36 W, COM REATOR DE PARTIDA RÁPIDA - FORNECIMENTO E INSTALAÇÃO. AF_02/2020 (UN)
Material |  | FONTE | UNID | COEFICIENTE | PREÇO UNITÁRIO | TOTAL
00003799 | LUMINARIA DE SOBREPOR EM CHAPA DE ACO PARA 2 LAMPADAS FLUORESCENTES DE *36* W, ALETADA, COMPLETA (LAMPADAS E REATOR INCLUSOS) | SINAPI | UN | 1 | 172.69 | 172.69
|  |  |  | TOTAL Material: |  | 172.69
Mão de Obra com Encargos Complementares |  | FONTE | UNID | COEFICIENTE | PREÇO UNITÁRIO | TOTAL
88247 | AUXILIAR DE ELETRICISTA COM ENCARGOS COMPLEMENTARES | SINAPI | H | 0.1727 | 17.04 | 2.94
88264 | ELETRICISTA COM ENCARGOS COMPLEMENTARES | SINAPI | H | 0.4144 | 21.52 | 8.91
|  |  |  | TOTAL Mão de Obra com Encargos Complementares: |  | 11.85
|  |  |  | VALOR SEM ENCARGOS: |  | 180.77
|  |  |  | VALOR ENCARGOS (87.48%): |  | 3.77
|  |  |  | VALOR COM ENCARGOS: |  | 184.54
|  |  |  | VALOR BDI (25.70%): |  | 47.43
|  |  |  | VALOR COM BDI: |  | 231.97
101616 - PREPARO DE FUNDO DE VALA COM LARGURA MENOR QUE 1,5 M (ACERTO DO SOLO NATURAL). AF_08/2020 (M2)
Equipamento Custo Horário |  | FONTE | UNID | COEFICIENTE | PREÇO UNITÁRIO | TOTAL
91534 | COMPACTADOR DE SOLOS DE PERCUSSÃO (SOQUETE) COM MOTOR A GASOLINA 4 TEMPOS, POTÊNCIA 4 CV - CHI DIURNO. AF_08/2015 | SINAPI | CHI | 0.0036 | 21.67 | 0.07
91533 | COMPACTADOR DE SOLOS DE PERCUSSÃO (SOQUETE) COM MOTOR A GASOLINA 4 TEMPOS, POTÊNCIA 4 CV - CHP DIURNO. AF_08/2015 | SINAPI | CHP | 0.0036 | 29.52 | 0.1
|  |  |  | TOTAL Equipamento Custo Horário: |  | 0.17
Mão de Obra com Encargos Complementares |  | FONTE | UNID | COEFICIENTE | PREÇO UNITÁRIO | TOTAL
88309 | PEDREIRO COM ENCARGOS COMPLEMENTARES | SINAPI | H | 0.102 | 21.3 | 2.17
88316 | SERVENTE COM ENCARGOS COMPLEMENTARES | SINAPI | H | 0.1531 | 17.08 | 2.61
|  |  |  | TOTAL Mão de Obra com Encargos Complementares: |  | 4.78
|  |  |  | VALOR SEM ENCARGOS: |  | 3.43
|  |  |  | VALOR ENCARGOS (87.48%): |  | 1.52
|  |  |  | VALOR COM ENCARGOS: |  | 4.95
|  |  |  | VALOR BDI (25.70%): |  | 1.27
|  |  |  | VALOR COM BDI: |  | 6.22
C3253 - BRITA PRODUZIDA PARA USOS DIVERSOS (M3)
Equipamento Custo Horário |  | FONTE | UNID | COEFICIENTE | PREÇO UNITÁRIO | TOTAL
I0594 | CARREGADEIRA DE PNEUS HP 111 (CHI) | SEINFRA | H | 0.015833 | 57.16 | 0.91
I0708 | CARREGADEIRA DE PNEUS HP 111 (CHP) | SEINFRA | H | 0.025833 | 155.84 | 4.03
I0618 | CONJUNTO DE BRITAGEM 30 M3/H (CHI) | SEINFRA | H | 0 | 194.26 | 0
I0732 | CONJUNTO DE BRITAGEM 30 M3/H (CHP) | SEINFRA | H | 0.041667 | 365.91 | 15.25
I0626 | GRUPO GERADOR 145 KVA (CHI) | SEINFRA | H | 0 | 23.91 | 0
I0740 | GRUPO GERADOR 145 KVA (CHP) | SEINFRA | H | 0.041667 | 126.02 | 5.25
|  |  |  | TOTAL Equipamento Custo Horário: |  | 25.44
Material |  | FONTE | UNID | COEFICIENTE | PREÇO UNITÁRIO | TOTAL
I2528 | PEÇAS DE DESGASTE DO BRITADOR | SEINFRA | CJ | 0.0004 | 26583 | 10.63
|  |  |  | TOTAL Material: |  | 10.63
Mão de Obra |  | FONTE | UNID | COEFICIENTE | PREÇO UNITÁRIO | TOTAL
I2543 | SERVENTE | SEINFRA | H | 0.20833 | 17.08 | 3.56
|  |  |  | TOTAL Mão de Obra: |  | 3.56
Serviço |  | FONTE | UNID | COEFICIENTE | PREÇO UNITÁRIO | TOTAL
C3235 | ROCHA PARA BRITAGEM | SEINFRA | M3 | 1.1 | 32.79 | 36.07
|  |  |  | TOTAL Serviço: |  | 36.07
|  |  |  | VALOR SEM ENCARGOS: |  | 65.05
|  |  |  | VALOR ENCARGOS (87.48%): |  | 10.65
|  |  |  | VALOR COM ENCARGOS: |  | 75.7
|  |  |  | VALOR BDI (25.70%): |  | 19.45
|  |  |  | VALOR COM BDI: |  | 95.15
89724 - JOELHO 90 GRAUS, PVC, SERIE NORMAL, ESGOTO PREDIAL, DN 40 MM, JUNTA SOLDÁVEL, FORNECIDO E INSTALADO EM RAMAL DE DESCARGA OU RAMAL DE ESGOTO SANITÁRIO. AF_12/2014 (UN)
Material |  | FONTE | UNID | COEFICIENTE | PREÇO UNITÁRIO | TOTAL
00000122 | ADESIVO PLASTICO PARA PVC, FRASCO COM *850* GR | SINAPI | UN | 0.0099 | 61.55 | 0.6
00003517 | JOELHO PVC, SOLDAVEL, BB, 90 GRAUS, DN 40 MM, PARA ESGOTO PREDIAL | SINAPI | UN | 1 | 3.94 | 3.94
00038383 | LIXA D'AGUA EM FOLHA, GRAO 100 | SINAPI | UN | 0.021 | 1.59 | 0.03
00020083 | SOLUCAO PREPARADORA / LIMPADORA PARA PVC, FRASCO COM 1000 CM3 | SINAPI | UN | 0.015 | 69.74 | 1.04
|  |  |  | TOTAL Material: |  | 5.61
Mão de Obra com Encargos Complementares |  | FONTE | UNID | COEFICIENTE | PREÇO UNITÁRIO | TOTAL
88248 | AUXILIAR DE ENCANADOR OU BOMBEIRO HIDRÁULICO COM ENCARGOS COMPLEMENTARES | SINAPI | H | 0.1 | 16.38 | 1.63
88267 | ENCANADOR OU BOMBEIRO HIDRÁULICO COM ENCARGOS COMPLEMENTARES | SINAPI | H | 0.1 | 20.7 | 2.07
|  |  |  | TOTAL Mão de Obra com Encargos Complementares: |  | 3.7
|  |  |  | VALOR SEM ENCARGOS: |  | 8.12
|  |  |  | VALOR ENCARGOS (87.48%): |  | 1.19
|  |  |  | VALOR COM ENCARGOS: |  | 9.31
|  |  |  | VALOR BDI (25.70%): |  | 2.39
|  |  |  | VALOR COM BDI: |  | 11.7
93281 - GUINCHO ELÉTRICO DE COLUNA, CAPACIDADE 400 KG, COM MOTO FREIO, MOTOR TRIFÁSICO DE 1,25 CV - CHP DIURNO. AF_03/2016 (CHP)
Mão de Obra com Encargos Complementares |  | FONTE | UNID | COEFICIENTE | PREÇO UNITÁRIO | TOTAL
88295 | OPERADOR DE GUINCHO COM ENCARGOS COMPLEMENTARES | SINAPI | H | 1 | 18.08 | 18.08
|  |  |  | TOTAL Mão de Obra com Encargos Complementares: |  | 18.08
Serviço |  | FONTE | UNID | COEFICIENTE | PREÇO UNITÁRIO | TOTAL
93277 | GUINCHO ELÉTRICO DE COLUNA, CAPACIDADE 400 KG, COM MOTO FREIO, MOTOR TRIFÁSICO DE 1,25 CV - DEPRECIAÇÃO. AF_03/2016 | SINAPI | H | 1 | 0.31 | 0.31
93278 | GUINCHO ELÉTRICO DE COLUNA, CAPACIDADE 400 KG, COM MOTO FREIO, MOTOR TRIFÁSICO DE 1,25 CV - JUROS. AF_03/2016 | SINAPI | H | 1 | 0.03 | 0.03
93279 | GUINCHO ELÉTRICO DE COLUNA, CAPACIDADE 400 KG, COM MOTO FREIO, MOTOR TRIFÁSICO DE 1,25 CV - MANUTENÇÃO. AF_03/2016 | SINAPI | H | 1 | 0.29 | 0.29
93280 | GUINCHO ELÉTRICO DE COLUNA, CAPACIDADE 400 KG, COM MOTO FREIO, MOTOR TRIFÁSICO DE 1,25 CV - MATERIAIS NA OPERAÇÃO. AF_03/2016 | SINAPI | H | 1 | 0.85 | 0.85
|  |  |  | TOTAL Serviço: |  | 1.48
|  |  |  | VALOR SEM ENCARGOS: |  | 13.62
|  |  |  | VALOR ENCARGOS (87.48%): |  | 5.94
|  |  |  | VALOR COM ENCARGOS: |  | 19.56
|  |  |  | VALOR BDI (25.70%): |  | 5.03
|  |  |  | VALOR COM BDI: |  | 24.59
89712 - TUBO PVC, SERIE NORMAL, ESGOTO PREDIAL, DN 50 MM, FORNECIDO E INSTALADO EM RAMAL DE DESCARGA OU RAMAL DE ESGOTO SANITÁRIO. AF_12/2014 (M)
Material |  | FONTE | UNID | COEFICIENTE | PREÇO UNITÁRIO | TOTAL
00000122 | ADESIVO PLASTICO PARA PVC, FRASCO COM *850* GR | SINAPI | UN | 0.0108 | 61.55 | 0.66
00038383 | LIXA D'AGUA EM FOLHA, GRAO 100 | SINAPI | UN | 0.127 | 1.59 | 0.2
00020083 | SOLUCAO PREPARADORA / LIMPADORA PARA PVC, FRASCO COM 1000 CM3 | SINAPI | UN | 0.0163 | 69.74 | 1.13
00009838 | TUBO PVC SERIE NORMAL, DN 50 MM, PARA ESGOTO PREDIAL (NBR 5688) | SINAPI | M | 1.05 | 9.66 | 10.14
|  |  |  | TOTAL Material: |  | 12.13
Mão de Obra com Encargos Complementares |  | FONTE | UNID | COEFICIENTE | PREÇO UNITÁRIO | TOTAL
88248 | AUXILIAR DE ENCANADOR OU BOMBEIRO HIDRÁULICO COM ENCARGOS COMPLEMENTARES | SINAPI | H | 0.38 | 16.38 | 6.22
88267 | ENCANADOR OU BOMBEIRO HIDRÁULICO COM ENCARGOS COMPLEMENTARES | SINAPI | H | 0.38 | 20.7 | 7.86
|  |  |  | TOTAL Mão de Obra com Encargos Complementares: |  | 14.08
|  |  |  | VALOR SEM ENCARGOS: |  | 21.71
|  |  |  | VALOR ENCARGOS (87.48%): |  | 4.5
|  |  |  | VALOR COM ENCARGOS: |  | 26.21
|  |  |  | VALOR BDI (25.70%): |  | 6.74
|  |  |  | VALOR COM BDI: |  | 32.95
88309 - PEDREIRO COM ENCARGOS COMPLEMENTARES (H)
Encargos Complementares |  | FONTE | UNID | COEFICIENTE | PREÇO UNITÁRIO | TOTAL
00037370 | ALIMENTACAO - HORISTA (COLETADO CAIXA) | SINAPI | H | 1 | 2.83 | 2.83
00043489 | EPI - FAMILIA PEDREIRO - HORISTA (ENCARGOS COMPLEMENTARES - COLETADO CAIXA) | SINAPI | H | 1 | 1.08 | 1.08
00037372 | EXAMES - HORISTA (COLETADO CAIXA) | SINAPI | H | 1 | 0.81 | 0.81
00043465 | FERRAMENTAS - FAMILIA PEDREIRO - HORISTA (ENCARGOS COMPLEMENTARES - COLETADO CAIXA) | SINAPI | H | 1 | 0.74 | 0.74
00037373 | SEGURO - HORISTA (COLETADO CAIXA) | SINAPI | H | 1 | 0.06 | 0.06
00037371 | TRANSPORTE - HORISTA (COLETADO CAIXA) | SINAPI | H | 1 | 0.91 | 0.91
|  |  |  | TOTAL Encargos Complementares: |  | 6.43
Mão de Obra |  | FONTE | UNID | COEFICIENTE | PREÇO UNITÁRIO | TOTAL
00004750 | PEDREIRO | SINAPI | H | 1 | 14.62 | 14.62
|  |  |  | TOTAL Mão de Obra: |  | 14.62
Serviço |  | FONTE | UNID | COEFICIENTE | PREÇO UNITÁRIO | TOTAL
95371 | CURSO DE CAPACITAÇÃO PARA PEDREIRO (ENCARGOS COMPLEMENTARES) - HORISTA | SINAPI | H | 1 | 0.25 | 0.25
|  |  |  | TOTAL Serviço: |  | 0.25
|  |  |  | VALOR SEM ENCARGOS: |  | 14.36
|  |  |  | VALOR ENCARGOS (87.48%): |  | 6.94
|  |  |  | VALOR COM ENCARGOS: |  | 21.3
|  |  |  | VALOR BDI (25.70%): |  | 5.47
|  |  |  | VALOR COM BDI: |  | 26.77
98445 - PAREDE DE MADEIRA COMPENSADA PARA CONSTRUÇÃO TEMPORÁRIA EM CHAPA SIMPLES, EXTERNA, COM ÁREA LÍQUIDA MAIOR OU IGUAL A 6 M², COM VÃO. AF_05/2018 (M2)
Equipamento Custo Horário |  | FONTE | UNID | COEFICIENTE | PREÇO UNITÁRIO | TOTAL
91693 | SERRA CIRCULAR DE BANCADA COM MOTOR ELÉTRICO POTÊNCIA DE 5HP, COM COIFA PARA DISCO 10" - CHI DIURNO. AF_08/2015 | SINAPI | CHI | 0.0518 | 20.99 | 1.08
91692 | SERRA CIRCULAR DE BANCADA COM MOTOR ELÉTRICO POTÊNCIA DE 5HP, COM COIFA PARA DISCO 10" - CHP DIURNO. AF_08/2015 | SINAPI | CHP | 0.0119 | 22.54 | 0.26
|  |  |  | TOTAL Equipamento Custo Horário: |  | 1.34
Material |  | FONTE | UNID | COEFICIENTE | PREÇO UNITÁRIO | TOTAL
00004433 | CAIBRO NAO APARELHADO *7,5 X 7,5* CM, EM MACARANDUBA, ANGELIM OU EQUIVALENTE DA REGIAO - BRUTA | SINAPI | M | 1.8033 | 20.94 | 37.76
00043681 | CHAPA/PAINEL DE MADEIRA COMPENSADA RESINADA (MADEIRITE RESINADO ROSA) PARA FORMA DE CONCRETO, DE 2200 x 1100 MM, E = 8 A 12 MM | SINAPI | M2 | 1.05 | 31.82 | 33.41
00005061 | PREGO DE ACO POLIDO COM CABECA 18 X 27 (2 1/2 X 10) | SINAPI | KG | 0.0628 | 20.46 | 1.28
00003992 | TABUA APARELHADA *2,5 X 30* CM, EM MACARANDUBA, ANGELIM OU EQUIVALENTE DA REGIAO | SINAPI | M | 1.8033 | 24.85 | 44.81
|  |  |  | TOTAL Material: |  | 117.26
Mão de Obra com Encargos Complementares |  | FONTE | UNID | COEFICIENTE | PREÇO UNITÁRIO | TOTAL
88239 | AJUDANTE DE CARPINTEIRO COM ENCARGOS COMPLEMENTARES | SINAPI | H | 0.3647 | 17.96 | 6.55
88262 | CARPINTEIRO DE FORMAS COM ENCARGOS COMPLEMENTARES | SINAPI | H | 1.0941 | 21.07 | 23.05
|  |  |  | TOTAL Mão de Obra com Encargos Complementares: |  | 29.6
Serviço |  | FONTE | UNID | COEFICIENTE | PREÇO UNITÁRIO | TOTAL
94974 | CONCRETO MAGRO PARA LASTRO, TRAÇO 1:4,5:4,5 (EM MASSA SECA DE CIMENTO/ AREIA MÉDIA/ BRITA 1) - PREPARO MANUAL. AF_05/2021 | SINAPI | M3 | 0.0021 | 425.68 | 0.89
|  |  |  | TOTAL Serviço: |  | 0.89
|  |  |  | VALOR SEM ENCARGOS: |  | 139.04
|  |  |  | VALOR ENCARGOS (87.48%): |  | 10.05
|  |  |  | VALOR COM ENCARGOS: |  | 149.09
|  |  |  | VALOR BDI (25.70%): |  | 38.32
|  |  |  | VALOR COM BDI: |  | 187.41
88418 - PROJETOR DE ARGAMASSA, CAPACIDADE DE PROJEÇÃO 1,5 M3/H, ALCANCE DE 30 ATÉ 60 M, MOTOR ELÉTRICO POTÊNCIA 7,5 HP - CHP DIURNO. AF_06/2014 (CHP)
Serviço |  | FONTE | UNID | COEFICIENTE | PREÇO UNITÁRIO | TOTAL
88419 | PROJETOR DE ARGAMASSA, CAPACIDADE DE PROJEÇÃO 1,5 M3/H, ALCANCE DE 30 ATÉ 60 M, MOTOR ELÉTRICO POTÊNCIA 7,5 HP - DEPRECIAÇÃO. AF_06/2014 | SINAPI | H | 1 | 5.53 | 5.53
88422 | PROJETOR DE ARGAMASSA, CAPACIDADE DE PROJEÇÃO 1,5 M3/H, ALCANCE DE 30 ATÉ 60 M, MOTOR ELÉTRICO POTÊNCIA 7,5 HP - JUROS. AF_06/2014 | SINAPI | H | 1 | 0.65 | 0.65
88425 | PROJETOR DE ARGAMASSA, CAPACIDADE DE PROJEÇÃO 1,5 M3/H, ALCANCE DE 30 ATÉ 60 M, MOTOR ELÉTRICO POTÊNCIA 7,5 HP - MANUTENÇÃO. AF_06/2014 | SINAPI | H | 1 | 6.91 | 6.91
88427 | PROJETOR DE ARGAMASSA, CAPACIDADE DE PROJEÇÃO 1,5 M3/H, ALCANCE DE 30 ATÉ 60 M, MOTOR ELÉTRICO POTÊNCIA 7,5 HP - MATERIAIS NA OPERAÇÃO. AF_06/2014 | SINAPI | H | 1 | 1.15 | 1.15
|  |  |  | TOTAL Serviço: |  | 14.24
|  |  |  | VALOR SEM ENCARGOS: |  | 14.24
|  |  |  | VALOR ENCARGOS: |  | 0
|  |  |  | VALOR COM ENCARGOS: |  | 14.24
|  |  |  | VALOR BDI (25.70%): |  | 3.66
|  |  |  | VALOR COM BDI: |  | 17.9
91852 - ELETRODUTO FLEXÍVEL CORRUGADO, PVC, DN 20 MM (1/2"), PARA CIRCUITOS TERMINAIS, INSTALADO EM PAREDE - FORNECIMENTO E INSTALAÇÃO. AF_12/2015 (M)
Material |  | FONTE | UNID | COEFICIENTE | PREÇO UNITÁRIO | TOTAL
00002689 | ELETRODUTO PVC FLEXIVEL CORRUGADO, COR AMARELA, DE 20 MM | SINAPI | M | 1.017 | 2.41 | 2.45
|  |  |  | TOTAL Material: |  | 2.45
Mão de Obra com Encargos Complementares |  | FONTE | UNID | COEFICIENTE | PREÇO UNITÁRIO | TOTAL
88247 | AUXILIAR DE ELETRICISTA COM ENCARGOS COMPLEMENTARES | SINAPI | H | 0.129 | 17.04 | 2.19
88264 | ELETRICISTA COM ENCARGOS COMPLEMENTARES | SINAPI | H | 0.129 | 21.52 | 2.77
|  |  |  | TOTAL Mão de Obra com Encargos Complementares: |  | 4.96
|  |  |  | VALOR SEM ENCARGOS: |  | 5.86
|  |  |  | VALOR ENCARGOS (87.48%): |  | 1.55
|  |  |  | VALOR COM ENCARGOS: |  | 7.41
|  |  |  | VALOR BDI (25.70%): |  | 1.9
|  |  |  | VALOR COM BDI: |  | 9.31
88830 - BETONEIRA CAPACIDADE NOMINAL DE 400 L, CAPACIDADE DE MISTURA 280 L, MOTOR ELÉTRICO TRIFÁSICO POTÊNCIA DE 2 CV, SEM CARREGADOR - CHP DIURNO. AF_10/2014 (CHP)
Serviço |  | FONTE | UNID | COEFICIENTE | PREÇO UNITÁRIO | TOTAL
88826 | BETONEIRA CAPACIDADE NOMINAL DE 400 L, CAPACIDADE DE MISTURA 280 L, MOTOR ELÉTRICO TRIFÁSICO POTÊNCIA DE 2 CV, SEM CARREGADOR - DEPRECIAÇÃO. AF_10/2014 | SINAPI | H | 1 | 0.33 | 0.33
88827 | BETONEIRA CAPACIDADE NOMINAL DE 400 L, CAPACIDADE DE MISTURA 280 L, MOTOR ELÉTRICO TRIFÁSICO POTÊNCIA DE 2 CV, SEM CARREGADOR - JUROS. AF_10/2014 | SINAPI | H | 1 | 0.04 | 0.04
88828 | BETONEIRA CAPACIDADE NOMINAL DE 400 L, CAPACIDADE DE MISTURA 280 L, MOTOR ELÉTRICO TRIFÁSICO POTÊNCIA DE 2 CV, SEM CARREGADOR - MANUTENÇÃO. AF_10/2014 | SINAPI | H | 1 | 0.37 | 0.37
88829 | BETONEIRA CAPACIDADE NOMINAL DE 400 L, CAPACIDADE DE MISTURA 280 L, MOTOR ELÉTRICO TRIFÁSICO POTÊNCIA DE 2 CV, SEM CARREGADOR - MATERIAIS NA OPERAÇÃO. AF_10/2014 | SINAPI | H | 1 | 1.36 | 1.36
|  |  |  | TOTAL Serviço: |  | 2.1
|  |  |  | VALOR SEM ENCARGOS: |  | 2.1
|  |  |  | VALOR ENCARGOS: |  | 0
|  |  |  | VALOR COM ENCARGOS: |  | 2.1
|  |  |  | VALOR BDI (25.70%): |  | 0.54
|  |  |  | VALOR COM BDI: |  | 2.64
95360 - CURSO DE CAPACITAÇÃO PARA OPERADOR DE MÁQUINAS E EQUIPAMENTOS (ENCARGOS COMPLEMENTARES) - HORISTA (H)
Mão de Obra |  | FONTE | UNID | COEFICIENTE | PREÇO UNITÁRIO | TOTAL
00004230 | OPERADOR DE MAQUINAS E TRATORES DIVERSOS (TERRAPLANAGEM) | SINAPI | H | 0.0094 | 15.35 | 0.14
|  |  |  | TOTAL Mão de Obra: |  | 0.14
|  |  |  | VALOR SEM ENCARGOS: |  | 0.07
|  |  |  | VALOR ENCARGOS (87.48%): |  | 0.07
|  |  |  | VALOR COM ENCARGOS: |  | 0.14
|  |  |  | VALOR BDI (25.70%): |  | 0.04
|  |  |  | VALOR COM BDI: |  | 0.18
95372 - CURSO DE CAPACITAÇÃO PARA PINTOR (ENCARGOS COMPLEMENTARES) - HORISTA (H)
Mão de Obra |  | FONTE | UNID | COEFICIENTE | PREÇO UNITÁRIO | TOTAL
00004783 | PINTOR | SINAPI | H | 0.012 | 14.62 | 0.17
|  |  |  | TOTAL Mão de Obra: |  | 0.17
|  |  |  | VALOR SEM ENCARGOS: |  | 0.09
|  |  |  | VALOR ENCARGOS (87.48%): |  | 0.08
|  |  |  | VALOR COM ENCARGOS: |  | 0.17
|  |  |  | VALOR BDI (25.70%): |  | 0.04
|  |  |  | VALOR COM BDI: |  | 0.21
86883 - SIFÃO DO TIPO FLEXÍVEL EM PVC 1 X 1.1/2 - FORNECIMENTO E INSTALAÇÃO. AF_01/2020 (UN)
Material |  | FONTE | UNID | COEFICIENTE | PREÇO UNITÁRIO | TOTAL
00003146 | FITA VEDA ROSCA EM ROLOS DE 18 MM X 10 M (L X C) | SINAPI | UN | 0.0332 | 3.5 | 0.11
00006148 | SIFAO PLASTICO FLEXIVEL SAIDA VERTICAL PARA COLUNA LAVATORIO, 1 X 1.1/2 " | SINAPI | UN | 1 | 9.7 | 9.7
|  |  |  | TOTAL Material: |  | 9.81
Mão de Obra com Encargos Complementares |  | FONTE | UNID | COEFICIENTE | PREÇO UNITÁRIO | TOTAL
88267 | ENCANADOR OU BOMBEIRO HIDRÁULICO COM ENCARGOS COMPLEMENTARES | SINAPI | H | 0.0845 | 20.7 | 1.74
88316 | SERVENTE COM ENCARGOS COMPLEMENTARES | SINAPI | H | 0.0266 | 17.08 | 0.45
|  |  |  | TOTAL Mão de Obra com Encargos Complementares: |  | 2.19
|  |  |  | VALOR SEM ENCARGOS: |  | 11.29
|  |  |  | VALOR ENCARGOS (87.48%): |  | 0.71
|  |  |  | VALOR COM ENCARGOS: |  | 12
|  |  |  | VALOR BDI (25.70%): |  | 3.08
|  |  |  | VALOR COM BDI: |  | 15.08
89726 - JOELHO 45 GRAUS, PVC, SERIE NORMAL, ESGOTO PREDIAL, DN 40 MM, JUNTA SOLDÁVEL, FORNECIDO E INSTALADO EM RAMAL DE DESCARGA OU RAMAL DE ESGOTO SANITÁRIO. AF_12/2014 (UN)
Material |  | FONTE | UNID | COEFICIENTE | PREÇO UNITÁRIO | TOTAL
00000122 | ADESIVO PLASTICO PARA PVC, FRASCO COM *850* GR | SINAPI | UN | 0.0099 | 61.55 | 0.6
00003516 | JOELHO PVC, SOLDAVEL, BB, 45 GRAUS, DN 40 MM, PARA ESGOTO PREDIAL | SINAPI | UN | 1 | 1.13 | 1.13
00038383 | LIXA D'AGUA EM FOLHA, GRAO 100 | SINAPI | UN | 0.021 | 1.59 | 0.03
00020083 | SOLUCAO PREPARADORA / LIMPADORA PARA PVC, FRASCO COM 1000 CM3 | SINAPI | UN | 0.015 | 69.74 | 1.04
|  |  |  | TOTAL Material: |  | 2.8
Mão de Obra com Encargos Complementares |  | FONTE | UNID | COEFICIENTE | PREÇO UNITÁRIO | TOTAL
88248 | AUXILIAR DE ENCANADOR OU BOMBEIRO HIDRÁULICO COM ENCARGOS COMPLEMENTARES | SINAPI | H | 0.1 | 16.38 | 1.63
88267 | ENCANADOR OU BOMBEIRO HIDRÁULICO COM ENCARGOS COMPLEMENTARES | SINAPI | H | 0.1 | 20.7 | 2.07
|  |  |  | TOTAL Mão de Obra com Encargos Complementares: |  | 3.7
|  |  |  | VALOR SEM ENCARGOS: |  | 5.31
|  |  |  | VALOR ENCARGOS (87.48%): |  | 1.19
|  |  |  | VALOR COM ENCARGOS: |  | 6.5
|  |  |  | VALOR BDI (25.70%): |  | 1.67
|  |  |  | VALOR COM BDI: |  | 8.17
89714 - TUBO PVC, SERIE NORMAL, ESGOTO PREDIAL, DN 100 MM, FORNECIDO E INSTALADO EM RAMAL DE DESCARGA OU RAMAL DE ESGOTO SANITÁRIO. AF_12/2014 (M)
Material |  | FONTE | UNID | COEFICIENTE | PREÇO UNITÁRIO | TOTAL
00000122 | ADESIVO PLASTICO PARA PVC, FRASCO COM *850* GR | SINAPI | UN | 0.0363 | 61.55 | 2.23
00038383 | LIXA D'AGUA EM FOLHA, GRAO 100 | SINAPI | UN | 0.247 | 1.59 | 0.39
00020083 | SOLUCAO PREPARADORA / LIMPADORA PARA PVC, FRASCO COM 1000 CM3 | SINAPI | UN | 0.0593 | 69.74 | 4.13
00009836 | TUBO PVC SERIE NORMAL, DN 100 MM, PARA ESGOTO PREDIAL (NBR 5688) | SINAPI | M | 1.05 | 15.74 | 16.52
|  |  |  | TOTAL Material: |  | 23.27
Mão de Obra com Encargos Complementares |  | FONTE | UNID | COEFICIENTE | PREÇO UNITÁRIO | TOTAL
88248 | AUXILIAR DE ENCANADOR OU BOMBEIRO HIDRÁULICO COM ENCARGOS COMPLEMENTARES | SINAPI | H | 0.74 | 16.38 | 12.12
88267 | ENCANADOR OU BOMBEIRO HIDRÁULICO COM ENCARGOS COMPLEMENTARES | SINAPI | H | 0.74 | 20.7 | 15.31
|  |  |  | TOTAL Mão de Obra com Encargos Complementares: |  | 27.43
|  |  |  | VALOR SEM ENCARGOS: |  | 41.93
|  |  |  | VALOR ENCARGOS (87.48%): |  | 8.77
|  |  |  | VALOR COM ENCARGOS: |  | 50.7
|  |  |  | VALOR BDI (25.70%): |  | 13.03
|  |  |  | VALOR COM BDI: |  | 63.73
I2842 - MÃO DE OBRA DE OPERAÇÃO DO TRATOR DE ESTEIRAS C/ LÂMINA E ESC. (155 HP) (H)
Mão de Obra |  | FONTE | UNID | COEFICIENTE | PREÇO UNITÁRIO | TOTAL
I2562 | OPERADOR DE TRATOR DE ESTEIRAS | SEINFRA | H | 1 | 22.61 | 22.61
|  |  |  | TOTAL Mão de Obra: |  | 22.61
|  |  |  | VALOR SEM ENCARGOS: |  | 12.06
|  |  |  | VALOR ENCARGOS (87.48%): |  | 10.55
|  |  |  | VALOR COM ENCARGOS: |  | 22.61
|  |  |  | VALOR BDI (25.70%): |  | 5.81
|  |  |  | VALOR COM BDI: |  | 28.42
I2733 - MATERIAL DE OPERAÇÃO DO CAMINHÃO COMERC. EQUIP. C/ GUINDAUTO (H)
Transporte |  | FONTE | UNID | COEFICIENTE | PREÇO UNITÁRIO | TOTAL
I2706 | OLEO DIESEL | SEINFRA | L | 13.6 | 3.6 | 48.96
|  |  |  | TOTAL Transporte: |  | 48.96
|  |  |  | VALOR SEM ENCARGOS: |  | 48.96
|  |  |  | VALOR ENCARGOS: |  | 0
|  |  |  | VALOR COM ENCARGOS: |  | 48.96
|  |  |  | VALOR BDI (25.70%): |  | 12.58
|  |  |  | VALOR COM BDI: |  | 61.54
98444 - PAREDE DE MADEIRA COMPENSADA PARA CONSTRUÇÃO TEMPORÁRIA EM CHAPA SIMPLES, INTERNA, COM ÁREA LÍQUIDA MENOR QUE 6 M², SEM VÃO. AF_05/2018 (M2)
Equipamento Custo Horário |  | FONTE | UNID | COEFICIENTE | PREÇO UNITÁRIO | TOTAL
91693 | SERRA CIRCULAR DE BANCADA COM MOTOR ELÉTRICO POTÊNCIA DE 5HP, COM COIFA PARA DISCO 10" - CHI DIURNO. AF_08/2015 | SINAPI | CHI | 0.0332 | 20.99 | 0.69
91692 | SERRA CIRCULAR DE BANCADA COM MOTOR ELÉTRICO POTÊNCIA DE 5HP, COM COIFA PARA DISCO 10" - CHP DIURNO. AF_08/2015 | SINAPI | CHP | 0.0076 | 22.54 | 0.17
|  |  |  | TOTAL Equipamento Custo Horário: |  | 0.86
Material |  | FONTE | UNID | COEFICIENTE | PREÇO UNITÁRIO | TOTAL
00004433 | CAIBRO NAO APARELHADO *7,5 X 7,5* CM, EM MACARANDUBA, ANGELIM OU EQUIVALENTE DA REGIAO - BRUTA | SINAPI | M | 1 | 20.94 | 20.94
00043681 | CHAPA/PAINEL DE MADEIRA COMPENSADA RESINADA (MADEIRITE RESINADO ROSA) PARA FORMA DE CONCRETO, DE 2200 x 1100 MM, E = 8 A 12 MM | SINAPI | M2 | 1.05 | 31.82 | 33.41
00005061 | PREGO DE ACO POLIDO COM CABECA 18 X 27 (2 1/2 X 10) | SINAPI | KG | 0.0517 | 20.46 | 1.05
00003992 | TABUA APARELHADA *2,5 X 30* CM, EM MACARANDUBA, ANGELIM OU EQUIVALENTE DA REGIAO | SINAPI | M | 1.6923 | 24.85 | 42.05
|  |  |  | TOTAL Material: |  | 97.45
Mão de Obra com Encargos Complementares |  | FONTE | UNID | COEFICIENTE | PREÇO UNITÁRIO | TOTAL
88239 | AJUDANTE DE CARPINTEIRO COM ENCARGOS COMPLEMENTARES | SINAPI | H | 0.1548 | 17.96 | 2.78
88262 | CARPINTEIRO DE FORMAS COM ENCARGOS COMPLEMENTARES | SINAPI | H | 0.4644 | 21.07 | 9.78
|  |  |  | TOTAL Mão de Obra com Encargos Complementares: |  | 12.56
|  |  |  | VALOR SEM ENCARGOS: |  | 106.52
|  |  |  | VALOR ENCARGOS (87.48%): |  | 4.35
|  |  |  | VALOR COM ENCARGOS: |  | 110.87
|  |  |  | VALOR BDI (25.70%): |  | 28.49
|  |  |  | VALOR COM BDI: |  | 139.36
88419 - PROJETOR DE ARGAMASSA, CAPACIDADE DE PROJEÇÃO 1,5 M3/H, ALCANCE DE 30 ATÉ 60 M, MOTOR ELÉTRICO POTÊNCIA 7,5 HP - DEPRECIAÇÃO. AF_06/2014 (H)
Equipamento |  | FONTE | UNID | COEFICIENTE | PREÇO UNITÁRIO | TOTAL
00037540 | PROJETOR DE ARGAMASSA, CAPACIDADE DE PROJECAO 1,5 M3/H, ALCANCE DA PROJECAO 30 ATE 60 M, MOTOR ELETRICO TRIFASICO | SINAPI | UN | 6.4e-05 | 86416.67 | 5.53
|  |  |  | TOTAL Equipamento: |  | 5.53
|  |  |  | VALOR SEM ENCARGOS: |  | 5.53
|  |  |  | VALOR ENCARGOS: |  | 0
|  |  |  | VALOR COM ENCARGOS: |  | 5.53
|  |  |  | VALOR BDI (25.70%): |  | 1.42
|  |  |  | VALOR COM BDI: |  | 6.95
93280 - GUINCHO ELÉTRICO DE COLUNA, CAPACIDADE 400 KG, COM MOTO FREIO, MOTOR TRIFÁSICO DE 1,25 CV - MATERIAIS NA OPERAÇÃO. AF_03/2016 (H)
Geral |  | FONTE | UNID | COEFICIENTE | PREÇO UNITÁRIO | TOTAL
00002705 | ENERGIA ELETRICA ATE 2000 KWH INDUSTRIAL, SEM DEMANDA | SINAPI | KW/H | 0.78 | 1.09 | 0.85
|  |  |  | TOTAL Geral: |  | 0.85
|  |  |  | VALOR SEM ENCARGOS: |  | 0.85
|  |  |  | VALOR ENCARGOS: |  | 0
|  |  |  | VALOR COM ENCARGOS: |  | 0.85
|  |  |  | VALOR BDI (25.70%): |  | 0.22
|  |  |  | VALOR COM BDI: |  | 1.07
S10555 - Encargos Complementares - Armador (h)
Material |  | FONTE | UNID | COEFICIENTE | PREÇO UNITÁRIO | TOTAL
I00158 | Almoço (Participação do empregador) | ORSE | un | 0.1018 | 14 | 1.43
I10585 | Arco de serra | ORSE | un | 0.0002 | 21.25 | 0
I12893S | Bota de seguranca com biqueira de aco e colarinho acolchoado | ORSE | par | 0.0008 | 57.36 | 0.05
I12894S | Capa para chuva em pvc com forro de poliester, com capuz (amarela ou azul) | ORSE | un | 0.0002 | 15.53 | 0
I12895S | Capacete de seguranca aba frontal com suspensao de polietileno, sem jugular (classe b) | ORSE | un | 0.0006 | 11.95 | 0.01
I10492 | Cesta Básica | ORSE | un | 0.0045 | 140 | 0.63
I00941 | Fardamento com mangas curta | ORSE | un | 0.0015 | 168.89 | 0.25
I12892S | Luva raspa de couro, cano curto (punho *7* cm) | ORSE | par | 0.0023 | 10.75 | 0.02
I01651 | Óculos branco proteção | ORSE | pr | 0.0008 | 6 | 0
I10596 | Protetor auricular | ORSE | un | 0.0045 | 4.9 | 0.02
I10599 | Protetor solar fps 30 com 120ml | ORSE | un | 0.0018 | 35.9 | 0.06
I10586 | Torquesa | ORSE | un | 0.0002 | 17.9 | 0
I02378 | Vale transporte | ORSE | un | 0.0654 | 4 | 0.26
|  |  |  | TOTAL Material: |  | 2.73
Serviço |  | FONTE | UNID | COEFICIENTE | PREÇO UNITÁRIO | TOTAL
I10517 | Exames admissionais/demissionais (checkup) | ORSE | cj | 0.0004 | 300 | 0.12
I10761 | Refeição - café da manhã ( café com leite e dois pães com manteiga) | ORSE | un | 0.1018 | 5 | 0.51
I10362 | Seguro de vida e acidente em grupo | ORSE | un | 0.0045 | 12.54 | 0.06
|  |  |  | TOTAL Serviço: |  | 0.69
|  |  |  | VALOR SEM ENCARGOS: |  | 3.42
|  |  |  | VALOR ENCARGOS: |  | 0
|  |  |  | VALOR COM ENCARGOS: |  | 3.42
|  |  |  | VALOR BDI (25.70%): |  | 0.88
|  |  |  | VALOR COM BDI: |  | 4.3
89171 - (COMPOSIÇÃO REPRESENTATIVA) DO SERVIÇO DE REVESTIMENTO CERÂMICO PARA PISO COM PLACAS TIPO ESMALTADA EXTRA DE DIMENSÕES 35X35 CM, PARA EDIFICAÇÃO HABITACIONAL UNIFAMILIAR (CASA) E EDIFICAÇÃO PÚBLICA PADRÃO. AF_11/2014 (M2)
Serviço |  | FONTE | UNID | COEFICIENTE | PREÇO UNITÁRIO | TOTAL
87247 | REVESTIMENTO CERÂMICO PARA PISO COM PLACAS TIPO ESMALTADA EXTRA DE DIMENSÕES 35X35 CM APLICADA EM AMBIENTES DE ÁREA ENTRE 5 M2 E 10 M2. AF_06/2014 | SINAPI | M2 | 0.3365 | 58.75 | 19.76
87248 | REVESTIMENTO CERÂMICO PARA PISO COM PLACAS TIPO ESMALTADA EXTRA DE DIMENSÕES 35X35 CM APLICADA EM AMBIENTES DE ÁREA MAIOR QUE 10 M2. AF_06/2014 | SINAPI | M2 | 0.6087 | 53.62 | 32.63
87246 | REVESTIMENTO CERÂMICO PARA PISO COM PLACAS TIPO ESMALTADA EXTRA DE DIMENSÕES 35X35 CM APLICADA EM AMBIENTES DE ÁREA MENOR QUE 5 M2. AF_06/2014 | SINAPI | M2 | 0.0548 | 65.28 | 3.57
|  |  |  | TOTAL Serviço: |  | 55.96
|  |  |  | VALOR SEM ENCARGOS: |  | 52.66
|  |  |  | VALOR ENCARGOS (87.48%): |  | 3.3
|  |  |  | VALOR COM ENCARGOS: |  | 55.96
|  |  |  | VALOR BDI (25.70%): |  | 14.38
|  |  |  | VALOR COM BDI: |  | 70.34
5903 - CAMINHÃO PIPA 10.000 L TRUCADO, PESO BRUTO TOTAL 23.000 KG, CARGA ÚTIL MÁXIMA 15.935 KG, DISTÂNCIA ENTRE EIXOS 4,8 M, POTÊNCIA 230 CV, INCLUSIVE TANQUE DE AÇO PARA TRANSPORTE DE ÁGUA - CHI DIURNO. AF_06/2014 (CHI)
Mão de Obra com Encargos Complementares |  | FONTE | UNID | COEFICIENTE | PREÇO UNITÁRIO | TOTAL
88282 | MOTORISTA DE CAMINHÃO COM ENCARGOS COMPLEMENTARES | SINAPI | H | 1 | 18.74 | 18.74
|  |  |  | TOTAL Mão de Obra com Encargos Complementares: |  | 18.74
Serviço |  | FONTE | UNID | COEFICIENTE | PREÇO UNITÁRIO | TOTAL
91396 | CAMINHÃO PIPA 10.000 L TRUCADO, PESO BRUTO TOTAL 23.000 KG, CARGA ÚTIL MÁXIMA 15.935 KG, DISTÂNCIA ENTRE EIXOS 4,8 M, POTÊNCIA 230 CV, INCLUSIVE TANQUE DE AÇO PARA TRANSPORTE DE ÁGUA - DEPRECIAÇÃO. AF_06/2014 | SINAPI | H | 1 | 25.82 | 25.82
91398 | CAMINHÃO PIPA 10.000 L TRUCADO, PESO BRUTO TOTAL 23.000 KG, CARGA ÚTIL MÁXIMA 15.935 KG, DISTÂNCIA ENTRE EIXOS 4,8 M, POTÊNCIA 230 CV, INCLUSIVE TANQUE DE AÇO PARA TRANSPORTE DE ÁGUA - IMPOSTOS E SEGUROS. AF_06/2014 | SINAPI | H | 1 | 3.98 | 3.98
91397 | CAMINHÃO PIPA 10.000 L TRUCADO, PESO BRUTO TOTAL 23.000 KG, CARGA ÚTIL MÁXIMA 15.935 KG, DISTÂNCIA ENTRE EIXOS 4,8 M, POTÊNCIA 230 CV, INCLUSIVE TANQUE DE AÇO PARA TRANSPORTE DE ÁGUA - JUROS. AF_06/2014 | SINAPI | H | 1 | 5.03 | 5.03
|  |  |  | TOTAL Serviço: |  | 34.83
|  |  |  | VALOR SEM ENCARGOS: |  | 47.32
|  |  |  | VALOR ENCARGOS (87.48%): |  | 6.25
|  |  |  | VALOR COM ENCARGOS: |  | 53.57
|  |  |  | VALOR BDI (25.70%): |  | 13.77
|  |  |  | VALOR COM BDI: |  | 67.34
C0836 - CONCRETO NÃO ESTRUTURAL PREPARO MANUAL (M3)
Material |  | FONTE | UNID | COEFICIENTE | PREÇO UNITÁRIO | TOTAL
I0109 | AREIA MEDIA | SEINFRA | M3 | 0.778 | 51 | 39.68
I0280 | BRITA | SEINFRA | M3 | 0.9658 | 76.75 | 74.13
I0805 | CIMENTO PORTLAND | SEINFRA | KG | 220 | 0.46 | 101.2
|  |  |  | TOTAL Material: |  | 215.01
Mão de Obra |  | FONTE | UNID | COEFICIENTE | PREÇO UNITÁRIO | TOTAL
I2543 | SERVENTE | SEINFRA | H | 10 | 17.08 | 170.8
|  |  |  | TOTAL Mão de Obra: |  | 170.8
|  |  |  | VALOR SEM ENCARGOS: |  | 306.11
|  |  |  | VALOR ENCARGOS (87.48%): |  | 79.7
|  |  |  | VALOR COM ENCARGOS: |  | 385.81
|  |  |  | VALOR BDI (25.70%): |  | 99.15
|  |  |  | VALOR COM BDI: |  | 484.96
S02497 - Escavação manual de vala ou cava em material de 1ª categoria, profundidade até 1,50m (m3)
Mão de Obra |  | FONTE | UNID | COEFICIENTE | PREÇO UNITÁRIO | TOTAL
I06111S | Servente de obras | ORSE | h | 3 | 17.08 | 51.24
|  |  |  | TOTAL Mão de Obra: |  | 51.24
|  |  |  | VALOR SEM ENCARGOS: |  | 27.33
|  |  |  | VALOR ENCARGOS (87.48%): |  | 23.91
|  |  |  | VALOR COM ENCARGOS: |  | 51.24
|  |  |  | VALOR BDI (25.70%): |  | 13.17
|  |  |  | VALOR COM BDI: |  | 64.41
91530 - COMPACTADOR DE SOLOS DE PERCUSSÃO (SOQUETE) COM MOTOR A GASOLINA 4 TEMPOS, POTÊNCIA 4 CV - JUROS. AF_08/2015 (H)
Equipamento |  | FONTE | UNID | COEFICIENTE | PREÇO UNITÁRIO | TOTAL
00013458 | COMPACTADOR DE SOLOS DE PERCURSAO (SOQUETE) COM MOTOR A GASOLINA 4 TEMPOS DE 4 HP (4 CV) | SINAPI | UN | 7.4e-06 | 13494.13 | 0.09
|  |  |  | TOTAL Equipamento: |  | 0.09
|  |  |  | VALOR SEM ENCARGOS: |  | 0.09
|  |  |  | VALOR ENCARGOS: |  | 0
|  |  |  | VALOR COM ENCARGOS: |  | 0.09
|  |  |  | VALOR BDI (25.70%): |  | 0.02
|  |  |  | VALOR COM BDI: |  | 0.11
88390 - MISTURADOR DE ARGAMASSA, EIXO HORIZONTAL, CAPACIDADE DE MISTURA 300 KG, MOTOR ELÉTRICO POTÊNCIA 5 CV - MANUTENÇÃO. AF_06/2014 (H)
Equipamento |  | FONTE | UNID | COEFICIENTE | PREÇO UNITÁRIO | TOTAL
00037544 | MISTURADOR DE ARGAMASSA, EIXO HORIZONTAL, CAPACIDADE DE MISTURA 300 KG, MOTOR ELETRICO TRIFASICO 220/380 V, POTENCIA 5 CV | SINAPI | UN | 7e-05 | 14047.3 | 0.98
|  |  |  | TOTAL Equipamento: |  | 0.98
|  |  |  | VALOR SEM ENCARGOS: |  | 0.98
|  |  |  | VALOR ENCARGOS: |  | 0
|  |  |  | VALOR COM ENCARGOS: |  | 0.98
|  |  |  | VALOR BDI (25.70%): |  | 0.25
|  |  |  | VALOR COM BDI: |  | 1.23
87407 - ARGAMASSA INDUSTRIALIZADA PARA REVESTIMENTOS, MISTURA E PROJEÇÃO DE 1,5 M³/H DE ARGAMASSA. AF_08/2019 (M3)
Equipamento Custo Horário |  | FONTE | UNID | COEFICIENTE | PREÇO UNITÁRIO | TOTAL
88430 | PROJETOR DE ARGAMASSA, CAPACIDADE DE PROJEÇÃO 1,5 M3/H, ALCANCE DE 30 ATÉ 60 M, MOTOR ELÉTRICO POTÊNCIA 7,5 HP - CHI DIURNO. AF_06/2014 | SINAPI | CHI | 3.57 | 6.18 | 22.06
88418 | PROJETOR DE ARGAMASSA, CAPACIDADE DE PROJEÇÃO 1,5 M3/H, ALCANCE DE 30 ATÉ 60 M, MOTOR ELÉTRICO POTÊNCIA 7,5 HP - CHP DIURNO. AF_06/2014 | SINAPI | CHP | 0.67 | 14.24 | 9.54
|  |  |  | TOTAL Equipamento Custo Horário: |  | 31.6
Material |  | FONTE | UNID | COEFICIENTE | PREÇO UNITÁRIO | TOTAL
00000371 | ARGAMASSA INDUSTRIALIZADA MULTIUSO, PARA REVESTIMENTO INTERNO E EXTERNO E ASSENTAMENTO DE BLOCOS DIVERSOS | SINAPI | KG | 1857.06 | 0.77 | 1429.93
|  |  |  | TOTAL Material: |  | 1429.93
Mão de Obra com Encargos Complementares |  | FONTE | UNID | COEFICIENTE | PREÇO UNITÁRIO | TOTAL
88377 | OPERADOR DE BETONEIRA ESTACIONÁRIA/MISTURADOR COM ENCARGOS COMPLEMENTARES | SINAPI | H | 4.24 | 17.03 | 72.2
|  |  |  | TOTAL Mão de Obra com Encargos Complementares: |  | 72.2
|  |  |  | VALOR SEM ENCARGOS: |  | 1510.67
|  |  |  | VALOR ENCARGOS (87.48%): |  | 23.06
|  |  |  | VALOR COM ENCARGOS: |  | 1533.73
|  |  |  | VALOR BDI (25.70%): |  | 394.17
|  |  |  | VALOR COM BDI: |  | 1927.9
I2776 - MÃO DE OBRA DE OPERAÇÃO DO COMPRESSOR DE AR 250 PCM (H)
Mão de Obra |  | FONTE | UNID | COEFICIENTE | PREÇO UNITÁRIO | TOTAL
I2553 | OPERADOR DE COMPRESSOR DE AR | SEINFRA | H | 1 | 16.41 | 16.41
|  |  |  | TOTAL Mão de Obra: |  | 16.41
|  |  |  | VALOR SEM ENCARGOS: |  | 8.75
|  |  |  | VALOR ENCARGOS (87.48%): |  | 7.66
|  |  |  | VALOR COM ENCARGOS: |  | 16.41
|  |  |  | VALOR BDI (25.70%): |  | 4.22
|  |  |  | VALOR COM BDI: |  | 20.63
I2752 - MATERIAL DE OPERAÇÃO DA CARREGADEIRA DE PNEUS (111 HP) (H)
Transporte |  | FONTE | UNID | COEFICIENTE | PREÇO UNITÁRIO | TOTAL
I2706 | OLEO DIESEL | SEINFRA | L | 16.65 | 3.6 | 59.94
|  |  |  | TOTAL Transporte: |  | 59.94
|  |  |  | VALOR SEM ENCARGOS: |  | 59.94
|  |  |  | VALOR ENCARGOS: |  | 0
|  |  |  | VALOR COM ENCARGOS: |  | 59.94
|  |  |  | VALOR BDI (25.70%): |  | 15.4
|  |  |  | VALOR COM BDI: |  | 75.34
90586 - VIBRADOR DE IMERSÃO, DIÂMETRO DE PONTEIRA 45MM, MOTOR ELÉTRICO TRIFÁSICO POTÊNCIA DE 2 CV - CHP DIURNO. AF_06/2015 (CHP)
Serviço |  | FONTE | UNID | COEFICIENTE | PREÇO UNITÁRIO | TOTAL
90582 | VIBRADOR DE IMERSÃO, DIÂMETRO DE PONTEIRA 45MM, MOTOR ELÉTRICO TRIFÁSICO POTÊNCIA DE 2 CV - DEPRECIAÇÃO. AF_06/2015 | SINAPI | H | 1 | 0.4 | 0.4
90583 | VIBRADOR DE IMERSÃO, DIÂMETRO DE PONTEIRA 45MM, MOTOR ELÉTRICO TRIFÁSICO POTÊNCIA DE 2 CV - JUROS. AF_06/2015 | SINAPI | H | 1 | 0.04 | 0.04
90584 | VIBRADOR DE IMERSÃO, DIÂMETRO DE PONTEIRA 45MM, MOTOR ELÉTRICO TRIFÁSICO POTÊNCIA DE 2 CV - MANUTENÇÃO. AF_06/2015 | SINAPI | H | 1 | 0.31 | 0.31
90585 | VIBRADOR DE IMERSÃO, DIÂMETRO DE PONTEIRA 45MM, MOTOR ELÉTRICO TRIFÁSICO POTÊNCIA DE 2 CV - MATERIAIS NA OPERAÇÃO. AF_06/2015 | SINAPI | H | 1 | 0.56 | 0.56
|  |  |  | TOTAL Serviço: |  | 1.31
|  |  |  | VALOR SEM ENCARGOS: |  | 1.31
|  |  |  | VALOR ENCARGOS: |  | 0
|  |  |  | VALOR COM ENCARGOS: |  | 1.31
|  |  |  | VALOR BDI (25.70%): |  | 0.34
|  |  |  | VALOR COM BDI: |  | 1.65
I0682 - BETONEIRA ELÉTRICA 580L (CHP) (H)
Transporte |  | FONTE | UNID | COEFICIENTE | PREÇO UNITÁRIO | TOTAL
I2714 | MAO DE OBRA DE OPERAÇÃO BET.ELET.580L | SEINFRA | H | 1 | 16.41 | 16.41
I2701 | DEPRECIAÇÃO | SEINFRA | H | 2.0012 | 1 | 2
I2702 | JUROS | SEINFRA | H | 0.37918 | 1 | 0.38
I2703 | MANUTENÇÃO | SEINFRA | H | 1.0533 | 1 | 1.05
|  |  |  | TOTAL Transporte: |  | 19.84
|  |  |  | VALOR SEM ENCARGOS: |  | 12.18
|  |  |  | VALOR ENCARGOS (87.48%): |  | 7.66
|  |  |  | VALOR COM ENCARGOS: |  | 19.84
|  |  |  | VALOR BDI (25.70%): |  | 5.1
|  |  |  | VALOR COM BDI: |  | 24.94
C3235 - ROCHA PARA BRITAGEM (M3)
Equipamento Custo Horário |  | FONTE | UNID | COEFICIENTE | PREÇO UNITÁRIO | TOTAL
I0614 | COMPRESSOR DE AR 250 PCM (CHI) | SEINFRA | H | 0 | 28.61 | 0
I0728 | COMPRESSOR DE AR 250 PCM (CHP) | SEINFRA | H | 0.058824 | 89.54 | 5.27
I0645 | PERFURATRIZ PNEUMÁTICA (CHI) | SEINFRA | H | 0 | 18.19 | 0
I0759 | PERFURATRIZ PNEUMÁTICA (CHP) | SEINFRA | H | 0.17647 | 19.04 | 3.36
|  |  |  | TOTAL Equipamento Custo Horário: |  | 8.63
Material |  | FONTE | UNID | COEFICIENTE | PREÇO UNITÁRIO | TOTAL
I0860 | CORDEL DETONANTE | SEINFRA | M | 1.24 | 4 | 4.96
I2507 | DINAMITE 60% | SEINFRA | KG | 0.05 | 19.95 | 1
I2568 | DINAMITE GRANULADA | SEINFRA | KG | 0.54 | 11.62 | 6.27
I2326 | ESPOLETA | SEINFRA | UN | 0.009 | 4.43 | 0.04
I2329 | ESTOPIM | SEINFRA | M | 0.06 | 5.53 | 0.33
I2535 | SÉRIE DE BROCAS S.12 D=22MM | SEINFRA | JG | 0.0005 | 563.26 | 0.28
|  |  |  | TOTAL Material: |  | 12.88
Mão de Obra |  | FONTE | UNID | COEFICIENTE | PREÇO UNITÁRIO | TOTAL
I0221 | BLASTER | SEINFRA | H | 0.058824 | 20.83 | 1.23
I2543 | SERVENTE | SEINFRA | H | 0.58824 | 17.08 | 10.05
|  |  |  | TOTAL Mão de Obra: |  | 11.28
|  |  |  | VALOR SEM ENCARGOS: |  | 25.72
|  |  |  | VALOR ENCARGOS (87.48%): |  | 7.07
|  |  |  | VALOR COM ENCARGOS: |  | 32.79
|  |  |  | VALOR BDI (25.70%): |  | 8.43
|  |  |  | VALOR COM BDI: |  | 41.22
89031 - TRATOR DE ESTEIRAS, POTÊNCIA 100 HP, PESO OPERACIONAL 9,4 T, COM LÂMINA 2,19 M3 - CHI DIURNO. AF_06/2014 (CHI)
Mão de Obra com Encargos Complementares |  | FONTE | UNID | COEFICIENTE | PREÇO UNITÁRIO | TOTAL
88324 | TRATORISTA COM ENCARGOS COMPLEMENTARES | SINAPI | H | 1 | 19.12 | 19.12
|  |  |  | TOTAL Mão de Obra com Encargos Complementares: |  | 19.12
Serviço |  | FONTE | UNID | COEFICIENTE | PREÇO UNITÁRIO | TOTAL
89029 | TRATOR DE ESTEIRAS, POTÊNCIA 100 HP, PESO OPERACIONAL 9,4 T, COM LÂMINA 2,19 M3 - DEPRECIAÇÃO. AF_06/2014 | SINAPI | H | 1 | 26.53 | 26.53
89030 | TRATOR DE ESTEIRAS, POTÊNCIA 100 HP, PESO OPERACIONAL 9,4 T, COM LÂMINA 2,19 M3 - JUROS. AF_06/2014 | SINAPI | H | 1 | 5.97 | 5.97
|  |  |  | TOTAL Serviço: |  | 32.5
|  |  |  | VALOR SEM ENCARGOS: |  | 45.2
|  |  |  | VALOR ENCARGOS (87.48%): |  | 6.42
|  |  |  | VALOR COM ENCARGOS: |  | 51.62
|  |  |  | VALOR BDI (25.70%): |  | 13.27
|  |  |  | VALOR COM BDI: |  | 64.89
92874 - LANÇAMENTO COM USO DE BOMBA, ADENSAMENTO E ACABAMENTO DE CONCRETO EM ESTRUTURAS. AF_12/2015 (M3)
Equipamento Custo Horário |  | FONTE | UNID | COEFICIENTE | PREÇO UNITÁRIO | TOTAL
90587 | VIBRADOR DE IMERSÃO, DIÂMETRO DE PONTEIRA 45MM, MOTOR ELÉTRICO TRIFÁSICO POTÊNCIA DE 2 CV - CHI DIURNO. AF_06/2015 | SINAPI | CHI | 0.131 | 0.44 | 0.05
90586 | VIBRADOR DE IMERSÃO, DIÂMETRO DE PONTEIRA 45MM, MOTOR ELÉTRICO TRIFÁSICO POTÊNCIA DE 2 CV - CHP DIURNO. AF_06/2015 | SINAPI | CHP | 0.068 | 1.31 | 0.08
|  |  |  | TOTAL Equipamento Custo Horário: |  | 0.13
Mão de Obra com Encargos Complementares |  | FONTE | UNID | COEFICIENTE | PREÇO UNITÁRIO | TOTAL
88262 | CARPINTEIRO DE FORMAS COM ENCARGOS COMPLEMENTARES | SINAPI | H | 0.199 | 21.07 | 4.19
88309 | PEDREIRO COM ENCARGOS COMPLEMENTARES | SINAPI | H | 0.199 | 21.3 | 4.23
88316 | SERVENTE COM ENCARGOS COMPLEMENTARES | SINAPI | H | 1.192 | 17.08 | 20.35
|  |  |  | TOTAL Mão de Obra com Encargos Complementares: |  | 28.77
|  |  |  | VALOR SEM ENCARGOS: |  | 20.15
|  |  |  | VALOR ENCARGOS (87.48%): |  | 8.75
|  |  |  | VALOR COM ENCARGOS: |  | 28.9
|  |  |  | VALOR BDI (25.70%): |  | 7.43
|  |  |  | VALOR COM BDI: |  | 36.33
94968 - CONCRETO MAGRO PARA LASTRO, TRAÇO 1:4,5:4,5 (EM MASSA SECA DE CIMENTO/ AREIA MÉDIA/ BRITA 1) - PREPARO MECÂNICO COM BETONEIRA 600 L. AF_05/2021 (M3)
Equipamento Custo Horário |  | FONTE | UNID | COEFICIENTE | PREÇO UNITÁRIO | TOTAL
89226 | BETONEIRA CAPACIDADE NOMINAL DE 600 L, CAPACIDADE DE MISTURA 360 L, MOTOR ELÉTRICO TRIFÁSICO POTÊNCIA DE 4 CV, SEM CARREGADOR - CHI DIURNO. AF_11/2014 | SINAPI | CHI | 0.6462 | 1.53 | 0.98
89225 | BETONEIRA CAPACIDADE NOMINAL DE 600 L, CAPACIDADE DE MISTURA 360 L, MOTOR ELÉTRICO TRIFÁSICO POTÊNCIA DE 4 CV, SEM CARREGADOR - CHP DIURNO. AF_11/2014 | SINAPI | CHP | 0.6853 | 5.75 | 3.94
|  |  |  | TOTAL Equipamento Custo Horário: |  | 4.92
Material |  | FONTE | UNID | COEFICIENTE | PREÇO UNITÁRIO | TOTAL
00000370 | AREIA MEDIA - POSTO JAZIDA/FORNECEDOR (RETIRADO NA JAZIDA, SEM TRANSPORTE) | SINAPI | M3 | 0.8325 | 72.5 | 60.35
00001379 | CIMENTO PORTLAND COMPOSTO CP II-32 | SINAPI | KG | 213.4531 | 0.9 | 192.1
00004721 | PEDRA BRITADA N. 1 (9,5 a 19 MM) POSTO PEDREIRA/FORNECEDOR, SEM FRETE | SINAPI | M3 | 0.5821 | 99.47 | 57.9
|  |  |  | TOTAL Material: |  | 310.35
Mão de Obra com Encargos Complementares |  | FONTE | UNID | COEFICIENTE | PREÇO UNITÁRIO | TOTAL
88377 | OPERADOR DE BETONEIRA ESTACIONÁRIA/MISTURADOR COM ENCARGOS COMPLEMENTARES | SINAPI | H | 1.3315 | 17.03 | 22.67
88316 | SERVENTE COM ENCARGOS COMPLEMENTARES | SINAPI | H | 2.1058 | 17.08 | 35.96
|  |  |  | TOTAL Mão de Obra com Encargos Complementares: |  | 58.63
|  |  |  | VALOR SEM ENCARGOS: |  | 356.05
|  |  |  | VALOR ENCARGOS (87.48%): |  | 17.85
|  |  |  | VALOR COM ENCARGOS: |  | 373.9
|  |  |  | VALOR BDI (25.70%): |  | 96.09
|  |  |  | VALOR COM BDI: |  | 469.99
98443 - PAREDE DE MADEIRA COMPENSADA PARA CONSTRUÇÃO TEMPORÁRIA EM CHAPA SIMPLES, INTERNA, COM ÁREA LÍQUIDA MAIOR OU IGUAL A 6 M², SEM VÃO. AF_05/2018 (M2)
Equipamento Custo Horário |  | FONTE | UNID | COEFICIENTE | PREÇO UNITÁRIO | TOTAL
91693 | SERRA CIRCULAR DE BANCADA COM MOTOR ELÉTRICO POTÊNCIA DE 5HP, COM COIFA PARA DISCO 10" - CHI DIURNO. AF_08/2015 | SINAPI | CHI | 0.0359 | 20.99 | 0.75
91692 | SERRA CIRCULAR DE BANCADA COM MOTOR ELÉTRICO POTÊNCIA DE 5HP, COM COIFA PARA DISCO 10" - CHP DIURNO. AF_08/2015 | SINAPI | CHP | 0.0082 | 22.54 | 0.18
|  |  |  | TOTAL Equipamento Custo Horário: |  | 0.93
Material |  | FONTE | UNID | COEFICIENTE | PREÇO UNITÁRIO | TOTAL
00004433 | CAIBRO NAO APARELHADO *7,5 X 7,5* CM, EM MACARANDUBA, ANGELIM OU EQUIVALENTE DA REGIAO - BRUTA | SINAPI | M | 1 | 20.94 | 20.94
00043681 | CHAPA/PAINEL DE MADEIRA COMPENSADA RESINADA (MADEIRITE RESINADO ROSA) PARA FORMA DE CONCRETO, DE 2200 x 1100 MM, E = 8 A 12 MM | SINAPI | M2 | 1.05 | 31.82 | 33.41
00005061 | PREGO DE ACO POLIDO COM CABECA 18 X 27 (2 1/2 X 10) | SINAPI | KG | 0.0517 | 20.46 | 1.05
00003992 | TABUA APARELHADA *2,5 X 30* CM, EM MACARANDUBA, ANGELIM OU EQUIVALENTE DA REGIAO | SINAPI | M | 1.6923 | 24.85 | 42.05
|  |  |  | TOTAL Material: |  | 97.45
Mão de Obra com Encargos Complementares |  | FONTE | UNID | COEFICIENTE | PREÇO UNITÁRIO | TOTAL
88239 | AJUDANTE DE CARPINTEIRO COM ENCARGOS COMPLEMENTARES | SINAPI | H | 0.1309 | 17.96 | 2.35
88262 | CARPINTEIRO DE FORMAS COM ENCARGOS COMPLEMENTARES | SINAPI | H | 0.3926 | 21.07 | 8.27
|  |  |  | TOTAL Mão de Obra com Encargos Complementares: |  | 10.62
|  |  |  | VALOR SEM ENCARGOS: |  | 105.25
|  |  |  | VALOR ENCARGOS (87.48%): |  | 3.75
|  |  |  | VALOR COM ENCARGOS: |  | 109
|  |  |  | VALOR BDI (25.70%): |  | 28.01
|  |  |  | VALOR COM BDI: |  | 137.01
C0197 - ARGAMASSA MISTA DE CIMENTO CAL HIDR. E AREIA S/PEN. TRAÇO 1:1:4 (M3)
Material |  | FONTE | UNID | COEFICIENTE | PREÇO UNITÁRIO | TOTAL
I0109 | AREIA MEDIA | SEINFRA | M3 | 1.216 | 51 | 62.02
I0441 | CAL HIDRATADA | SEINFRA | KG | 182 | 1.1 | 200.2
I0805 | CIMENTO PORTLAND | SEINFRA | KG | 365 | 0.46 | 167.9
|  |  |  | TOTAL Material: |  | 430.12
Mão de Obra |  | FONTE | UNID | COEFICIENTE | PREÇO UNITÁRIO | TOTAL
I2543 | SERVENTE | SEINFRA | H | 10 | 17.08 | 170.8
|  |  |  | TOTAL Mão de Obra: |  | 170.8
|  |  |  | VALOR SEM ENCARGOS: |  | 521.22
|  |  |  | VALOR ENCARGOS (87.48%): |  | 79.7
|  |  |  | VALOR COM ENCARGOS: |  | 600.92
|  |  |  | VALOR BDI (25.70%): |  | 154.44
|  |  |  | VALOR COM BDI: |  | 755.36
91688 - SERRA CIRCULAR DE BANCADA COM MOTOR ELÉTRICO POTÊNCIA DE 5HP, COM COIFA PARA DISCO 10" - DEPRECIAÇÃO. AF_08/2015 (H)
Equipamento |  | FONTE | UNID | COEFICIENTE | PREÇO UNITÁRIO | TOTAL
00014618 | SERRA CIRCULAR DE BANCADA COM MOTOR ELETRICO, POTENCIA DE *1600* W, PARA DISCO DE DIAMETRO DE 10" (250 MM) | SINAPI | UN | 7.2e-05 | 1564.91 | 0.11
|  |  |  | TOTAL Equipamento: |  | 0.11
|  |  |  | VALOR SEM ENCARGOS: |  | 0.11
|  |  |  | VALOR ENCARGOS: |  | 0
|  |  |  | VALOR COM ENCARGOS: |  | 0.11
|  |  |  | VALOR BDI (25.70%): |  | 0.03
|  |  |  | VALOR COM BDI: |  | 0.14
101165 - ALVENARIA DE EMBASAMENTO COM BLOCO ESTRUTURAL DE CONCRETO, DE 14X19X29CM E ARGAMASSA DE ASSENTAMENTO COM PREPARO EM BETONEIRA. AF_05/2020 (M3)
Material |  | FONTE | UNID | COEFICIENTE | PREÇO UNITÁRIO | TOTAL
00034566 | BLOCO DE CONCRETO ESTRUTURAL 14 X 19 X 29 CM, FBK 6 MPA (NBR 6136) | SINAPI | UN | 122.27 | 3.18 | 388.81
|  |  |  | TOTAL Material: |  | 388.81
Mão de Obra com Encargos Complementares |  | FONTE | UNID | COEFICIENTE | PREÇO UNITÁRIO | TOTAL
88309 | PEDREIRO COM ENCARGOS COMPLEMENTARES | SINAPI | H | 10.263 | 21.3 | 218.6
88316 | SERVENTE COM ENCARGOS COMPLEMENTARES | SINAPI | H | 5.132 | 17.08 | 87.65
|  |  |  | TOTAL Mão de Obra com Encargos Complementares: |  | 306.25
Serviço |  | FONTE | UNID | COEFICIENTE | PREÇO UNITÁRIO | TOTAL
87292 | ARGAMASSA TRAÇO 1:2:8 (EM VOLUME DE CIMENTO, CAL E AREIA MÉDIA ÚMIDA) PARA EMBOÇO/MASSA ÚNICA/ASSENTAMENTO DE ALVENARIA DE VEDAÇÃO, PREPARO MECÂNICO COM BETONEIRA 400 L. AF_08/2019 | SINAPI | M3 | 0.13 | 688.67 | 89.52
|  |  |  | TOTAL Serviço: |  | 89.52
|  |  |  | VALOR SEM ENCARGOS: |  | 684.3
|  |  |  | VALOR ENCARGOS (87.48%): |  | 100.28
|  |  |  | VALOR COM ENCARGOS: |  | 784.58
|  |  |  | VALOR BDI (25.70%): |  | 201.64
|  |  |  | VALOR COM BDI: |  | 986.22
110248 - Argamassa de cimento e areia no traço 1:3 (M3)
Material |  | FONTE | UNID | COEFICIENTE | PREÇO UNITÁRIO | TOTAL
J00005 | Areia | SEDOP | M3 | 1.1 | 63.04 | 69.34
J00003 | Cimento | SEDOP | SC | 9.5 | 40.63 | 385.99
|  |  |  | TOTAL Material: |  | 455.33
Mão de Obra com Encargos Complementares |  | FONTE | UNID | COEFICIENTE | PREÇO UNITÁRIO | TOTAL
280026 | SERVENTE COM ENCARGOS COMPLEMENTARES | SEDOP | H | 10 | 17.08 | 170.8
|  |  |  | TOTAL Mão de Obra com Encargos Complementares: |  | 170.8
|  |  |  | VALOR SEM ENCARGOS: |  | 575.83
|  |  |  | VALOR ENCARGOS (87.48%): |  | 50.3
|  |  |  | VALOR COM ENCARGOS: |  | 626.13
|  |  |  | VALOR BDI (25.70%): |  | 160.92
|  |  |  | VALOR COM BDI: |  | 787.05
020174 - Retirada de entulho - manualmente (incluindo caixa coletora) (M3)
Material |  | FONTE | UNID | COEFICIENTE | PREÇO UNITÁRIO | TOTAL
D00453 | Caixa Coletora | SEDOP | M3 | 1 | 75 | 75
|  |  |  | TOTAL Material: |  | 75
Mão de Obra com Encargos Complementares |  | FONTE | UNID | COEFICIENTE | PREÇO UNITÁRIO | TOTAL
280026 | SERVENTE COM ENCARGOS COMPLEMENTARES | SEDOP | H | 1 | 17.08 | 17.08
|  |  |  | TOTAL Mão de Obra com Encargos Complementares: |  | 17.08
|  |  |  | VALOR SEM ENCARGOS: |  | 87.05
|  |  |  | VALOR ENCARGOS (87.48%): |  | 5.03
|  |  |  | VALOR COM ENCARGOS: |  | 92.08
|  |  |  | VALOR BDI (25.70%): |  | 23.66
|  |  |  | VALOR COM BDI: |  | 115.74
91870 - ELETRODUTO RÍGIDO ROSCÁVEL, PVC, DN 20 MM (1/2"), PARA CIRCUITOS TERMINAIS, INSTALADO EM PAREDE - FORNECIMENTO E INSTALAÇÃO. AF_12/2015 (M)
Material |  | FONTE | UNID | COEFICIENTE | PREÇO UNITÁRIO | TOTAL
00002673 | ELETRODUTO DE PVC RIGIDO ROSCAVEL DE 1/2 ", SEM LUVA | SINAPI | M | 1.017 | 3.99 | 4.05
|  |  |  | TOTAL Material: |  | 4.05
Mão de Obra com Encargos Complementares |  | FONTE | UNID | COEFICIENTE | PREÇO UNITÁRIO | TOTAL
88247 | AUXILIAR DE ELETRICISTA COM ENCARGOS COMPLEMENTARES | SINAPI | H | 0.152 | 17.04 | 2.59
88264 | ELETRICISTA COM ENCARGOS COMPLEMENTARES | SINAPI | H | 0.152 | 21.52 | 3.27
|  |  |  | TOTAL Mão de Obra com Encargos Complementares: |  | 5.86
|  |  |  | VALOR SEM ENCARGOS: |  | 8.08
|  |  |  | VALOR ENCARGOS (87.48%): |  | 1.83
|  |  |  | VALOR COM ENCARGOS: |  | 9.91
|  |  |  | VALOR BDI (25.70%): |  | 2.55
|  |  |  | VALOR COM BDI: |  | 12.46
91882 - LUVA PARA ELETRODUTO, PVC, ROSCÁVEL, DN 20 MM (1/2"), PARA CIRCUITOS TERMINAIS, INSTALADA EM PAREDE - FORNECIMENTO E INSTALAÇÃO. AF_12/2015 (UN)
Material |  | FONTE | UNID | COEFICIENTE | PREÇO UNITÁRIO | TOTAL
00001901 | LUVA EM PVC RIGIDO ROSCAVEL, DE 1/2", PARA ELETRODUTO | SINAPI | UN | 1 | 0.77 | 0.77
|  |  |  | TOTAL Material: |  | 0.77
Mão de Obra com Encargos Complementares |  | FONTE | UNID | COEFICIENTE | PREÇO UNITÁRIO | TOTAL
88247 | AUXILIAR DE ELETRICISTA COM ENCARGOS COMPLEMENTARES | SINAPI | H | 0.143 | 17.04 | 2.43
88264 | ELETRICISTA COM ENCARGOS COMPLEMENTARES | SINAPI | H | 0.143 | 21.52 | 3.07
|  |  |  | TOTAL Mão de Obra com Encargos Complementares: |  | 5.5
|  |  |  | VALOR SEM ENCARGOS: |  | 4.56
|  |  |  | VALOR ENCARGOS (87.48%): |  | 1.71
|  |  |  | VALOR COM ENCARGOS: |  | 6.27
|  |  |  | VALOR BDI (25.70%): |  | 1.61
|  |  |  | VALOR COM BDI: |  | 7.88
88282 - MOTORISTA DE CAMINHÃO COM ENCARGOS COMPLEMENTARES (H)
Encargos Complementares |  | FONTE | UNID | COEFICIENTE | PREÇO UNITÁRIO | TOTAL
00037370 | ALIMENTACAO - HORISTA (COLETADO CAIXA) | SINAPI | H | 1 | 2.83 | 2.83
00043488 | EPI - FAMILIA OPERADOR ESCAVADEIRA - HORISTA (ENCARGOS COMPLEMENTARES - COLETADO CAIXA) | SINAPI | H | 1 | 0.76 | 0.76
00037372 | EXAMES - HORISTA (COLETADO CAIXA) | SINAPI | H | 1 | 0.81 | 0.81
00043464 | FERRAMENTAS - FAMILIA OPERADOR ESCAVADEIRA - HORISTA (ENCARGOS COMPLEMENTARES - COLETADO CAIXA) | SINAPI | H | 1 | 0.01 | 0.01
00037373 | SEGURO - HORISTA (COLETADO CAIXA) | SINAPI | H | 1 | 0.06 | 0.06
00037371 | TRANSPORTE - HORISTA (COLETADO CAIXA) | SINAPI | H | 1 | 0.91 | 0.91
|  |  |  | TOTAL Encargos Complementares: |  | 5.38
Mão de Obra |  | FONTE | UNID | COEFICIENTE | PREÇO UNITÁRIO | TOTAL
00004093 | MOTORISTA DE CAMINHAO | SINAPI | H | 1 | 13.31 | 13.31
|  |  |  | TOTAL Mão de Obra: |  | 13.31
Serviço |  | FONTE | UNID | COEFICIENTE | PREÇO UNITÁRIO | TOTAL
95347 | CURSO DE CAPACITAÇÃO PARA MOTORISTA DE CAMINHÃO (ENCARGOS COMPLEMENTARES) - HORISTA | SINAPI | H | 1 | 0.05 | 0.05
|  |  |  | TOTAL Serviço: |  | 0.05
|  |  |  | VALOR SEM ENCARGOS: |  | 12.49
|  |  |  | VALOR ENCARGOS (87.48%): |  | 6.25
|  |  |  | VALOR COM ENCARGOS: |  | 18.74
|  |  |  | VALOR BDI (25.70%): |  | 4.82
|  |  |  | VALOR COM BDI: |  | 23.56
88391 - MISTURADOR DE ARGAMASSA, EIXO HORIZONTAL, CAPACIDADE DE MISTURA 300 KG, MOTOR ELÉTRICO POTÊNCIA 5 CV - MATERIAIS NA OPERAÇÃO. AF_06/2014 (H)
Geral |  | FONTE | UNID | COEFICIENTE | PREÇO UNITÁRIO | TOTAL
00002705 | ENERGIA ELETRICA ATE 2000 KWH INDUSTRIAL, SEM DEMANDA | SINAPI | KW/H | 3.13 | 1.09 | 3.41
|  |  |  | TOTAL Geral: |  | 3.41
|  |  |  | VALOR SEM ENCARGOS: |  | 3.41
|  |  |  | VALOR ENCARGOS: |  | 0
|  |  |  | VALOR COM ENCARGOS: |  | 3.41
|  |  |  | VALOR BDI (25.70%): |  | 0.88
|  |  |  | VALOR COM BDI: |  | 4.29
S01903 - Argamassa cimento e areia traço t-1 (1:3) - 1 saco cimento 50kg / 3 padiolas areia dim. 0.35 x 0.45 x 0.23 m - Confecção mecânica e transporte (m3)
Encargos Complementares |  | FONTE | UNID | COEFICIENTE | PREÇO UNITÁRIO | TOTAL
S10549 | Encargos Complementares - Servente | ORSE | h | 4 | 3.59 | 14.36
|  |  |  | TOTAL Encargos Complementares: |  | 14.36
Material |  | FONTE | UNID | COEFICIENTE | PREÇO UNITÁRIO | TOTAL
I00370S | Areia media - posto jazida/fornecedor (retirado na jazida, sem transporte) | ORSE | m3 | 1.08 | 110 | 118.8
I01379S | Cimento portland composto cp ii-32 | ORSE | kg | 452.2 | 0.68 | 307.5
|  |  |  | TOTAL Material: |  | 426.3
Mão de Obra |  | FONTE | UNID | COEFICIENTE | PREÇO UNITÁRIO | TOTAL
I06111S | Servente de obras | ORSE | h | 4 | 17.08 | 68.32
|  |  |  | TOTAL Mão de Obra: |  | 68.32
|  |  |  | VALOR SEM ENCARGOS: |  | 477.1
|  |  |  | VALOR ENCARGOS (87.48%): |  | 31.88
|  |  |  | VALOR COM ENCARGOS: |  | 508.98
|  |  |  | VALOR BDI (25.70%): |  | 130.81
|  |  |  | VALOR COM BDI: |  | 639.79
S00196 - Madeiramento em massaranduba/madeira de lei, acabamento serrado c/ ripão 5 x 3cm e ripa 4 x 1,5cm, exclusive peças principais (m2)
Material |  | FONTE | UNID | COEFICIENTE | PREÇO UNITÁRIO | TOTAL
I01974 | Madeira massaranduba serrada 4cm x 1,5cm (ripa) | ORSE | m | 3 | 3.92 | 11.76
I05067S | Prego de aco polido com cabeca 16 x 24 (2 1/4 x 12) | ORSE | kg | 0.2 | 22.93 | 4.59
I09410 | Ripão massaranduba serrada 5cm x 3cm | ORSE | m | 2.3 | 11.76 | 27.05
|  |  |  | TOTAL Material: |  | 43.4
Mão de Obra |  | FONTE | UNID | COEFICIENTE | PREÇO UNITÁRIO | TOTAL
I01213S | Carpinteiro de formas | ORSE | h | 0.6 | 21.07 | 12.64
I06111S | Servente de obras | ORSE | h | 0.6 | 17.08 | 10.25
|  |  |  | TOTAL Mão de Obra: |  | 22.89
|  |  |  | VALOR SEM ENCARGOS: |  | 55.61
|  |  |  | VALOR ENCARGOS (87.48%): |  | 10.68
|  |  |  | VALOR COM ENCARGOS: |  | 66.29
|  |  |  | VALOR BDI (25.70%): |  | 17.04
|  |  |  | VALOR COM BDI: |  | 83.33
87527 - EMBOÇO, PARA RECEBIMENTO DE CERÂMICA, EM ARGAMASSA TRAÇO 1:2:8, PREPARO MECÂNICO COM BETONEIRA 400L, APLICADO MANUALMENTE EM FACES INTERNAS DE PAREDES, PARA AMBIENTE COM ÁREA MENOR QUE 5M2, ESPESSURA DE 20MM, COM EXECUÇÃO DE TALISCAS. AF_06/2014 (M2)
Mão de Obra com Encargos Complementares |  | FONTE | UNID | COEFICIENTE | PREÇO UNITÁRIO | TOTAL
88309 | PEDREIRO COM ENCARGOS COMPLEMENTARES | SINAPI | H | 0.58 | 21.3 | 12.35
88316 | SERVENTE COM ENCARGOS COMPLEMENTARES | SINAPI | H | 0.211 | 17.08 | 3.6
|  |  |  | TOTAL Mão de Obra com Encargos Complementares: |  | 15.95
Serviço |  | FONTE | UNID | COEFICIENTE | PREÇO UNITÁRIO | TOTAL
87292 | ARGAMASSA TRAÇO 1:2:8 (EM VOLUME DE CIMENTO, CAL E AREIA MÉDIA ÚMIDA) PARA EMBOÇO/MASSA ÚNICA/ASSENTAMENTO DE ALVENARIA DE VEDAÇÃO, PREPARO MECÂNICO COM BETONEIRA 400 L. AF_08/2019 | SINAPI | M3 | 0.0376 | 688.67 | 25.89
|  |  |  | TOTAL Serviço: |  | 25.89
|  |  |  | VALOR SEM ENCARGOS: |  | 35.83
|  |  |  | VALOR ENCARGOS (87.48%): |  | 6.01
|  |  |  | VALOR COM ENCARGOS: |  | 41.84
|  |  |  | VALOR BDI (25.70%): |  | 10.75
|  |  |  | VALOR COM BDI: |  | 52.59
91531 - COMPACTADOR DE SOLOS DE PERCUSSÃO (SOQUETE) COM MOTOR A GASOLINA 4 TEMPOS, POTÊNCIA 4 CV - MANUTENÇÃO. AF_08/2015 (H)
Equipamento |  | FONTE | UNID | COEFICIENTE | PREÇO UNITÁRIO | TOTAL
00013458 | COMPACTADOR DE SOLOS DE PERCURSAO (SOQUETE) COM MOTOR A GASOLINA 4 TEMPOS DE 4 HP (4 CV) | SINAPI | UN | 6.67e-05 | 13494.13 | 0.9
|  |  |  | TOTAL Equipamento: |  | 0.9
|  |  |  | VALOR SEM ENCARGOS: |  | 0.9
|  |  |  | VALOR ENCARGOS: |  | 0
|  |  |  | VALOR COM ENCARGOS: |  | 0.9
|  |  |  | VALOR BDI (25.70%): |  | 0.23
|  |  |  | VALOR COM BDI: |  | 1.13
86885 - ENGATE FLEXÍVEL EM PLÁSTICO BRANCO, 1/2? X 40CM - FORNECIMENTO E INSTALAÇÃO. AF_01/2020 (UN)
Material |  | FONTE | UNID | COEFICIENTE | PREÇO UNITÁRIO | TOTAL
00011681 | ENGATE/RABICHO FLEXIVEL PLASTICO (PVC OU ABS) BRANCO 1/2 " X 40 CM | SINAPI | UN | 1 | 7.16 | 7.16
00003146 | FITA VEDA ROSCA EM ROLOS DE 18 MM X 10 M (L X C) | SINAPI | UN | 0.021 | 3.5 | 0.07
|  |  |  | TOTAL Material: |  | 7.23
Mão de Obra com Encargos Complementares |  | FONTE | UNID | COEFICIENTE | PREÇO UNITÁRIO | TOTAL
88267 | ENCANADOR OU BOMBEIRO HIDRÁULICO COM ENCARGOS COMPLEMENTARES | SINAPI | H | 0.1525 | 20.7 | 3.15
88316 | SERVENTE COM ENCARGOS COMPLEMENTARES | SINAPI | H | 0.0481 | 17.08 | 0.82
|  |  |  | TOTAL Mão de Obra com Encargos Complementares: |  | 3.97
|  |  |  | VALOR SEM ENCARGOS: |  | 9.89
|  |  |  | VALOR ENCARGOS (87.48%): |  | 1.31
|  |  |  | VALOR COM ENCARGOS: |  | 11.2
|  |  |  | VALOR BDI (25.70%): |  | 2.88
|  |  |  | VALOR COM BDI: |  | 14.08
88294 - OPERADOR DE ESCAVADEIRA COM ENCARGOS COMPLEMENTARES (H)
Encargos Complementares |  | FONTE | UNID | COEFICIENTE | PREÇO UNITÁRIO | TOTAL
00037370 | ALIMENTACAO - HORISTA (COLETADO CAIXA) | SINAPI | H | 1 | 2.83 | 2.83
00043488 | EPI - FAMILIA OPERADOR ESCAVADEIRA - HORISTA (ENCARGOS COMPLEMENTARES - COLETADO CAIXA) | SINAPI | H | 1 | 0.76 | 0.76
00037372 | EXAMES - HORISTA (COLETADO CAIXA) | SINAPI | H | 1 | 0.81 | 0.81
00043464 | FERRAMENTAS - FAMILIA OPERADOR ESCAVADEIRA - HORISTA (ENCARGOS COMPLEMENTARES - COLETADO CAIXA) | SINAPI | H | 1 | 0.01 | 0.01
00037373 | SEGURO - HORISTA (COLETADO CAIXA) | SINAPI | H | 1 | 0.06 | 0.06
00037371 | TRANSPORTE - HORISTA (COLETADO CAIXA) | SINAPI | H | 1 | 0.91 | 0.91
|  |  |  | TOTAL Encargos Complementares: |  | 5.38
Mão de Obra |  | FONTE | UNID | COEFICIENTE | PREÇO UNITÁRIO | TOTAL
00004234 | OPERADOR DE ESCAVADEIRA | SINAPI | H | 1 | 16.19 | 16.19
|  |  |  | TOTAL Mão de Obra: |  | 16.19
Serviço |  | FONTE | UNID | COEFICIENTE | PREÇO UNITÁRIO | TOTAL
95357 | CURSO DE CAPACITAÇÃO PARA OPERADOR DE ESCAVADEIRA (ENCARGOS COMPLEMENTARES) - HORISTA | SINAPI | H | 1 | 0.15 | 0.15
|  |  |  | TOTAL Serviço: |  | 0.15
|  |  |  | VALOR SEM ENCARGOS: |  | 14.09
|  |  |  | VALOR ENCARGOS (87.48%): |  | 7.63
|  |  |  | VALOR COM ENCARGOS: |  | 21.72
|  |  |  | VALOR BDI (25.70%): |  | 5.58
|  |  |  | VALOR COM BDI: |  | 27.3
I2775 - MATERIAL DE OPERAÇÃO DO COMPRESSOR DE AR 250 PCM (H)
Transporte |  | FONTE | UNID | COEFICIENTE | PREÇO UNITÁRIO | TOTAL
I2706 | OLEO DIESEL | SEINFRA | L | 14.1 | 3.6 | 50.76
|  |  |  | TOTAL Transporte: |  | 50.76
|  |  |  | VALOR SEM ENCARGOS: |  | 50.76
|  |  |  | VALOR ENCARGOS: |  | 0
|  |  |  | VALOR COM ENCARGOS: |  | 50.76
|  |  |  | VALOR BDI (25.70%): |  | 13.05
|  |  |  | VALOR COM BDI: |  | 63.81
90587 - VIBRADOR DE IMERSÃO, DIÂMETRO DE PONTEIRA 45MM, MOTOR ELÉTRICO TRIFÁSICO POTÊNCIA DE 2 CV - CHI DIURNO. AF_06/2015 (CHI)
Serviço |  | FONTE | UNID | COEFICIENTE | PREÇO UNITÁRIO | TOTAL
90582 | VIBRADOR DE IMERSÃO, DIÂMETRO DE PONTEIRA 45MM, MOTOR ELÉTRICO TRIFÁSICO POTÊNCIA DE 2 CV - DEPRECIAÇÃO. AF_06/2015 | SINAPI | H | 1 | 0.4 | 0.4
90583 | VIBRADOR DE IMERSÃO, DIÂMETRO DE PONTEIRA 45MM, MOTOR ELÉTRICO TRIFÁSICO POTÊNCIA DE 2 CV - JUROS. AF_06/2015 | SINAPI | H | 1 | 0.04 | 0.04
|  |  |  | TOTAL Serviço: |  | 0.44
|  |  |  | VALOR SEM ENCARGOS: |  | 0.44
|  |  |  | VALOR ENCARGOS: |  | 0
|  |  |  | VALOR COM ENCARGOS: |  | 0.44
|  |  |  | VALOR BDI (25.70%): |  | 0.11
|  |  |  | VALOR COM BDI: |  | 0.55
90466 - CHUMBAMENTO LINEAR EM ALVENARIA PARA RAMAIS/DISTRIBUIÇÃO COM DIÂMETROS MENORES OU IGUAIS A 40 MM. AF_05/2015 (M)
Mão de Obra com Encargos Complementares |  | FONTE | UNID | COEFICIENTE | PREÇO UNITÁRIO | TOTAL
88248 | AUXILIAR DE ENCANADOR OU BOMBEIRO HIDRÁULICO COM ENCARGOS COMPLEMENTARES | SINAPI | H | 0.055 | 16.38 | 0.9
88267 | ENCANADOR OU BOMBEIRO HIDRÁULICO COM ENCARGOS COMPLEMENTARES | SINAPI | H | 0.391 | 20.7 | 8.09
|  |  |  | TOTAL Mão de Obra com Encargos Complementares: |  | 8.99
Serviço |  | FONTE | UNID | COEFICIENTE | PREÇO UNITÁRIO | TOTAL
88629 | ARGAMASSA TRAÇO 1:3 (EM VOLUME DE CIMENTO E AREIA MÉDIA ÚMIDA), PREPARO MANUAL. AF_08/2019 | SINAPI | M3 | 0.003 | 658.6 | 1.97
|  |  |  | TOTAL Serviço: |  | 1.97
|  |  |  | VALOR SEM ENCARGOS: |  | 7.85
|  |  |  | VALOR ENCARGOS (87.48%): |  | 3.11
|  |  |  | VALOR COM ENCARGOS: |  | 10.96
|  |  |  | VALOR BDI (25.70%): |  | 2.82
|  |  |  | VALOR COM BDI: |  | 13.78
89383 - ADAPTADOR CURTO COM BOLSA E ROSCA PARA REGISTRO, PVC, SOLDÁVEL, DN 25MM X 3/4?, INSTALADO EM RAMAL OU SUB-RAMAL DE ÁGUA - FORNECIMENTO E INSTALAÇÃO. AF_12/2014 (UN)
Material |  | FONTE | UNID | COEFICIENTE | PREÇO UNITÁRIO | TOTAL
00000065 | ADAPTADOR PVC SOLDAVEL CURTO COM BOLSA E ROSCA, 25 MM X 3/4", PARA AGUA FRIA | SINAPI | UN | 1 | 1.06 | 1.06
00000122 | ADESIVO PLASTICO PARA PVC, FRASCO COM *850* GR | SINAPI | UN | 0.007 | 61.55 | 0.43
00038383 | LIXA D'AGUA EM FOLHA, GRAO 100 | SINAPI | UN | 0.05 | 1.59 | 0.07
00020083 | SOLUCAO PREPARADORA / LIMPADORA PARA PVC, FRASCO COM 1000 CM3 | SINAPI | UN | 0.008 | 69.74 | 0.55
|  |  |  | TOTAL Material: |  | 2.11
Mão de Obra com Encargos Complementares |  | FONTE | UNID | COEFICIENTE | PREÇO UNITÁRIO | TOTAL
88248 | AUXILIAR DE ENCANADOR OU BOMBEIRO HIDRÁULICO COM ENCARGOS COMPLEMENTARES | SINAPI | H | 0.1 | 16.38 | 1.63
88267 | ENCANADOR OU BOMBEIRO HIDRÁULICO COM ENCARGOS COMPLEMENTARES | SINAPI | H | 0.1 | 20.7 | 2.07
|  |  |  | TOTAL Mão de Obra com Encargos Complementares: |  | 3.7
|  |  |  | VALOR SEM ENCARGOS: |  | 4.62
|  |  |  | VALOR ENCARGOS (87.48%): |  | 1.19
|  |  |  | VALOR COM ENCARGOS: |  | 5.81
|  |  |  | VALOR BDI (25.70%): |  | 1.49
|  |  |  | VALOR COM BDI: |  | 7.3
89395 - TE, PVC, SOLDÁVEL, DN 25MM, INSTALADO EM RAMAL OU SUB-RAMAL DE ÁGUA - FORNECIMENTO E INSTALAÇÃO. AF_12/2014 (UN)
Material |  | FONTE | UNID | COEFICIENTE | PREÇO UNITÁRIO | TOTAL
00000122 | ADESIVO PLASTICO PARA PVC, FRASCO COM *850* GR | SINAPI | UN | 0.011 | 61.55 | 0.67
00038383 | LIXA D'AGUA EM FOLHA, GRAO 100 | SINAPI | UN | 0.075 | 1.59 | 0.11
00020083 | SOLUCAO PREPARADORA / LIMPADORA PARA PVC, FRASCO COM 1000 CM3 | SINAPI | UN | 0.012 | 69.74 | 0.83
00007139 | TE SOLDAVEL, PVC, 90 GRAUS, 25 MM, PARA AGUA FRIA PREDIAL (NBR 5648) | SINAPI | UN | 1 | 1.5 | 1.5
|  |  |  | TOTAL Material: |  | 3.11
Mão de Obra com Encargos Complementares |  | FONTE | UNID | COEFICIENTE | PREÇO UNITÁRIO | TOTAL
88248 | AUXILIAR DE ENCANADOR OU BOMBEIRO HIDRÁULICO COM ENCARGOS COMPLEMENTARES | SINAPI | H | 0.2 | 16.38 | 3.27
88267 | ENCANADOR OU BOMBEIRO HIDRÁULICO COM ENCARGOS COMPLEMENTARES | SINAPI | H | 0.2 | 20.7 | 4.14
|  |  |  | TOTAL Mão de Obra com Encargos Complementares: |  | 7.41
|  |  |  | VALOR SEM ENCARGOS: |  | 8.15
|  |  |  | VALOR ENCARGOS (87.48%): |  | 2.37
|  |  |  | VALOR COM ENCARGOS: |  | 10.52
|  |  |  | VALOR BDI (25.70%): |  | 2.7
|  |  |  | VALOR COM BDI: |  | 13.22
280007 - AUXILIAR DE ELETRICISTA COM ENCARGOS (H)
Encargos Complementares |  | FONTE | UNID | COEFICIENTE | PREÇO UNITÁRIO | TOTAL
00037370 | ALIMENTACAO - HORISTA (COLETADO CAIXA) | SINAPI | H | 1 | 2.83 | 2.83
00043484 | EPI - FAMILIA ELETRICISTA - HORISTA (ENCARGOS COMPLEMENTARES - COLETADO CAIXA) | SINAPI | H | 1 | 1.07 | 1.07
00037372 | EXAMES - HORISTA (COLETADO CAIXA) | SINAPI | H | 1 | 0.81 | 0.81
00043460 | FERRAMENTAS - FAMILIA ELETRICISTA - HORISTA (ENCARGOS COMPLEMENTARES - COLETADO CAIXA) | SINAPI | H | 1 | 0.78 | 0.78
00037373 | SEGURO - HORISTA (COLETADO CAIXA) | SINAPI | H | 1 | 0.06 | 0.06
00037371 | TRANSPORTE - HORISTA (COLETADO CAIXA) | SINAPI | H | 1 | 0.91 | 0.91
|  |  |  | TOTAL Encargos Complementares: |  | 6.46
Mão de Obra |  | FONTE | UNID | COEFICIENTE | PREÇO UNITÁRIO | TOTAL
00000247 | AJUDANTE DE ELETRICISTA | SINAPI | H | 1 | 10.27 | 10.27
|  |  |  | TOTAL Mão de Obra: |  | 10.27
Serviço |  | FONTE | UNID | COEFICIENTE | PREÇO UNITÁRIO | TOTAL
95316 | CURSO DE CAPACITAÇÃO PARA AUXILIAR DE ELETRICISTA (ENCARGOS COMPLEMENTARES) - HORISTA | SINAPI | H | 1 | 0.31 | 0.31
|  |  |  | TOTAL Serviço: |  | 0.31
|  |  |  | VALOR SEM ENCARGOS: |  | 12.1
|  |  |  | VALOR ENCARGOS (87.48%): |  | 4.94
|  |  |  | VALOR COM ENCARGOS: |  | 17.04
|  |  |  | VALOR BDI (25.70%): |  | 4.38
|  |  |  | VALOR COM BDI: |  | 21.42
94703 - ADAPTADOR COM FLANGE E ANEL DE VEDAÇÃO, PVC, SOLDÁVEL, DN 25 MM X 3/4 , INSTALADO EM RESERVAÇÃO DE ÁGUA DE EDIFICAÇÃO QUE POSSUA RESERVATÓRIO DE FIBRA/FIBROCIMENTO FORNECIMENTO E INSTALAÇÃO. AF_06/2016 (UN)
Material |  | FONTE | UNID | COEFICIENTE | PREÇO UNITÁRIO | TOTAL
00000096 | ADAPTADOR PVC SOLDAVEL, COM FLANGE E ANEL DE VEDACAO, 25 MM X 3/4", PARA CAIXA D'AGUA | SINAPI | UN | 1 | 13.48 | 13.48
00020080 | ADESIVO PLASTICO PARA PVC, FRASCO COM 175 GR | SINAPI | UN | 0.046 | 20.09 | 0.92
00038383 | LIXA D'AGUA EM FOLHA, GRAO 100 | SINAPI | UN | 0.014 | 1.59 | 0.02
00020083 | SOLUCAO PREPARADORA / LIMPADORA PARA PVC, FRASCO COM 1000 CM3 | SINAPI | UN | 0.011 | 69.74 | 0.76
|  |  |  | TOTAL Material: |  | 15.18
Mão de Obra com Encargos Complementares |  | FONTE | UNID | COEFICIENTE | PREÇO UNITÁRIO | TOTAL
88248 | AUXILIAR DE ENCANADOR OU BOMBEIRO HIDRÁULICO COM ENCARGOS COMPLEMENTARES | SINAPI | H | 0.136 | 16.38 | 2.22
88267 | ENCANADOR OU BOMBEIRO HIDRÁULICO COM ENCARGOS COMPLEMENTARES | SINAPI | H | 0.136 | 20.7 | 2.81
|  |  |  | TOTAL Mão de Obra com Encargos Complementares: |  | 5.03
|  |  |  | VALOR SEM ENCARGOS: |  | 18.6
|  |  |  | VALOR ENCARGOS (87.48%): |  | 1.61
|  |  |  | VALOR COM ENCARGOS: |  | 20.21
|  |  |  | VALOR BDI (25.70%): |  | 5.19
|  |  |  | VALOR COM BDI: |  | 25.4
89032 - TRATOR DE ESTEIRAS, POTÊNCIA 100 HP, PESO OPERACIONAL 9,4 T, COM LÂMINA 2,19 M3 - CHP DIURNO. AF_06/2014 (CHP)
Mão de Obra com Encargos Complementares |  | FONTE | UNID | COEFICIENTE | PREÇO UNITÁRIO | TOTAL
88324 | TRATORISTA COM ENCARGOS COMPLEMENTARES | SINAPI | H | 1 | 19.12 | 19.12
|  |  |  | TOTAL Mão de Obra com Encargos Complementares: |  | 19.12
Serviço |  | FONTE | UNID | COEFICIENTE | PREÇO UNITÁRIO | TOTAL
89029 | TRATOR DE ESTEIRAS, POTÊNCIA 100 HP, PESO OPERACIONAL 9,4 T, COM LÂMINA 2,19 M3 - DEPRECIAÇÃO. AF_06/2014 | SINAPI | H | 1 | 26.53 | 26.53
89030 | TRATOR DE ESTEIRAS, POTÊNCIA 100 HP, PESO OPERACIONAL 9,4 T, COM LÂMINA 2,19 M3 - JUROS. AF_06/2014 | SINAPI | H | 1 | 5.97 | 5.97
5724 | TRATOR DE ESTEIRAS, POTÊNCIA 100 HP, PESO OPERACIONAL 9,4 T, COM LÂMINA 2,19 M3 - MANUTENÇÃO. AF_06/2014 | SINAPI | H | 1 | 47.43 | 47.43
53817 | TRATOR DE ESTEIRAS, POTÊNCIA 100 HP, PESO OPERACIONAL 9,4 T, COM LÂMINA 2,19 M3 - MATERIAIS NA OPERAÇÃO. AF_06/2014 | SINAPI | H | 1 | 60.23 | 60.23
|  |  |  | TOTAL Serviço: |  | 140.16
|  |  |  | VALOR SEM ENCARGOS: |  | 152.86
|  |  |  | VALOR ENCARGOS (87.48%): |  | 6.42
|  |  |  | VALOR COM ENCARGOS: |  | 159.28
|  |  |  | VALOR BDI (25.70%): |  | 40.93
|  |  |  | VALOR COM BDI: |  | 200.21
98442 - PAREDE DE MADEIRA COMPENSADA PARA CONSTRUÇÃO TEMPORÁRIA EM CHAPA SIMPLES, EXTERNA, COM ÁREA LÍQUIDA MENOR QUE 6 M², SEM VÃO. AF_05/2018 (M2)
Equipamento Custo Horário |  | FONTE | UNID | COEFICIENTE | PREÇO UNITÁRIO | TOTAL
91693 | SERRA CIRCULAR DE BANCADA COM MOTOR ELÉTRICO POTÊNCIA DE 5HP, COM COIFA PARA DISCO 10" - CHI DIURNO. AF_08/2015 | SINAPI | CHI | 0.0332 | 20.99 | 0.69
91692 | SERRA CIRCULAR DE BANCADA COM MOTOR ELÉTRICO POTÊNCIA DE 5HP, COM COIFA PARA DISCO 10" - CHP DIURNO. AF_08/2015 | SINAPI | CHP | 0.0076 | 22.54 | 0.17
|  |  |  | TOTAL Equipamento Custo Horário: |  | 0.86
Material |  | FONTE | UNID | COEFICIENTE | PREÇO UNITÁRIO | TOTAL
00004433 | CAIBRO NAO APARELHADO *7,5 X 7,5* CM, EM MACARANDUBA, ANGELIM OU EQUIVALENTE DA REGIAO - BRUTA | SINAPI | M | 1.2308 | 20.94 | 25.77
00043681 | CHAPA/PAINEL DE MADEIRA COMPENSADA RESINADA (MADEIRITE RESINADO ROSA) PARA FORMA DE CONCRETO, DE 2200 x 1100 MM, E = 8 A 12 MM | SINAPI | M2 | 1.05 | 31.82 | 33.41
00005061 | PREGO DE ACO POLIDO COM CABECA 18 X 27 (2 1/2 X 10) | SINAPI | KG | 0.0517 | 20.46 | 1.05
00003992 | TABUA APARELHADA *2,5 X 30* CM, EM MACARANDUBA, ANGELIM OU EQUIVALENTE DA REGIAO | SINAPI | M | 1.6923 | 24.85 | 42.05
|  |  |  | TOTAL Material: |  | 102.28
Mão de Obra com Encargos Complementares |  | FONTE | UNID | COEFICIENTE | PREÇO UNITÁRIO | TOTAL
88239 | AJUDANTE DE CARPINTEIRO COM ENCARGOS COMPLEMENTARES | SINAPI | H | 0.2844 | 17.96 | 5.1
88262 | CARPINTEIRO DE FORMAS COM ENCARGOS COMPLEMENTARES | SINAPI | H | 0.8532 | 21.07 | 17.97
|  |  |  | TOTAL Mão de Obra com Encargos Complementares: |  | 23.07
Serviço |  | FONTE | UNID | COEFICIENTE | PREÇO UNITÁRIO | TOTAL
94974 | CONCRETO MAGRO PARA LASTRO, TRAÇO 1:4,5:4,5 (EM MASSA SECA DE CIMENTO/ AREIA MÉDIA/ BRITA 1) - PREPARO MANUAL. AF_05/2021 | SINAPI | M3 | 0.0015 | 425.68 | 0.63
|  |  |  | TOTAL Serviço: |  | 0.63
|  |  |  | VALOR SEM ENCARGOS: |  | 119.08
|  |  |  | VALOR ENCARGOS (87.48%): |  | 7.76
|  |  |  | VALOR COM ENCARGOS: |  | 126.84
|  |  |  | VALOR BDI (25.70%): |  | 32.6
|  |  |  | VALOR COM BDI: |  | 159.44
91689 - SERRA CIRCULAR DE BANCADA COM MOTOR ELÉTRICO POTÊNCIA DE 5HP, COM COIFA PARA DISCO 10" - JUROS. AF_08/2015 (H)
Equipamento |  | FONTE | UNID | COEFICIENTE | PREÇO UNITÁRIO | TOTAL
00014618 | SERRA CIRCULAR DE BANCADA COM MOTOR ELETRICO, POTENCIA DE *1600* W, PARA DISCO DE DIAMETRO DE 10" (250 MM) | SINAPI | UN | 7.5e-06 | 1564.91 | 0.01
|  |  |  | TOTAL Equipamento: |  | 0.01
|  |  |  | VALOR SEM ENCARGOS: |  | 0.01
|  |  |  | VALOR ENCARGOS: |  | 0
|  |  |  | VALOR COM ENCARGOS: |  | 0.01
|  |  |  | VALOR BDI (25.70%): |  | 0
|  |  |  | VALOR COM BDI: |  | 0.01
91871 - ELETRODUTO RÍGIDO ROSCÁVEL, PVC, DN 25 MM (3/4"), PARA CIRCUITOS TERMINAIS, INSTALADO EM PAREDE - FORNECIMENTO E INSTALAÇÃO. AF_12/2015 (M)
Material |  | FONTE | UNID | COEFICIENTE | PREÇO UNITÁRIO | TOTAL
00002674 | ELETRODUTO DE PVC RIGIDO ROSCAVEL DE 3/4 ", SEM LUVA | SINAPI | M | 1.017 | 4.97 | 5.05
|  |  |  | TOTAL Material: |  | 5.05
Mão de Obra com Encargos Complementares |  | FONTE | UNID | COEFICIENTE | PREÇO UNITÁRIO | TOTAL
88247 | AUXILIAR DE ELETRICISTA COM ENCARGOS COMPLEMENTARES | SINAPI | H | 0.17 | 17.04 | 2.89
88264 | ELETRICISTA COM ENCARGOS COMPLEMENTARES | SINAPI | H | 0.17 | 21.52 | 3.65
|  |  |  | TOTAL Mão de Obra com Encargos Complementares: |  | 6.54
|  |  |  | VALOR SEM ENCARGOS: |  | 9.56
|  |  |  | VALOR ENCARGOS (87.48%): |  | 2.03
|  |  |  | VALOR COM ENCARGOS: |  | 11.59
|  |  |  | VALOR BDI (25.70%): |  | 2.98
|  |  |  | VALOR COM BDI: |  | 14.57
S00151 - Alvenaria bloco cerâmico vedação, 9x19x24cm, e=9cm, com argamassa t5 - 1:2:8 (cimento/cal/areia), junta=1cm - Rev.09 (m2)
Material |  | FONTE | UNID | COEFICIENTE | PREÇO UNITÁRIO | TOTAL
I02657 | Bloco cerâmico, de vedação, 6 furos horizontais, dim. 9 x 19 x 24 cm | ORSE | un | 20 | 0.88 | 17.6
|  |  |  | TOTAL Material: |  | 17.6
Mão de Obra |  | FONTE | UNID | COEFICIENTE | PREÇO UNITÁRIO | TOTAL
I04750S | Pedreiro | ORSE | h | 0.64 | 21.3 | 13.63
I06111S | Servente de obras | ORSE | h | 0.38 | 17.08 | 6.49
|  |  |  | TOTAL Mão de Obra: |  | 20.12
Serviço |  | FONTE | UNID | COEFICIENTE | PREÇO UNITÁRIO | TOTAL
S03308 | Argamassa em volume - cimento, cal e areia traço t-5 (1:2:8) - 1 saco cimento 50 kg / 2 sacos cal 20 kg / 8 padiolas de areia dim 0.35 x 0.45 x 0.13 m - Confecção mecânica e transporte | ORSE | m3 | 0.0138 | 510.68 | 7.05
|  |  |  | TOTAL Serviço: |  | 7.05
|  |  |  | VALOR SEM ENCARGOS: |  | 34.94
|  |  |  | VALOR ENCARGOS (87.48%): |  | 9.83
|  |  |  | VALOR COM ENCARGOS: |  | 44.77
|  |  |  | VALOR BDI (25.70%): |  | 11.51
|  |  |  | VALOR COM BDI: |  | 56.28
91532 - COMPACTADOR DE SOLOS DE PERCUSSÃO (SOQUETE) COM MOTOR A GASOLINA 4 TEMPOS, POTÊNCIA 4 CV - MATERIAIS NA OPERAÇÃO. AF_08/2015 (H)
Material |  | FONTE | UNID | COEFICIENTE | PREÇO UNITÁRIO | TOTAL
00004222 | GASOLINA COMUM | SINAPI | L | 1.03 | 6.75 | 6.95
|  |  |  | TOTAL Material: |  | 6.95
|  |  |  | VALOR SEM ENCARGOS: |  | 6.95
|  |  |  | VALOR ENCARGOS: |  | 0
|  |  |  | VALOR COM ENCARGOS: |  | 6.95
|  |  |  | VALOR BDI (25.70%): |  | 1.79
|  |  |  | VALOR COM BDI: |  | 8.74
I2754 - MATERIAL DE OPERAÇÃO DA CARREGADEIRA DE PNEUS (180 HP) (H)
Transporte |  | FONTE | UNID | COEFICIENTE | PREÇO UNITÁRIO | TOTAL
I2706 | OLEO DIESEL | SEINFRA | L | 27 | 3.6 | 97.2
|  |  |  | TOTAL Transporte: |  | 97.2
|  |  |  | VALOR SEM ENCARGOS: |  | 97.2
|  |  |  | VALOR ENCARGOS: |  | 0
|  |  |  | VALOR COM ENCARGOS: |  | 97.2
|  |  |  | VALOR BDI (25.70%): |  | 24.98
|  |  |  | VALOR COM BDI: |  | 122.18
86877 - VÁLVULA EM METAL CROMADO 1.1/2? X 1.1/2? PARA TANQUE OU LAVATÓRIO, COM OU SEM LADRÃO - FORNECIMENTO E INSTALAÇÃO. AF_01/2020 (UN)
Material |  | FONTE | UNID | COEFICIENTE | PREÇO UNITÁRIO | TOTAL
00003146 | FITA VEDA ROSCA EM ROLOS DE 18 MM X 10 M (L X C) | SINAPI | UN | 0.048 | 3.5 | 0.16
00037588 | VALVULA DE ESCOAMENTO PARA TANQUE, EM METAL CROMADO, 1.1/2 ", SEM LADRAO, COM TAMPAO PLASTICO | SINAPI | UN | 1 | 57.44 | 57.44
|  |  |  | TOTAL Material: |  | 57.6
Mão de Obra com Encargos Complementares |  | FONTE | UNID | COEFICIENTE | PREÇO UNITÁRIO | TOTAL
88267 | ENCANADOR OU BOMBEIRO HIDRÁULICO COM ENCARGOS COMPLEMENTARES | SINAPI | H | 0.174 | 20.7 | 3.6
88316 | SERVENTE COM ENCARGOS COMPLEMENTARES | SINAPI | H | 0.0548 | 17.08 | 0.93
|  |  |  | TOTAL Mão de Obra com Encargos Complementares: |  | 4.53
|  |  |  | VALOR SEM ENCARGOS: |  | 60.64
|  |  |  | VALOR ENCARGOS (87.48%): |  | 1.49
|  |  |  | VALOR COM ENCARGOS: |  | 62.13
|  |  |  | VALOR BDI (25.70%): |  | 15.97
|  |  |  | VALOR COM BDI: |  | 78.1
90443 - RASGO EM ALVENARIA PARA RAMAIS/ DISTRIBUIÇÃO COM DIAMETROS MENORES OU IGUAIS A 40 MM. AF_05/2015 (M)
Mão de Obra com Encargos Complementares |  | FONTE | UNID | COEFICIENTE | PREÇO UNITÁRIO | TOTAL
88248 | AUXILIAR DE ENCANADOR OU BOMBEIRO HIDRÁULICO COM ENCARGOS COMPLEMENTARES | SINAPI | H | 0.07 | 16.38 | 1.14
88267 | ENCANADOR OU BOMBEIRO HIDRÁULICO COM ENCARGOS COMPLEMENTARES | SINAPI | H | 0.449 | 20.7 | 9.29
|  |  |  | TOTAL Mão de Obra com Encargos Complementares: |  | 10.43
|  |  |  | VALOR SEM ENCARGOS: |  | 6.98
|  |  |  | VALOR ENCARGOS (87.48%): |  | 3.45
|  |  |  | VALOR COM ENCARGOS: |  | 10.43
|  |  |  | VALOR BDI (25.70%): |  | 2.68
|  |  |  | VALOR COM BDI: |  | 13.11
280006 - ARMADOR COM ENCARGOS COMPLEMENTARES (H)
Encargos Complementares |  | FONTE | UNID | COEFICIENTE | PREÇO UNITÁRIO | TOTAL
00037370 | ALIMENTACAO - HORISTA (COLETADO CAIXA) | SINAPI | H | 1 | 2.83 | 2.83
00043489 | EPI - FAMILIA PEDREIRO - HORISTA (ENCARGOS COMPLEMENTARES - COLETADO CAIXA) | SINAPI | H | 1 | 1.08 | 1.08
00037372 | EXAMES - HORISTA (COLETADO CAIXA) | SINAPI | H | 1 | 0.81 | 0.81
00043465 | FERRAMENTAS - FAMILIA PEDREIRO - HORISTA (ENCARGOS COMPLEMENTARES - COLETADO CAIXA) | SINAPI | H | 1 | 0.74 | 0.74
00037373 | SEGURO - HORISTA (COLETADO CAIXA) | SINAPI | H | 1 | 0.06 | 0.06
00037371 | TRANSPORTE - HORISTA (COLETADO CAIXA) | SINAPI | H | 1 | 0.91 | 0.91
|  |  |  | TOTAL Encargos Complementares: |  | 6.43
Mão de Obra |  | FONTE | UNID | COEFICIENTE | PREÇO UNITÁRIO | TOTAL
00000378 | ARMADOR | SINAPI | H | 1 | 14.62 | 14.62
|  |  |  | TOTAL Mão de Obra: |  | 14.62
Serviço |  | FONTE | UNID | COEFICIENTE | PREÇO UNITÁRIO | TOTAL
95314 | CURSO DE CAPACITAÇÃO PARA ARMADOR (ENCARGOS COMPLEMENTARES) - HORISTA | SINAPI | H | 1 | 0.13 | 0.13
|  |  |  | TOTAL Serviço: |  | 0.13
|  |  |  | VALOR SEM ENCARGOS: |  | 14.3
|  |  |  | VALOR ENCARGOS (87.48%): |  | 6.88
|  |  |  | VALOR COM ENCARGOS: |  | 21.18
|  |  |  | VALOR BDI (25.70%): |  | 5.44
|  |  |  | VALOR COM BDI: |  | 26.62
88628 - ARGAMASSA TRAÇO 1:3 (EM VOLUME DE CIMENTO E AREIA MÉDIA ÚMIDA), PREPARO MECÂNICO COM BETONEIRA 400 L. AF_08/2019 (M3)
Equipamento Custo Horário |  | FONTE | UNID | COEFICIENTE | PREÇO UNITÁRIO | TOTAL
88831 | BETONEIRA CAPACIDADE NOMINAL DE 400 L, CAPACIDADE DE MISTURA 280 L, MOTOR ELÉTRICO TRIFÁSICO POTÊNCIA DE 2 CV, SEM CARREGADOR - CHI DIURNO. AF_10/2014 | SINAPI | CHI | 2.62 | 0.37 | 0.96
88830 | BETONEIRA CAPACIDADE NOMINAL DE 400 L, CAPACIDADE DE MISTURA 280 L, MOTOR ELÉTRICO TRIFÁSICO POTÊNCIA DE 2 CV, SEM CARREGADOR - CHP DIURNO. AF_10/2014 | SINAPI | CHP | 0.8 | 2.1 | 1.68
|  |  |  | TOTAL Equipamento Custo Horário: |  | 2.64
Material |  | FONTE | UNID | COEFICIENTE | PREÇO UNITÁRIO | TOTAL
00000370 | AREIA MEDIA - POSTO JAZIDA/FORNECEDOR (RETIRADO NA JAZIDA, SEM TRANSPORTE) | SINAPI | M3 | 1.07 | 72.5 | 77.57
00001379 | CIMENTO PORTLAND COMPOSTO CP II-32 | SINAPI | KG | 483.7 | 0.9 | 435.33
|  |  |  | TOTAL Material: |  | 512.9
Mão de Obra com Encargos Complementares |  | FONTE | UNID | COEFICIENTE | PREÇO UNITÁRIO | TOTAL
88377 | OPERADOR DE BETONEIRA ESTACIONÁRIA/MISTURADOR COM ENCARGOS COMPLEMENTARES | SINAPI | H | 3.42 | 17.03 | 58.24
|  |  |  | TOTAL Mão de Obra com Encargos Complementares: |  | 58.24
|  |  |  | VALOR SEM ENCARGOS: |  | 555.17
|  |  |  | VALOR ENCARGOS (87.48%): |  | 18.61
|  |  |  | VALOR COM ENCARGOS: |  | 573.78
|  |  |  | VALOR BDI (25.70%): |  | 147.46
|  |  |  | VALOR COM BDI: |  | 721.24
88858 - RETROESCAVADEIRA SOBRE RODAS COM CARREGADEIRA, TRAÇÃO 4X4, POTÊNCIA LÍQ. 88 HP, CAÇAMBA CARREG. CAP. MÍN. 1 M3, CAÇAMBA RETRO CAP. 0,26 M3, PESO OPERACIONAL MÍN. 6.674 KG, PROFUNDIDADE ESCAVAÇÃO MÁX. 4,37 M - JUROS. AF_06/2014 (H)
Equipamento |  | FONTE | UNID | COEFICIENTE | PREÇO UNITÁRIO | TOTAL
00036531 | RETROESCAVADEIRA SOBRE RODAS COM CARREGADEIRA, TRACAO 4 X 4, POTENCIA LIQUIDA 88 HP, PESO OPERACIONAL MINIMO DE 6674 KG, CAPACIDADE DA CARREGADEIRA DE 1,00 M3 E DA RETROESCAVADEIRA MINIMA DE 0,26 M3, PROFUNDIDADE DE ESCAVACAO MAXIMA DE 4,37 M | SINAPI | UN | 7.6e-06 | 346232.44 | 2.63
|  |  |  | TOTAL Equipamento: |  | 2.63
|  |  |  | VALOR SEM ENCARGOS: |  | 2.63
|  |  |  | VALOR ENCARGOS: |  | 0
|  |  |  | VALOR COM ENCARGOS: |  | 2.63
|  |  |  | VALOR BDI (25.70%): |  | 0.68
|  |  |  | VALOR COM BDI: |  | 3.31
92961 - MÁQUINA EXTRUSORA DE CONCRETO PARA GUIAS E SARJETAS, MOTOR A DIESEL, POTÊNCIA 14 CV - CHI DIURNO. AF_12/2015 (CHI)
Serviço |  | FONTE | UNID | COEFICIENTE | PREÇO UNITÁRIO | TOTAL
92956 | MÁQUINA EXTRUSORA DE CONCRETO PARA GUIAS E SARJETAS, MOTOR A DIESEL, POTÊNCIA 14 CV - DEPRECIAÇÃO. AF_12/2015 | SINAPI | H | 1 | 4.51 | 4.51
92957 | MÁQUINA EXTRUSORA DE CONCRETO PARA GUIAS E SARJETAS, MOTOR A DIESEL, POTÊNCIA 14 CV - JUROS. AF_12/2015 | SINAPI | H | 1 | 0.53 | 0.53
|  |  |  | TOTAL Serviço: |  | 5.04
|  |  |  | VALOR SEM ENCARGOS: |  | 5.04
|  |  |  | VALOR ENCARGOS: |  | 0
|  |  |  | VALOR COM ENCARGOS: |  | 5.04
|  |  |  | VALOR BDI (25.70%): |  | 1.3
|  |  |  | VALOR COM BDI: |  | 6.34
98441 - PAREDE DE MADEIRA COMPENSADA PARA CONSTRUÇÃO TEMPORÁRIA EM CHAPA SIMPLES, EXTERNA, COM ÁREA LÍQUIDA MAIOR OU IGUAL A 6 M², SEM VÃO. AF_05/2018 (M2)
Equipamento Custo Horário |  | FONTE | UNID | COEFICIENTE | PREÇO UNITÁRIO | TOTAL
91693 | SERRA CIRCULAR DE BANCADA COM MOTOR ELÉTRICO POTÊNCIA DE 5HP, COM COIFA PARA DISCO 10" - CHI DIURNO. AF_08/2015 | SINAPI | CHI | 0.0359 | 20.99 | 0.75
91692 | SERRA CIRCULAR DE BANCADA COM MOTOR ELÉTRICO POTÊNCIA DE 5HP, COM COIFA PARA DISCO 10" - CHP DIURNO. AF_08/2015 | SINAPI | CHP | 0.0082 | 22.54 | 0.18
|  |  |  | TOTAL Equipamento Custo Horário: |  | 0.93
Material |  | FONTE | UNID | COEFICIENTE | PREÇO UNITÁRIO | TOTAL
00004433 | CAIBRO NAO APARELHADO *7,5 X 7,5* CM, EM MACARANDUBA, ANGELIM OU EQUIVALENTE DA REGIAO - BRUTA | SINAPI | M | 1.2308 | 20.94 | 25.77
00043681 | CHAPA/PAINEL DE MADEIRA COMPENSADA RESINADA (MADEIRITE RESINADO ROSA) PARA FORMA DE CONCRETO, DE 2200 x 1100 MM, E = 8 A 12 MM | SINAPI | M2 | 1.05 | 31.82 | 33.41
00005061 | PREGO DE ACO POLIDO COM CABECA 18 X 27 (2 1/2 X 10) | SINAPI | KG | 0.0517 | 20.46 | 1.05
00003992 | TABUA APARELHADA *2,5 X 30* CM, EM MACARANDUBA, ANGELIM OU EQUIVALENTE DA REGIAO | SINAPI | M | 1.6923 | 24.85 | 42.05
|  |  |  | TOTAL Material: |  | 102.28
Mão de Obra com Encargos Complementares |  | FONTE | UNID | COEFICIENTE | PREÇO UNITÁRIO | TOTAL
88239 | AJUDANTE DE CARPINTEIRO COM ENCARGOS COMPLEMENTARES | SINAPI | H | 0.2512 | 17.96 | 4.51
88262 | CARPINTEIRO DE FORMAS COM ENCARGOS COMPLEMENTARES | SINAPI | H | 0.7535 | 21.07 | 15.87
|  |  |  | TOTAL Mão de Obra com Encargos Complementares: |  | 20.38
Serviço |  | FONTE | UNID | COEFICIENTE | PREÇO UNITÁRIO | TOTAL
94974 | CONCRETO MAGRO PARA LASTRO, TRAÇO 1:4,5:4,5 (EM MASSA SECA DE CIMENTO/ AREIA MÉDIA/ BRITA 1) - PREPARO MANUAL. AF_05/2021 | SINAPI | M3 | 0.0015 | 425.68 | 0.63
|  |  |  | TOTAL Serviço: |  | 0.63
|  |  |  | VALOR SEM ENCARGOS: |  | 117.3
|  |  |  | VALOR ENCARGOS (87.48%): |  | 6.92
|  |  |  | VALOR COM ENCARGOS: |  | 124.22
|  |  |  | VALOR BDI (25.70%): |  | 31.92
|  |  |  | VALOR COM BDI: |  | 156.14
97593 - LUMINÁRIA TIPO SPOT, DE SOBREPOR, COM 1 LÂMPADA FLUORESCENTE DE 15 W, SEM REATOR - FORNECIMENTO E INSTALAÇÃO. AF_02/2020 (UN)
Material |  | FONTE | UNID | COEFICIENTE | PREÇO UNITÁRIO | TOTAL
00038191 | LAMPADA FLUORESCENTE COMPACTA 2U BRANCA 15 W, BASE E27 (127/220 V) | SINAPI | UN | 1 | 15.53 | 15.53
00012266 | LUMINARIA SPOT DE SOBREPOR EM ALUMINIO COM ALETA PLASTICA PARA 1 LAMPADA, BASE E27, POTENCIA MAXIMA 40/60 W (NAO INCLUI LAMPADA) | SINAPI | UN | 1 | 135.79 | 135.79
|  |  |  | TOTAL Material: |  | 151.32
Mão de Obra com Encargos Complementares |  | FONTE | UNID | COEFICIENTE | PREÇO UNITÁRIO | TOTAL
88247 | AUXILIAR DE ELETRICISTA COM ENCARGOS COMPLEMENTARES | SINAPI | H | 0.1833 | 17.04 | 3.12
88264 | ELETRICISTA COM ENCARGOS COMPLEMENTARES | SINAPI | H | 0.4518 | 21.52 | 9.72
|  |  |  | TOTAL Mão de Obra com Encargos Complementares: |  | 12.84
|  |  |  | VALOR SEM ENCARGOS: |  | 160.07
|  |  |  | VALOR ENCARGOS (87.48%): |  | 4.09
|  |  |  | VALOR COM ENCARGOS: |  | 164.16
|  |  |  | VALOR BDI (25.70%): |  | 42.19
|  |  |  | VALOR COM BDI: |  | 206.35
87529 - MASSA ÚNICA, PARA RECEBIMENTO DE PINTURA, EM ARGAMASSA TRAÇO 1:2:8, PREPARO MECÂNICO COM BETONEIRA 400L, APLICADA MANUALMENTE EM FACES INTERNAS DE PAREDES, ESPESSURA DE 20MM, COM EXECUÇÃO DE TALISCAS. AF_06/2014 (M2)
Mão de Obra com Encargos Complementares |  | FONTE | UNID | COEFICIENTE | PREÇO UNITÁRIO | TOTAL
88309 | PEDREIRO COM ENCARGOS COMPLEMENTARES | SINAPI | H | 0.47 | 21.3 | 10.01
88316 | SERVENTE COM ENCARGOS COMPLEMENTARES | SINAPI | H | 0.171 | 17.08 | 2.92
|  |  |  | TOTAL Mão de Obra com Encargos Complementares: |  | 12.93
Serviço |  | FONTE | UNID | COEFICIENTE | PREÇO UNITÁRIO | TOTAL
87292 | ARGAMASSA TRAÇO 1:2:8 (EM VOLUME DE CIMENTO, CAL E AREIA MÉDIA ÚMIDA) PARA EMBOÇO/MASSA ÚNICA/ASSENTAMENTO DE ALVENARIA DE VEDAÇÃO, PREPARO MECÂNICO COM BETONEIRA 400 L. AF_08/2019 | SINAPI | M3 | 0.0376 | 688.67 | 25.89
|  |  |  | TOTAL Serviço: |  | 25.89
|  |  |  | VALOR SEM ENCARGOS: |  | 33.76
|  |  |  | VALOR ENCARGOS (87.48%): |  | 5.06
|  |  |  | VALOR COM ENCARGOS: |  | 38.82
|  |  |  | VALOR BDI (25.70%): |  | 9.98
|  |  |  | VALOR COM BDI: |  | 48.8
91533 - COMPACTADOR DE SOLOS DE PERCUSSÃO (SOQUETE) COM MOTOR A GASOLINA 4 TEMPOS, POTÊNCIA 4 CV - CHP DIURNO. AF_08/2015 (CHP)
Mão de Obra com Encargos Complementares |  | FONTE | UNID | COEFICIENTE | PREÇO UNITÁRIO | TOTAL
88297 | OPERADOR DE MÁQUINAS E EQUIPAMENTOS COM ENCARGOS COMPLEMENTARES | SINAPI | H | 1 | 20.87 | 20.87
|  |  |  | TOTAL Mão de Obra com Encargos Complementares: |  | 20.87
Serviço |  | FONTE | UNID | COEFICIENTE | PREÇO UNITÁRIO | TOTAL
91529 | COMPACTADOR DE SOLOS DE PERCUSSÃO (SOQUETE) COM MOTOR A GASOLINA 4 TEMPOS, POTÊNCIA 4 CV - DEPRECIAÇÃO. AF_08/2015 | SINAPI | H | 1 | 0.71 | 0.71
91530 | COMPACTADOR DE SOLOS DE PERCUSSÃO (SOQUETE) COM MOTOR A GASOLINA 4 TEMPOS, POTÊNCIA 4 CV - JUROS. AF_08/2015 | SINAPI | H | 1 | 0.09 | 0.09
91531 | COMPACTADOR DE SOLOS DE PERCUSSÃO (SOQUETE) COM MOTOR A GASOLINA 4 TEMPOS, POTÊNCIA 4 CV - MANUTENÇÃO. AF_08/2015 | SINAPI | H | 1 | 0.9 | 0.9
91532 | COMPACTADOR DE SOLOS DE PERCUSSÃO (SOQUETE) COM MOTOR A GASOLINA 4 TEMPOS, POTÊNCIA 4 CV - MATERIAIS NA OPERAÇÃO. AF_08/2015 | SINAPI | H | 1 | 6.95 | 6.95
|  |  |  | TOTAL Serviço: |  | 8.65
|  |  |  | VALOR SEM ENCARGOS: |  | 22.28
|  |  |  | VALOR ENCARGOS (87.48%): |  | 7.24
|  |  |  | VALOR COM ENCARGOS: |  | 29.52
|  |  |  | VALOR BDI (25.70%): |  | 7.59
|  |  |  | VALOR COM BDI: |  | 37.11
I2753 - MÃO DE OBRA DE OPERAÇÃO DA CARREGADEIRA DE PNEUS (111 HP) (H)
Mão de Obra |  | FONTE | UNID | COEFICIENTE | PREÇO UNITÁRIO | TOTAL
I2550 | OPERADOR DE CARREGADEIRA | SEINFRA | H | 1 | 22.61 | 22.61
|  |  |  | TOTAL Mão de Obra: |  | 22.61
|  |  |  | VALOR SEM ENCARGOS: |  | 12.06
|  |  |  | VALOR ENCARGOS (87.48%): |  | 10.55
|  |  |  | VALOR COM ENCARGOS: |  | 22.61
|  |  |  | VALOR BDI (25.70%): |  | 5.81
|  |  |  | VALOR COM BDI: |  | 28.42
86888 - VASO SANITÁRIO SIFONADO COM CAIXA ACOPLADA LOUÇA BRANCA - FORNECIMENTO E INSTALAÇÃO. AF_01/2020 (UN)
Material |  | FONTE | UNID | COEFICIENTE | PREÇO UNITÁRIO | TOTAL
00006138 | ANEL DE VEDACAO, PVC FLEXIVEL, 100 MM, PARA SAIDA DE BACIA / VASO SANITARIO | SINAPI | UN | 1 | 9.98 | 9.98
00010422 | BACIA SANITARIA (VASO) COM CAIXA ACOPLADA, SIFAO APARENTE, DE LOUCA BRANCA (SEM ASSENTO) | SINAPI | UN | 1 | 278.9 | 278.9
00004384 | PARAFUSO NIQUELADO COM ACABAMENTO CROMADO PARA FIXAR PECA SANITARIA, INCLUI PORCA CEGA, ARRUELA E BUCHA DE NYLON TAMANHO S-10 | SINAPI | UN | 2 | 21.3 | 42.6
00037329 | REJUNTE EPOXI, QUALQUER COR | SINAPI | KG | 0.0881 | 87.8 | 7.73
|  |  |  | TOTAL Material: |  | 339.21
Mão de Obra com Encargos Complementares |  | FONTE | UNID | COEFICIENTE | PREÇO UNITÁRIO | TOTAL
88267 | ENCANADOR OU BOMBEIRO HIDRÁULICO COM ENCARGOS COMPLEMENTARES | SINAPI | H | 0.7791 | 20.7 | 16.12
88316 | SERVENTE COM ENCARGOS COMPLEMENTARES | SINAPI | H | 0.4384 | 17.08 | 7.48
|  |  |  | TOTAL Mão de Obra com Encargos Complementares: |  | 23.6
|  |  |  | VALOR SEM ENCARGOS: |  | 355.2
|  |  |  | VALOR ENCARGOS (87.48%): |  | 7.61
|  |  |  | VALOR COM ENCARGOS: |  | 362.81
|  |  |  | VALOR BDI (25.70%): |  | 93.24
|  |  |  | VALOR COM BDI: |  | 456.05
280005 - AJUDANTE ESPECIALIZADO COM ENCARGOS COMPLEMENTARES (H)
Encargos Complementares |  | FONTE | UNID | COEFICIENTE | PREÇO UNITÁRIO | TOTAL
00037370 | ALIMENTACAO - HORISTA (COLETADO CAIXA) | SINAPI | H | 1 | 2.83 | 2.83
00043491 | EPI - FAMILIA SERVENTE - HORISTA (ENCARGOS COMPLEMENTARES - COLETADO CAIXA) | SINAPI | H | 1 | 1.14 | 1.14
00037372 | EXAMES - HORISTA (COLETADO CAIXA) | SINAPI | H | 1 | 0.81 | 0.81
00043467 | FERRAMENTAS - FAMILIA SERVENTE - HORISTA (ENCARGOS COMPLEMENTARES - COLETADO CAIXA) | SINAPI | H | 1 | 0.56 | 0.56
00037373 | SEGURO - HORISTA (COLETADO CAIXA) | SINAPI | H | 1 | 0.06 | 0.06
00037371 | TRANSPORTE - HORISTA (COLETADO CAIXA) | SINAPI | H | 1 | 0.91 | 0.91
|  |  |  | TOTAL Encargos Complementares: |  | 6.31
Mão de Obra |  | FONTE | UNID | COEFICIENTE | PREÇO UNITÁRIO | TOTAL
00000242 | AJUDANTE ESPECIALIZADO | SINAPI | H | 1 | 13.74 | 13.74
|  |  |  | TOTAL Mão de Obra: |  | 13.74
Serviço |  | FONTE | UNID | COEFICIENTE | PREÇO UNITÁRIO | TOTAL
95313 | CURSO DE CAPACITAÇÃO PARA AJUDANTE ESPECIALIZADO (ENCARGOS COMPLEMENTARES) - HORISTA | SINAPI | H | 1 | 0.12 | 0.12
|  |  |  | TOTAL Serviço: |  | 0.12
|  |  |  | VALOR SEM ENCARGOS: |  | 13.7
|  |  |  | VALOR ENCARGOS (87.48%): |  | 6.47
|  |  |  | VALOR COM ENCARGOS: |  | 20.17
|  |  |  | VALOR BDI (25.70%): |  | 5.18
|  |  |  | VALOR COM BDI: |  | 25.35
C3268 - CONCRETO P/VIBR., FCK=10MPa COM AGREGADO PRODUZIDO (S/TRANSP.) (M3)
Equipamento Custo Horário |  | FONTE | UNID | COEFICIENTE | PREÇO UNITÁRIO | TOTAL
I0566 | BETONEIRA COM MOTOR A DIESEL (CHI) | SEINFRA | H | 0 | 18.46 | 0
I0680 | BETONEIRA COM MOTOR A DIESEL (CHP) | SEINFRA | H | 1 | 23.41 | 23.41
|  |  |  | TOTAL Equipamento Custo Horário: |  | 23.41
Material |  | FONTE | UNID | COEFICIENTE | PREÇO UNITÁRIO | TOTAL
I0805 | CIMENTO PORTLAND | SEINFRA | KG | 254 | 0.46 | 116.84
|  |  |  | TOTAL Material: |  | 116.84
Mão de Obra |  | FONTE | UNID | COEFICIENTE | PREÇO UNITÁRIO | TOTAL
I2543 | SERVENTE | SEINFRA | H | 6 | 17.08 | 102.48
|  |  |  | TOTAL Mão de Obra: |  | 102.48
Serviço |  | FONTE | UNID | COEFICIENTE | PREÇO UNITÁRIO | TOTAL
C3130 | AREIA DE RIO - EXTRAÇÃO | SEINFRA | M3 | 0.9197 | 7.12 | 6.55
C3253 | BRITA PRODUZIDA PARA USOS DIVERSOS | SEINFRA | M3 | 0.836 | 75.7 | 63.29
|  |  |  | TOTAL Serviço: |  | 69.84
|  |  |  | VALOR SEM ENCARGOS: |  | 247.7
|  |  |  | VALOR ENCARGOS (87.48%): |  | 64.87
|  |  |  | VALOR COM ENCARGOS: |  | 312.57
|  |  |  | VALOR BDI (25.70%): |  | 80.33
|  |  |  | VALOR COM BDI: |  | 392.9
97906 - CAIXA ENTERRADA HIDRÁULICA RETANGULAR, EM ALVENARIA COM BLOCOS DE CONCRETO, DIMENSÕES INTERNAS: 0,6X0,6X0,6 M PARA REDE DE ESGOTO. AF_12/2020 (UN)
Equipamento Custo Horário |  | FONTE | UNID | COEFICIENTE | PREÇO UNITÁRIO | TOTAL
5679 | RETROESCAVADEIRA SOBRE RODAS COM CARREGADEIRA, TRAÇÃO 4X4, POTÊNCIA LÍQ. 88 HP, CAÇAMBA CARREG. CAP. MÍN. 1 M3, CAÇAMBA RETRO CAP. 0,26 M3, PESO OPERACIONAL MÍN. 6.674 KG, PROFUNDIDADE ESCAVAÇÃO MÁX. 4,37 M - CHI DIURNO. AF_06/2014 | SINAPI | CHI | 0.0294 | 43.73 | 1.28
5678 | RETROESCAVADEIRA SOBRE RODAS COM CARREGADEIRA, TRAÇÃO 4X4, POTÊNCIA LÍQ. 88 HP, CAÇAMBA CARREG. CAP. MÍN. 1 M3, CAÇAMBA RETRO CAP. 0,26 M3, PESO OPERACIONAL MÍN. 6.674 KG, PROFUNDIDADE ESCAVAÇÃO MÁX. 4,37 M - CHP DIURNO. AF_06/2014 | SINAPI | CHP | 0.0087 | 117.17 | 1.01
|  |  |  | TOTAL Equipamento Custo Horário: |  | 2.29
Material |  | FONTE | UNID | COEFICIENTE | PREÇO UNITÁRIO | TOTAL
00000650 | BLOCO DE VEDACAO DE CONCRETO, 9 X 19 X 39 CM (CLASSE C - NBR 6136) | SINAPI | UN | 22.4145 | 2.35 | 52.67
|  |  |  | TOTAL Material: |  | 52.67
Mão de Obra com Encargos Complementares |  | FONTE | UNID | COEFICIENTE | PREÇO UNITÁRIO | TOTAL
88309 | PEDREIRO COM ENCARGOS COMPLEMENTARES | SINAPI | H | 4.223 | 21.3 | 89.94
88316 | SERVENTE COM ENCARGOS COMPLEMENTARES | SINAPI | H | 4.223 | 17.08 | 72.12
|  |  |  | TOTAL Mão de Obra com Encargos Complementares: |  | 162.06
Serviço |  | FONTE | UNID | COEFICIENTE | PREÇO UNITÁRIO | TOTAL
100475 | ARGAMASSA TRAÇO 1:3 (EM VOLUME DE CIMENTO E AREIA MÉDIA ÚMIDA) COM ADIÇÃO DE IMPERMEABILIZANTE, PREPARO MECÂNICO COM BETONEIRA 400 L. AF_08/2019 | SINAPI | M3 | 0.0728 | 741.84 | 54
87316 | ARGAMASSA TRAÇO 1:4 (EM VOLUME DE CIMENTO E AREIA GROSSA ÚMIDA) PARA CHAPISCO CONVENCIONAL, PREPARO MECÂNICO COM BETONEIRA 400 L. AF_08/2019 | SINAPI | M3 | 0.0014 | 463.14 | 0.64
94970 | CONCRETO FCK = 20MPA, TRAÇO 1:2,7:3 (EM MASSA SECA DE CIMENTO/ AREIA MÉDIA/ BRITA 1) - PREPARO MECÂNICO COM BETONEIRA 600 L. AF_05/2021 | SINAPI | M3 | 0.0744 | 467.66 | 34.79
97735 | PEÇA RETANGULAR PRÉ-MOLDADA, VOLUME DE CONCRETO DE 30 A 100 LITROS, TAXA DE AÇO APROXIMADA DE 30KG/M³. AF_01/2018 | SINAPI | M3 | 0.0448 | 2219.25 | 99.42
101616 | PREPARO DE FUNDO DE VALA COM LARGURA MENOR QUE 1,5 M (ACERTO DO SOLO NATURAL). AF_08/2020 | SINAPI | M2 | 0.81 | 4.95 | 4
|  |  |  | TOTAL Serviço: |  | 192.85
|  |  |  | VALOR SEM ENCARGOS: |  | 337.45
|  |  |  | VALOR ENCARGOS (87.48%): |  | 72.42
|  |  |  | VALOR COM ENCARGOS: |  | 409.87
|  |  |  | VALOR BDI (25.70%): |  | 105.34
|  |  |  | VALOR COM BDI: |  | 515.21
92960 - MÁQUINA EXTRUSORA DE CONCRETO PARA GUIAS E SARJETAS, MOTOR A DIESEL, POTÊNCIA 14 CV - CHP DIURNO. AF_12/2015 (CHP)
Serviço |  | FONTE | UNID | COEFICIENTE | PREÇO UNITÁRIO | TOTAL
92956 | MÁQUINA EXTRUSORA DE CONCRETO PARA GUIAS E SARJETAS, MOTOR A DIESEL, POTÊNCIA 14 CV - DEPRECIAÇÃO. AF_12/2015 | SINAPI | H | 1 | 4.51 | 4.51
92957 | MÁQUINA EXTRUSORA DE CONCRETO PARA GUIAS E SARJETAS, MOTOR A DIESEL, POTÊNCIA 14 CV - JUROS. AF_12/2015 | SINAPI | H | 1 | 0.53 | 0.53
92958 | MÁQUINA EXTRUSORA DE CONCRETO PARA GUIAS E SARJETAS, MOTOR A DIESEL, POTÊNCIA 14 CV - MANUTENÇÃO. AF_12/2015 | SINAPI | H | 1 | 4.93 | 4.93
92959 | MÁQUINA EXTRUSORA DE CONCRETO PARA GUIAS E SARJETAS, MOTOR A DIESEL, POTÊNCIA 14 CV - MATERIAIS NA OPERAÇÃO. AF_12/2015 | SINAPI | H | 1 | 8.94 | 8.94
|  |  |  | TOTAL Serviço: |  | 18.91
|  |  |  | VALOR SEM ENCARGOS: |  | 18.91
|  |  |  | VALOR ENCARGOS: |  | 0
|  |  |  | VALOR COM ENCARGOS: |  | 18.91
|  |  |  | VALOR BDI (25.70%): |  | 4.86
|  |  |  | VALOR COM BDI: |  | 23.77
53817 - TRATOR DE ESTEIRAS, POTÊNCIA 100 HP, PESO OPERACIONAL 9,4 T, COM LÂMINA 2,19 M3 - MATERIAIS NA OPERAÇÃO. AF_06/2014 (H)
Material |  | FONTE | UNID | COEFICIENTE | PREÇO UNITÁRIO | TOTAL
00004221 | OLEO DIESEL COMBUSTIVEL COMUM | SINAPI | L | 10.44 | 5.77 | 60.23
|  |  |  | TOTAL Material: |  | 60.23
|  |  |  | VALOR SEM ENCARGOS: |  | 60.23
|  |  |  | VALOR ENCARGOS: |  | 0
|  |  |  | VALOR COM ENCARGOS: |  | 60.23
|  |  |  | VALOR BDI (25.70%): |  | 15.48
|  |  |  | VALOR COM BDI: |  | 75.71
88629 - ARGAMASSA TRAÇO 1:3 (EM VOLUME DE CIMENTO E AREIA MÉDIA ÚMIDA), PREPARO MANUAL. AF_08/2019 (M3)
Material |  | FONTE | UNID | COEFICIENTE | PREÇO UNITÁRIO | TOTAL
00000370 | AREIA MEDIA - POSTO JAZIDA/FORNECEDOR (RETIRADO NA JAZIDA, SEM TRANSPORTE) | SINAPI | M3 | 1.07 | 72.5 | 77.57
00001379 | CIMENTO PORTLAND COMPOSTO CP II-32 | SINAPI | KG | 482.96 | 0.9 | 434.66
|  |  |  | TOTAL Material: |  | 512.23
Mão de Obra com Encargos Complementares |  | FONTE | UNID | COEFICIENTE | PREÇO UNITÁRIO | TOTAL
88316 | SERVENTE COM ENCARGOS COMPLEMENTARES | SINAPI | H | 8.57 | 17.08 | 146.37
|  |  |  | TOTAL Mão de Obra com Encargos Complementares: |  | 146.37
|  |  |  | VALOR SEM ENCARGOS: |  | 615.41
|  |  |  | VALOR ENCARGOS (87.48%): |  | 43.19
|  |  |  | VALOR COM ENCARGOS: |  | 658.6
|  |  |  | VALOR BDI (25.70%): |  | 169.26
|  |  |  | VALOR COM BDI: |  | 827.86
89030 - TRATOR DE ESTEIRAS, POTÊNCIA 100 HP, PESO OPERACIONAL 9,4 T, COM LÂMINA 2,19 M3 - JUROS. AF_06/2014 (H)
Equipamento |  | FONTE | UNID | COEFICIENTE | PREÇO UNITÁRIO | TOTAL
00007622 | TRATOR DE ESTEIRAS, POTENCIA DE 100 HP, PESO OPERACIONAL DE 9,4 T, COM LAMINA COM CAPACIDADE DE 2,19 M3 | SINAPI | UN | 7e-06 | 853193.32 | 5.97
|  |  |  | TOTAL Equipamento: |  | 5.97
|  |  |  | VALOR SEM ENCARGOS: |  | 5.97
|  |  |  | VALOR ENCARGOS: |  | 0
|  |  |  | VALOR COM ENCARGOS: |  | 5.97
|  |  |  | VALOR BDI (25.70%): |  | 1.53
|  |  |  | VALOR COM BDI: |  | 7.5
S10551 - Encargos Complementares - Carpinteiro (h)
Equipamento |  | FONTE | UNID | COEFICIENTE | PREÇO UNITÁRIO | TOTAL
I11248 | Furadeira e Parafusadeira eletrica Bosch ou Similar profissional | ORSE | un | 0.0001 | 246 | 0.02
I11249 | Serra circular eletrica portatil | ORSE | un | 0.0001 | 518 | 0.05
|  |  |  | TOTAL Equipamento: |  | 0.07
Material |  | FONTE | UNID | COEFICIENTE | PREÇO UNITÁRIO | TOTAL
I00158 | Almoço (Participação do empregador) | ORSE | un | 0.1018 | 14 | 1.43
I12893S | Bota de seguranca com biqueira de aco e colarinho acolchoado | ORSE | par | 0.0007 | 57.36 | 0.04
I12894S | Capa para chuva em pvc com forro de poliester, com capuz (amarela ou azul) | ORSE | un | 0.0002 | 15.53 | 0
I12895S | Capacete de seguranca aba frontal com suspensao de polietileno, sem jugular (classe b) | ORSE | un | 0.0006 | 11.95 | 0.01
I10492 | Cesta Básica | ORSE | un | 0.0045 | 140 | 0.63
I10579 | Chave de fenda chata 30 cm | ORSE | un | 0.0002 | 22.89 | 0
I00941 | Fardamento com mangas curta | ORSE | un | 0.0015 | 168.89 | 0.25
I10578 | Formão grande | ORSE | un | 0.0002 | 15.15 | 0
I12892S | Luva raspa de couro, cano curto (punho *7* cm) | ORSE | par | 0.0023 | 10.75 | 0.02
I11244 | Martelo com unha | ORSE | un | 0.0002 | 37.9 | 0.01
I01651 | Óculos branco proteção | ORSE | pr | 0.0007 | 6 | 0
I10596 | Protetor auricular | ORSE | un | 0.0045 | 4.9 | 0.02
I10599 | Protetor solar fps 30 com 120ml | ORSE | un | 0.0018 | 35.9 | 0.06
I10577 | Serrote 40cm | ORSE | un | 0.0001 | 30 | 0
I02378 | Vale transporte | ORSE | un | 0.0654 | 4 | 0.26
|  |  |  | TOTAL Material: |  | 2.73
Serviço |  | FONTE | UNID | COEFICIENTE | PREÇO UNITÁRIO | TOTAL
I10517 | Exames admissionais/demissionais (checkup) | ORSE | cj | 0.0004 | 300 | 0.12
I10761 | Refeição - café da manhã ( café com leite e dois pães com manteiga) | ORSE | un | 0.1018 | 5 | 0.51
I10362 | Seguro de vida e acidente em grupo | ORSE | un | 0.0045 | 12.54 | 0.06
|  |  |  | TOTAL Serviço: |  | 0.69
|  |  |  | VALOR SEM ENCARGOS: |  | 3.49
|  |  |  | VALOR ENCARGOS: |  | 0
|  |  |  | VALOR COM ENCARGOS: |  | 3.49
|  |  |  | VALOR BDI (25.70%): |  | 0.9
|  |  |  | VALOR COM BDI: |  | 4.39
53786 - RETROESCAVADEIRA SOBRE RODAS COM CARREGADEIRA, TRAÇÃO 4X4, POTÊNCIA LÍQ. 88 HP, CAÇAMBA CARREG. CAP. MÍN. 1 M3, CAÇAMBA RETRO CAP. 0,26 M3, PESO OPERACIONAL MÍN. 6.674 KG, PROFUNDIDADE ESCAVAÇÃO MÁX. 4,37 M - MATERIAIS NA OPERAÇÃO. AF_06/2014 (H)
Material |  | FONTE | UNID | COEFICIENTE | PREÇO UNITÁRIO | TOTAL
00004221 | OLEO DIESEL COMBUSTIVEL COMUM | SINAPI | L | 8.53 | 5.77 | 49.21
|  |  |  | TOTAL Material: |  | 49.21
|  |  |  | VALOR SEM ENCARGOS: |  | 49.21
|  |  |  | VALOR ENCARGOS: |  | 0
|  |  |  | VALOR COM ENCARGOS: |  | 49.21
|  |  |  | VALOR BDI (25.70%): |  | 12.65
|  |  |  | VALOR COM BDI: |  | 61.86
88297 - OPERADOR DE MÁQUINAS E EQUIPAMENTOS COM ENCARGOS COMPLEMENTARES (H)
Encargos Complementares |  | FONTE | UNID | COEFICIENTE | PREÇO UNITÁRIO | TOTAL
00037370 | ALIMENTACAO - HORISTA (COLETADO CAIXA) | SINAPI | H | 1 | 2.83 | 2.83
00043488 | EPI - FAMILIA OPERADOR ESCAVADEIRA - HORISTA (ENCARGOS COMPLEMENTARES - COLETADO CAIXA) | SINAPI | H | 1 | 0.76 | 0.76
00037372 | EXAMES - HORISTA (COLETADO CAIXA) | SINAPI | H | 1 | 0.81 | 0.81
00043464 | FERRAMENTAS - FAMILIA OPERADOR ESCAVADEIRA - HORISTA (ENCARGOS COMPLEMENTARES - COLETADO CAIXA) | SINAPI | H | 1 | 0.01 | 0.01
00037373 | SEGURO - HORISTA (COLETADO CAIXA) | SINAPI | H | 1 | 0.06 | 0.06
00037371 | TRANSPORTE - HORISTA (COLETADO CAIXA) | SINAPI | H | 1 | 0.91 | 0.91
|  |  |  | TOTAL Encargos Complementares: |  | 5.38
Mão de Obra |  | FONTE | UNID | COEFICIENTE | PREÇO UNITÁRIO | TOTAL
00004230 | OPERADOR DE MAQUINAS E TRATORES DIVERSOS (TERRAPLANAGEM) | SINAPI | H | 1 | 15.35 | 15.35
|  |  |  | TOTAL Mão de Obra: |  | 15.35
Serviço |  | FONTE | UNID | COEFICIENTE | PREÇO UNITÁRIO | TOTAL
95360 | CURSO DE CAPACITAÇÃO PARA OPERADOR DE MÁQUINAS E EQUIPAMENTOS (ENCARGOS COMPLEMENTARES) - HORISTA | SINAPI | H | 1 | 0.14 | 0.14
|  |  |  | TOTAL Serviço: |  | 0.14
|  |  |  | VALOR SEM ENCARGOS: |  | 13.63
|  |  |  | VALOR ENCARGOS (87.48%): |  | 7.24
|  |  |  | VALOR COM ENCARGOS: |  | 20.87
|  |  |  | VALOR BDI (25.70%): |  | 5.36
|  |  |  | VALOR COM BDI: |  | 26.23
95811 - CONDULETE DE PVC, TIPO LB, PARA ELETRODUTO DE PVC SOLDÁVEL DN 25 MM (3/4''), APARENTE - FORNECIMENTO E INSTALAÇÃO. AF_11/2016 (UN)
Material |  | FONTE | UNID | COEFICIENTE | PREÇO UNITÁRIO | TOTAL
00012016 | CONDULETE EM PVC, TIPO "LB", SEM TAMPA, DE 1/2" OU 3/4" | SINAPI | UN | 1 | 10.52 | 10.52
|  |  |  | TOTAL Material: |  | 10.52
Mão de Obra com Encargos Complementares |  | FONTE | UNID | COEFICIENTE | PREÇO UNITÁRIO | TOTAL
88247 | AUXILIAR DE ELETRICISTA COM ENCARGOS COMPLEMENTARES | SINAPI | H | 0.0952 | 17.04 | 1.62
88264 | ELETRICISTA COM ENCARGOS COMPLEMENTARES | SINAPI | H | 0.0952 | 21.52 | 2.04
|  |  |  | TOTAL Mão de Obra com Encargos Complementares: |  | 3.66
|  |  |  | VALOR SEM ENCARGOS: |  | 13.04
|  |  |  | VALOR ENCARGOS (87.48%): |  | 1.14
|  |  |  | VALOR COM ENCARGOS: |  | 14.18
|  |  |  | VALOR BDI (25.70%): |  | 3.64
|  |  |  | VALOR COM BDI: |  | 17.82
88261 - CARPINTEIRO DE ESQUADRIA COM ENCARGOS COMPLEMENTARES (H)
Encargos Complementares |  | FONTE | UNID | COEFICIENTE | PREÇO UNITÁRIO | TOTAL
00037370 | ALIMENTACAO - HORISTA (COLETADO CAIXA) | SINAPI | H | 1 | 2.83 | 2.83
00043483 | EPI - FAMILIA CARPINTEIRO DE FORMAS - HORISTA (ENCARGOS COMPLEMENTARES - COLETADO CAIXA) | SINAPI | H | 1 | 1.26 | 1.26
00037372 | EXAMES - HORISTA (COLETADO CAIXA) | SINAPI | H | 1 | 0.81 | 0.81
00043459 | FERRAMENTAS - FAMILIA CARPINTEIRO DE FORMAS - HORISTA (ENCARGOS COMPLEMENTARES - COLETADO CAIXA) | SINAPI | H | 1 | 0.45 | 0.45
00037373 | SEGURO - HORISTA (COLETADO CAIXA) | SINAPI | H | 1 | 0.06 | 0.06
00037371 | TRANSPORTE - HORISTA (COLETADO CAIXA) | SINAPI | H | 1 | 0.91 | 0.91
|  |  |  | TOTAL Encargos Complementares: |  | 6.32
Mão de Obra |  | FONTE | UNID | COEFICIENTE | PREÇO UNITÁRIO | TOTAL
00001214 | CARPINTEIRO DE ESQUADRIAS | SINAPI | H | 1 | 14.6 | 14.6
|  |  |  | TOTAL Mão de Obra: |  | 14.6
Serviço |  | FONTE | UNID | COEFICIENTE | PREÇO UNITÁRIO | TOTAL
95329 | CURSO DE CAPACITAÇÃO PARA CARPINTEIRO DE ESQUADRIA (ENCARGOS COMPLEMENTARES) - HORISTA | SINAPI | H | 1 | 0.17 | 0.17
|  |  |  | TOTAL Serviço: |  | 0.17
|  |  |  | VALOR SEM ENCARGOS: |  | 14.2
|  |  |  | VALOR ENCARGOS (87.48%): |  | 6.89
|  |  |  | VALOR COM ENCARGOS: |  | 21.09
|  |  |  | VALOR BDI (25.70%): |  | 5.42
|  |  |  | VALOR COM BDI: |  | 26.51
90279 - GRAUTE FGK=20 MPA; TRAÇO 1:0,04:1,8:2,1 (EM MASSA SECA DE CIMENTO/ CAL/ AREIA GROSSA/ BRITA 0) - PREPARO MECÂNICO COM BETONEIRA 400 L. AF_09/2021 (M3)
Equipamento Custo Horário |  | FONTE | UNID | COEFICIENTE | PREÇO UNITÁRIO | TOTAL
88831 | BETONEIRA CAPACIDADE NOMINAL DE 400 L, CAPACIDADE DE MISTURA 280 L, MOTOR ELÉTRICO TRIFÁSICO POTÊNCIA DE 2 CV, SEM CARREGADOR - CHI DIURNO. AF_10/2014 | SINAPI | CHI | 0.4931 | 0.37 | 0.18
88830 | BETONEIRA CAPACIDADE NOMINAL DE 400 L, CAPACIDADE DE MISTURA 280 L, MOTOR ELÉTRICO TRIFÁSICO POTÊNCIA DE 2 CV, SEM CARREGADOR - CHP DIURNO. AF_10/2014 | SINAPI | CHP | 1.1138 | 2.1 | 2.33
|  |  |  | TOTAL Equipamento Custo Horário: |  | 2.51
Material |  | FONTE | UNID | COEFICIENTE | PREÇO UNITÁRIO | TOTAL
00000367 | AREIA GROSSA - POSTO JAZIDA/FORNECEDOR (RETIRADO NA JAZIDA, SEM TRANSPORTE) | SINAPI | M3 | 0.6302 | 70 | 44.11
00001106 | CAL HIDRATADA CH-I PARA ARGAMASSAS | SINAPI | KG | 15.1255 | 2 | 30.25
00001379 | CIMENTO PORTLAND COMPOSTO CP II-32 | SINAPI | KG | 420.1527 | 0.9 | 378.13
00004720 | PEDRA BRITADA N. 0, OU PEDRISCO (4,8 A 9,5 MM) POSTO PEDREIRA/FORNECEDOR, SEM FRETE | SINAPI | M3 | 0.5882 | 114.84 | 67.54
|  |  |  | TOTAL Material: |  | 520.03
Mão de Obra com Encargos Complementares |  | FONTE | UNID | COEFICIENTE | PREÇO UNITÁRIO | TOTAL
88377 | OPERADOR DE BETONEIRA ESTACIONÁRIA/MISTURADOR COM ENCARGOS COMPLEMENTARES | SINAPI | H | 1.6069 | 17.03 | 27.36
88316 | SERVENTE COM ENCARGOS COMPLEMENTARES | SINAPI | H | 2.5492 | 17.08 | 43.54
|  |  |  | TOTAL Mão de Obra com Encargos Complementares: |  | 70.9
|  |  |  | VALOR SEM ENCARGOS: |  | 571.85
|  |  |  | VALOR ENCARGOS (87.48%): |  | 21.59
|  |  |  | VALOR COM ENCARGOS: |  | 593.44
|  |  |  | VALOR BDI (25.70%): |  | 152.51
|  |  |  | VALOR COM BDI: |  | 745.95
86879 - VÁLVULA EM PLÁSTICO 1? PARA PIA, TANQUE OU LAVATÓRIO, COM OU SEM LADRÃO - FORNECIMENTO E INSTALAÇÃO. AF_01/2020 (UN)
Material |  | FONTE | UNID | COEFICIENTE | PREÇO UNITÁRIO | TOTAL
00003146 | FITA VEDA ROSCA EM ROLOS DE 18 MM X 10 M (L X C) | SINAPI | UN | 0.0332 | 3.5 | 0.11
00006153 | VALVULA EM PLASTICO BRANCO PARA TANQUE OU LAVATORIO 1 ", SEM UNHO E SEM LADRAO | SINAPI | UN | 1 | 3.49 | 3.49
|  |  |  | TOTAL Material: |  | 3.6
Mão de Obra com Encargos Complementares |  | FONTE | UNID | COEFICIENTE | PREÇO UNITÁRIO | TOTAL
88267 | ENCANADOR OU BOMBEIRO HIDRÁULICO COM ENCARGOS COMPLEMENTARES | SINAPI | H | 0.1232 | 20.7 | 2.55
88316 | SERVENTE COM ENCARGOS COMPLEMENTARES | SINAPI | H | 0.0388 | 17.08 | 0.66
|  |  |  | TOTAL Mão de Obra com Encargos Complementares: |  | 3.21
|  |  |  | VALOR SEM ENCARGOS: |  | 5.75
|  |  |  | VALOR ENCARGOS (87.48%): |  | 1.06
|  |  |  | VALOR COM ENCARGOS: |  | 6.81
|  |  |  | VALOR BDI (25.70%): |  | 1.75
|  |  |  | VALOR COM BDI: |  | 8.56
280004 - AJUDANTE DE PEDREIRO COM ENCARGOS COMPLEMENTARES (H)
Encargos Complementares |  | FONTE | UNID | COEFICIENTE | PREÇO UNITÁRIO | TOTAL
00037370 | ALIMENTACAO - HORISTA (COLETADO CAIXA) | SINAPI | H | 1 | 2.83 | 2.83
00043489 | EPI - FAMILIA PEDREIRO - HORISTA (ENCARGOS COMPLEMENTARES - COLETADO CAIXA) | SINAPI | H | 1 | 1.08 | 1.08
00037372 | EXAMES - HORISTA (COLETADO CAIXA) | SINAPI | H | 1 | 0.81 | 0.81
00043465 | FERRAMENTAS - FAMILIA PEDREIRO - HORISTA (ENCARGOS COMPLEMENTARES - COLETADO CAIXA) | SINAPI | H | 1 | 0.74 | 0.74
00037373 | SEGURO - HORISTA (COLETADO CAIXA) | SINAPI | H | 1 | 0.06 | 0.06
00037371 | TRANSPORTE - HORISTA (COLETADO CAIXA) | SINAPI | H | 1 | 0.91 | 0.91
|  |  |  | TOTAL Encargos Complementares: |  | 6.43
Mão de Obra |  | FONTE | UNID | COEFICIENTE | PREÇO UNITÁRIO | TOTAL
00006127 | AUXILIAR DE PEDREIRO | SINAPI | H | 1 | 10.57 | 10.57
|  |  |  | TOTAL Mão de Obra: |  | 10.57
Serviço |  | FONTE | UNID | COEFICIENTE | PREÇO UNITÁRIO | TOTAL
95312 | CURSO DE CAPACITAÇÃO PARA AJUDANTE DE PEDREIRO (ENCARGOS COMPLEMENTARES) - HORISTA | SINAPI | H | 1 | 0.12 | 0.12
|  |  |  | TOTAL Serviço: |  | 0.12
|  |  |  | VALOR SEM ENCARGOS: |  | 12.13
|  |  |  | VALOR ENCARGOS (87.48%): |  | 4.99
|  |  |  | VALOR COM ENCARGOS: |  | 17.12
|  |  |  | VALOR BDI (25.70%): |  | 4.4
|  |  |  | VALOR COM BDI: |  | 21.52
89362 - JOELHO 90 GRAUS, PVC, SOLDÁVEL, DN 25MM, INSTALADO EM RAMAL OU SUB-RAMAL DE ÁGUA - FORNECIMENTO E INSTALAÇÃO. AF_12/2014 (UN)
Material |  | FONTE | UNID | COEFICIENTE | PREÇO UNITÁRIO | TOTAL
00000122 | ADESIVO PLASTICO PARA PVC, FRASCO COM *850* GR | SINAPI | UN | 0.007 | 61.55 | 0.43
00003529 | JOELHO PVC, SOLDAVEL, 90 GRAUS, 25 MM, PARA AGUA FRIA PREDIAL | SINAPI | UN | 1 | 0.88 | 0.88
00038383 | LIXA D'AGUA EM FOLHA, GRAO 100 | SINAPI | UN | 0.05 | 1.59 | 0.07
00020083 | SOLUCAO PREPARADORA / LIMPADORA PARA PVC, FRASCO COM 1000 CM3 | SINAPI | UN | 0.008 | 69.74 | 0.55
|  |  |  | TOTAL Material: |  | 1.93
Mão de Obra com Encargos Complementares |  | FONTE | UNID | COEFICIENTE | PREÇO UNITÁRIO | TOTAL
88248 | AUXILIAR DE ENCANADOR OU BOMBEIRO HIDRÁULICO COM ENCARGOS COMPLEMENTARES | SINAPI | H | 0.15 | 16.38 | 2.45
88267 | ENCANADOR OU BOMBEIRO HIDRÁULICO COM ENCARGOS COMPLEMENTARES | SINAPI | H | 0.15 | 20.7 | 3.1
|  |  |  | TOTAL Mão de Obra com Encargos Complementares: |  | 5.55
|  |  |  | VALOR SEM ENCARGOS: |  | 5.71
|  |  |  | VALOR ENCARGOS (87.48%): |  | 1.77
|  |  |  | VALOR COM ENCARGOS: |  | 7.48
|  |  |  | VALOR BDI (25.70%): |  | 1.92
|  |  |  | VALOR COM BDI: |  | 9.4
94964 - CONCRETO FCK = 20MPA, TRAÇO 1:2,7:3 (EM MASSA SECA DE CIMENTO/ AREIA MÉDIA/ BRITA 1) - PREPARO MECÂNICO COM BETONEIRA 400 L. AF_05/2021 (M3)
Equipamento Custo Horário |  | FONTE | UNID | COEFICIENTE | PREÇO UNITÁRIO | TOTAL
88831 | BETONEIRA CAPACIDADE NOMINAL DE 400 L, CAPACIDADE DE MISTURA 280 L, MOTOR ELÉTRICO TRIFÁSICO POTÊNCIA DE 2 CV, SEM CARREGADOR - CHI DIURNO. AF_10/2014 | SINAPI | CHI | 0.7787 | 0.37 | 0.28
88830 | BETONEIRA CAPACIDADE NOMINAL DE 400 L, CAPACIDADE DE MISTURA 280 L, MOTOR ELÉTRICO TRIFÁSICO POTÊNCIA DE 2 CV, SEM CARREGADOR - CHP DIURNO. AF_10/2014 | SINAPI | CHP | 0.8259 | 2.1 | 1.73
|  |  |  | TOTAL Equipamento Custo Horário: |  | 2.01
Material |  | FONTE | UNID | COEFICIENTE | PREÇO UNITÁRIO | TOTAL
00000370 | AREIA MEDIA - POSTO JAZIDA/FORNECEDOR (RETIRADO NA JAZIDA, SEM TRANSPORTE) | SINAPI | M3 | 0.7558 | 72.5 | 54.79
00001379 | CIMENTO PORTLAND COMPOSTO CP II-32 | SINAPI | KG | 322.9777 | 0.9 | 290.67
00004721 | PEDRA BRITADA N. 1 (9,5 a 19 MM) POSTO PEDREIRA/FORNECEDOR, SEM FRETE | SINAPI | M3 | 0.5872 | 99.47 | 58.4
|  |  |  | TOTAL Material: |  | 403.86
Mão de Obra com Encargos Complementares |  | FONTE | UNID | COEFICIENTE | PREÇO UNITÁRIO | TOTAL
88377 | OPERADOR DE BETONEIRA ESTACIONÁRIA/MISTURADOR COM ENCARGOS COMPLEMENTARES | SINAPI | H | 1.6046 | 17.03 | 27.32
88316 | SERVENTE COM ENCARGOS COMPLEMENTARES | SINAPI | H | 2.5333 | 17.08 | 43.26
|  |  |  | TOTAL Mão de Obra com Encargos Complementares: |  | 70.58
|  |  |  | VALOR SEM ENCARGOS: |  | 454.96
|  |  |  | VALOR ENCARGOS (87.48%): |  | 21.49
|  |  |  | VALOR COM ENCARGOS: |  | 476.45
|  |  |  | VALOR BDI (25.70%): |  | 122.45
|  |  |  | VALOR COM BDI: |  | 598.9
87292 - ARGAMASSA TRAÇO 1:2:8 (EM VOLUME DE CIMENTO, CAL E AREIA MÉDIA ÚMIDA) PARA EMBOÇO/MASSA ÚNICA/ASSENTAMENTO DE ALVENARIA DE VEDAÇÃO, PREPARO MECÂNICO COM BETONEIRA 400 L. AF_08/2019 (M3)
Equipamento Custo Horário |  | FONTE | UNID | COEFICIENTE | PREÇO UNITÁRIO | TOTAL
88831 | BETONEIRA CAPACIDADE NOMINAL DE 400 L, CAPACIDADE DE MISTURA 280 L, MOTOR ELÉTRICO TRIFÁSICO POTÊNCIA DE 2 CV, SEM CARREGADOR - CHI DIURNO. AF_10/2014 | SINAPI | CHI | 3.45 | 0.37 | 1.27
88830 | BETONEIRA CAPACIDADE NOMINAL DE 400 L, CAPACIDADE DE MISTURA 280 L, MOTOR ELÉTRICO TRIFÁSICO POTÊNCIA DE 2 CV, SEM CARREGADOR - CHP DIURNO. AF_10/2014 | SINAPI | CHP | 1.05 | 2.1 | 2.2
|  |  |  | TOTAL Equipamento Custo Horário: |  | 3.47
Material |  | FONTE | UNID | COEFICIENTE | PREÇO UNITÁRIO | TOTAL
00000370 | AREIA MEDIA - POSTO JAZIDA/FORNECEDOR (RETIRADO NA JAZIDA, SEM TRANSPORTE) | SINAPI | M3 | 1.16 | 72.5 | 84.1
00001106 | CAL HIDRATADA CH-I PARA ARGAMASSAS | SINAPI | KG | 174.1 | 2 | 348.2
00001379 | CIMENTO PORTLAND COMPOSTO CP II-32 | SINAPI | KG | 195.86 | 0.9 | 176.27
|  |  |  | TOTAL Material: |  | 608.57
Mão de Obra com Encargos Complementares |  | FONTE | UNID | COEFICIENTE | PREÇO UNITÁRIO | TOTAL
88377 | OPERADOR DE BETONEIRA ESTACIONÁRIA/MISTURADOR COM ENCARGOS COMPLEMENTARES | SINAPI | H | 4.5 | 17.03 | 76.63
|  |  |  | TOTAL Mão de Obra com Encargos Complementares: |  | 76.63
|  |  |  | VALOR SEM ENCARGOS: |  | 664.19
|  |  |  | VALOR ENCARGOS (87.48%): |  | 24.48
|  |  |  | VALOR COM ENCARGOS: |  | 688.67
|  |  |  | VALOR BDI (25.70%): |  | 176.99
|  |  |  | VALOR COM BDI: |  | 865.66
92543 - TRAMA DE MADEIRA COMPOSTA POR TERÇAS PARA TELHADOS DE ATÉ 2 ÁGUAS PARA TELHA ONDULADA DE FIBROCIMENTO, METÁLICA, PLÁSTICA OU TERMOACÚSTICA, INCLUSO TRANSPORTE VERTICAL. AF_07/2019 (M2)
Equipamento Custo Horário |  | FONTE | UNID | COEFICIENTE | PREÇO UNITÁRIO | TOTAL
93282 | GUINCHO ELÉTRICO DE COLUNA, CAPACIDADE 400 KG, COM MOTO FREIO, MOTOR TRIFÁSICO DE 1,25 CV - CHI DIURNO. AF_03/2016 | SINAPI | CHI | 0.0064 | 18.42 | 0.11
93281 | GUINCHO ELÉTRICO DE COLUNA, CAPACIDADE 400 KG, COM MOTO FREIO, MOTOR TRIFÁSICO DE 1,25 CV - CHP DIURNO. AF_03/2016 | SINAPI | CHP | 0.0046 | 19.56 | 0.08
|  |  |  | TOTAL Equipamento Custo Horário: |  | 0.19
Material |  | FONTE | UNID | COEFICIENTE | PREÇO UNITÁRIO | TOTAL
00040568 | PREGO DE ACO POLIDO COM CABECA 22 X 48 (4 1/4 X 5) | SINAPI | KG | 0.03 | 20.97 | 0.62
00004425 | VIGA NAO APARELHADA *6 X 12* CM, EM MACARANDUBA, ANGELIM OU EQUIVALENTE DA REGIAO - BRUTA | SINAPI | M | 0.634 | 22.65 | 14.36
|  |  |  | TOTAL Material: |  | 14.98
Mão de Obra com Encargos Complementares |  | FONTE | UNID | COEFICIENTE | PREÇO UNITÁRIO | TOTAL
88239 | AJUDANTE DE CARPINTEIRO COM ENCARGOS COMPLEMENTARES | SINAPI | H | 0.065 | 17.96 | 1.16
88262 | CARPINTEIRO DE FORMAS COM ENCARGOS COMPLEMENTARES | SINAPI | H | 0.118 | 21.07 | 2.48
|  |  |  | TOTAL Mão de Obra com Encargos Complementares: |  | 3.64
|  |  |  | VALOR SEM ENCARGOS: |  | 17.59
|  |  |  | VALOR ENCARGOS (87.48%): |  | 1.22
|  |  |  | VALOR COM ENCARGOS: |  | 18.81
|  |  |  | VALOR BDI (25.70%): |  | 4.83
|  |  |  | VALOR COM BDI: |  | 23.64
98463 - SUPORTE ISOLADOR PARA CORDOALHA DE COBRE - FORNECIMENTO E INSTALAÇÃO. AF_12/2017 (UN)
Material |  | FONTE | UNID | COEFICIENTE | PREÇO UNITÁRIO | TOTAL
00004356 | PARAFUSO DE ACO ZINCADO COM ROSCA SOBERBA, CABECA CHATA E FENDA SIMPLES, DIAMETRO 4,8 MM, COMPRIMENTO 45 MM | SINAPI | UN | 2 | 0.24 | 0.48
00007572 | SUPORTE ISOLADOR REFORCADO DIAMETRO NOMINAL 5/16", COM ROSCA SOBERBA E BUCHA | SINAPI | UN | 1 | 7.98 | 7.98
|  |  |  | TOTAL Material: |  | 8.46
Mão de Obra com Encargos Complementares |  | FONTE | UNID | COEFICIENTE | PREÇO UNITÁRIO | TOTAL
88247 | AUXILIAR DE ELETRICISTA COM ENCARGOS COMPLEMENTARES | SINAPI | H | 0.3164 | 17.04 | 5.39
88264 | ELETRICISTA COM ENCARGOS COMPLEMENTARES | SINAPI | H | 0.3164 | 21.52 | 6.8
|  |  |  | TOTAL Mão de Obra com Encargos Complementares: |  | 12.19
|  |  |  | VALOR SEM ENCARGOS: |  | 16.86
|  |  |  | VALOR ENCARGOS (87.48%): |  | 3.79
|  |  |  | VALOR COM ENCARGOS: |  | 20.65
|  |  |  | VALOR BDI (25.70%): |  | 5.31
|  |  |  | VALOR COM BDI: |  | 25.96
88828 - BETONEIRA CAPACIDADE NOMINAL DE 400 L, CAPACIDADE DE MISTURA 280 L, MOTOR ELÉTRICO TRIFÁSICO POTÊNCIA DE 2 CV, SEM CARREGADOR - MANUTENÇÃO. AF_10/2014 (H)
Equipamento |  | FONTE | UNID | COEFICIENTE | PREÇO UNITÁRIO | TOTAL
00010535 | BETONEIRA CAPACIDADE NOMINAL 400 L, CAPACIDADE DE MISTURA 280 L, MOTOR ELETRICO TRIFASICO 220/380 V POTENCIA 2 CV, SEM CARREGADOR | SINAPI | UN | 7e-05 | 5299.9 | 0.37
|  |  |  | TOTAL Equipamento: |  | 0.37
|  |  |  | VALOR SEM ENCARGOS: |  | 0.37
|  |  |  | VALOR ENCARGOS: |  | 0
|  |  |  | VALOR COM ENCARGOS: |  | 0.37
|  |  |  | VALOR BDI (25.70%): |  | 0.1
|  |  |  | VALOR COM BDI: |  | 0.47
95390 - CURSO DE CAPACITAÇÃO PARA JARDINEIRO (ENCARGOS COMPLEMENTARES) - HORISTA (H)
Mão de Obra |  | FONTE | UNID | COEFICIENTE | PREÇO UNITÁRIO | TOTAL
00044503 | JARDINEIRO HORISTA | SINAPI | H | 0.0041 | 14.13 | 0.05
|  |  |  | TOTAL Mão de Obra: |  | 0.05
|  |  |  | VALOR SEM ENCARGOS: |  | 0.03
|  |  |  | VALOR ENCARGOS (87.48%): |  | 0.02
|  |  |  | VALOR COM ENCARGOS: |  | 0.05
|  |  |  | VALOR BDI (25.70%): |  | 0.01
|  |  |  | VALOR COM BDI: |  | 0.06
C1405 - FORMA PLANA CHAPA COMPENSADA RESINADA, ESP.= 12mm UTIL. 3 X (M2)
Material |  | FONTE | UNID | COEFICIENTE | PREÇO UNITÁRIO | TOTAL
I0529 | CHAPA COMPENSADO RESINADO 12MM (1.10 X 2.20M) | SEINFRA | M2 | 0.43 | 21.03 | 9.04
I0965 | DESMOLDANTE PARA FORMAS | SEINFRA | L | 0.1 | 8.3 | 0.83
I1691 | PONTALETE / BARROTE DE 3"x3" | SEINFRA | M | 2 | 5 | 10
I1728 | PREGO 18X27 (2 1/2 X 10) | SEINFRA | KG | 0.25 | 11.26 | 2.82
I1846 | SARRAFO DE 1"X4" | SEINFRA | M | 1.53 | 4.74 | 7.25
I1916 | TABUA DE 1" DE 3A. - L = 30cm | SEINFRA | M | 1.6 | 8.07 | 12.91
|  |  |  | TOTAL Material: |  | 42.85
Mão de Obra |  | FONTE | UNID | COEFICIENTE | PREÇO UNITÁRIO | TOTAL
I0041 | AJUDANTE DE CARPINTEIRO | SEINFRA | H | 1.35 | 17.96 | 24.25
I0498 | CARPINTEIRO | SEINFRA | H | 1.35 | 21.09 | 28.47
|  |  |  | TOTAL Mão de Obra: |  | 52.72
|  |  |  | VALOR SEM ENCARGOS: |  | 70.97
|  |  |  | VALOR ENCARGOS (87.48%): |  | 24.6
|  |  |  | VALOR COM ENCARGOS: |  | 95.57
|  |  |  | VALOR BDI (25.70%): |  | 24.56
|  |  |  | VALOR COM BDI: |  | 120.13
091508 - Porta em MDF revestida com laminado, com caixilho,alizar e ferragens de 0,8x2,10m (UN)
Material |  | FONTE | UNID | COEFICIENTE | PREÇO UNITÁRIO | TOTAL
D00420 | Porta em miolo madeira, acabamento em MDF | SEDOP | M2 | 1.68 | 50 | 84
|  |  |  | TOTAL Material: |  | 84
Mão de Obra com Encargos Complementares |  | FONTE | UNID | COEFICIENTE | PREÇO UNITÁRIO | TOTAL
280002 | AJUDANTE DE CARPINTEIRO COM ENCARGOS COMPLEMENTARES | SEDOP | H | 3 | 17.96 | 53.88
280013 | CARPINTEIRO COM ENCARGOS COMPLEMENTARES | SEDOP | H | 3 | 21.09 | 63.27
|  |  |  | TOTAL Mão de Obra com Encargos Complementares: |  | 117.15
Serviço |  | FONTE | UNID | COEFICIENTE | PREÇO UNITÁRIO | TOTAL
090805 | Alizar em madeira de lei | SEDOP | M | 5.8 | 12.21 | 70.82
090809 | Caixilho em madeira de lei | SEDOP | M2 | 0.75 | 211.58 | 158.69
1002270 | Ferragens p/ porta interna 1 fl. | SEDOP | CJ | 1 | 131.18 | 131.18
091507 | Revestimento em Laminado melaminico (para Esquadria em MDF) | SEDOP | M2 | 3.36 | 56.38 | 189.44
|  |  |  | TOTAL Serviço: |  | 550.13
|  |  |  | VALOR SEM ENCARGOS: |  | 664.6
|  |  |  | VALOR ENCARGOS (87.48%): |  | 86.68
|  |  |  | VALOR COM ENCARGOS: |  | 751.28
|  |  |  | VALOR BDI (25.70%): |  | 193.08
|  |  |  | VALOR COM BDI: |  | 944.36
95606 - UMIDIFICAÇÃO DE MATERIAL PARA VALAS COM CAMINHÃO PIPA 10000L. AF_11/2016 (M3)
Equipamento Custo Horário |  | FONTE | UNID | COEFICIENTE | PREÇO UNITÁRIO | TOTAL
5903 | CAMINHÃO PIPA 10.000 L TRUCADO, PESO BRUTO TOTAL 23.000 KG, CARGA ÚTIL MÁXIMA 15.935 KG, DISTÂNCIA ENTRE EIXOS 4,8 M, POTÊNCIA 230 CV, INCLUSIVE TANQUE DE AÇO PARA TRANSPORTE DE ÁGUA - CHI DIURNO. AF_06/2014 | SINAPI | CHI | 0.003 | 53.57 | 0.16
5901 | CAMINHÃO PIPA 10.000 L TRUCADO, PESO BRUTO TOTAL 23.000 KG, CARGA ÚTIL MÁXIMA 15.935 KG, DISTÂNCIA ENTRE EIXOS 4,8 M, POTÊNCIA 230 CV, INCLUSIVE TANQUE DE AÇO PARA TRANSPORTE DE ÁGUA - CHP DIURNO. AF_06/2014 | SINAPI | CHP | 0.006 | 284.47 | 1.7
|  |  |  | TOTAL Equipamento Custo Horário: |  | 1.86
Mão de Obra com Encargos Complementares |  | FONTE | UNID | COEFICIENTE | PREÇO UNITÁRIO | TOTAL
88316 | SERVENTE COM ENCARGOS COMPLEMENTARES | SINAPI | H | 0.009 | 17.08 | 0.15
|  |  |  | TOTAL Mão de Obra com Encargos Complementares: |  | 0.15
|  |  |  | VALOR SEM ENCARGOS: |  | 1.9
|  |  |  | VALOR ENCARGOS (87.48%): |  | 0.11
|  |  |  | VALOR COM ENCARGOS: |  | 2.01
|  |  |  | VALOR BDI (25.70%): |  | 0.52
|  |  |  | VALOR COM BDI: |  | 2.53
90582 - VIBRADOR DE IMERSÃO, DIÂMETRO DE PONTEIRA 45MM, MOTOR ELÉTRICO TRIFÁSICO POTÊNCIA DE 2 CV - DEPRECIAÇÃO. AF_06/2015 (H)
Equipamento |  | FONTE | UNID | COEFICIENTE | PREÇO UNITÁRIO | TOTAL
00013896 | VIBRADOR DE IMERSAO, DIAMETRO DA PONTEIRA DE *45* MM, COM MOTOR ELETRICO TRIFASICO DE 2 HP (2 CV) | SINAPI | UN | 0.000128 | 3139.8 | 0.4
|  |  |  | TOTAL Equipamento: |  | 0.4
|  |  |  | VALOR SEM ENCARGOS: |  | 0.4
|  |  |  | VALOR ENCARGOS: |  | 0
|  |  |  | VALOR COM ENCARGOS: |  | 0.4
|  |  |  | VALOR BDI (25.70%): |  | 0.1
|  |  |  | VALOR COM BDI: |  | 0.5
88274 - MARMORISTA/GRANITEIRO COM ENCARGOS COMPLEMENTARES (H)
Encargos Complementares |  | FONTE | UNID | COEFICIENTE | PREÇO UNITÁRIO | TOTAL
00037370 | ALIMENTACAO - HORISTA (COLETADO CAIXA) | SINAPI | H | 1 | 2.83 | 2.83
00043489 | EPI - FAMILIA PEDREIRO - HORISTA (ENCARGOS COMPLEMENTARES - COLETADO CAIXA) | SINAPI | H | 1 | 1.08 | 1.08
00037372 | EXAMES - HORISTA (COLETADO CAIXA) | SINAPI | H | 1 | 0.81 | 0.81
00043465 | FERRAMENTAS - FAMILIA PEDREIRO - HORISTA (ENCARGOS COMPLEMENTARES - COLETADO CAIXA) | SINAPI | H | 1 | 0.74 | 0.74
00037373 | SEGURO - HORISTA (COLETADO CAIXA) | SINAPI | H | 1 | 0.06 | 0.06
00037371 | TRANSPORTE - HORISTA (COLETADO CAIXA) | SINAPI | H | 1 | 0.91 | 0.91
|  |  |  | TOTAL Encargos Complementares: |  | 6.43
Mão de Obra |  | FONTE | UNID | COEFICIENTE | PREÇO UNITÁRIO | TOTAL
00004755 | MARMORISTA / GRANITEIRO | SINAPI | H | 1 | 15.26 | 15.26
|  |  |  | TOTAL Mão de Obra: |  | 15.26
Serviço |  | FONTE | UNID | COEFICIENTE | PREÇO UNITÁRIO | TOTAL
95341 | CURSO DE CAPACITAÇÃO PARA MARMORISTA/GRANITEIRO (ENCARGOS COMPLEMENTARES) - HORISTA | SINAPI | H | 1 | 0.18 | 0.18
|  |  |  | TOTAL Serviço: |  | 0.18
|  |  |  | VALOR SEM ENCARGOS: |  | 14.65
|  |  |  | VALOR ENCARGOS (87.48%): |  | 7.22
|  |  |  | VALOR COM ENCARGOS: |  | 21.87
|  |  |  | VALOR BDI (25.70%): |  | 5.62
|  |  |  | VALOR COM BDI: |  | 27.49
88262 - CARPINTEIRO DE FORMAS COM ENCARGOS COMPLEMENTARES (H)
Encargos Complementares |  | FONTE | UNID | COEFICIENTE | PREÇO UNITÁRIO | TOTAL
00037370 | ALIMENTACAO - HORISTA (COLETADO CAIXA) | SINAPI | H | 1 | 2.83 | 2.83
00043483 | EPI - FAMILIA CARPINTEIRO DE FORMAS - HORISTA (ENCARGOS COMPLEMENTARES - COLETADO CAIXA) | SINAPI | H | 1 | 1.26 | 1.26
00037372 | EXAMES - HORISTA (COLETADO CAIXA) | SINAPI | H | 1 | 0.81 | 0.81
00043459 | FERRAMENTAS - FAMILIA CARPINTEIRO DE FORMAS - HORISTA (ENCARGOS COMPLEMENTARES - COLETADO CAIXA) | SINAPI | H | 1 | 0.45 | 0.45
00037373 | SEGURO - HORISTA (COLETADO CAIXA) | SINAPI | H | 1 | 0.06 | 0.06
00037371 | TRANSPORTE - HORISTA (COLETADO CAIXA) | SINAPI | H | 1 | 0.91 | 0.91
|  |  |  | TOTAL Encargos Complementares: |  | 6.32
Mão de Obra |  | FONTE | UNID | COEFICIENTE | PREÇO UNITÁRIO | TOTAL
00001213 | CARPINTEIRO DE FORMAS | SINAPI | H | 1 | 14.62 | 14.62
|  |  |  | TOTAL Mão de Obra: |  | 14.62
Serviço |  | FONTE | UNID | COEFICIENTE | PREÇO UNITÁRIO | TOTAL
95330 | CURSO DE CAPACITAÇÃO PARA CARPINTEIRO DE FÔRMAS (ENCARGOS COMPLEMENTARES) - HORISTA | SINAPI | H | 1 | 0.13 | 0.13
|  |  |  | TOTAL Serviço: |  | 0.13
|  |  |  | VALOR SEM ENCARGOS: |  | 14.18
|  |  |  | VALOR ENCARGOS (87.48%): |  | 6.89
|  |  |  | VALOR COM ENCARGOS: |  | 21.07
|  |  |  | VALOR BDI (25.70%): |  | 5.41
|  |  |  | VALOR COM BDI: |  | 26.48
S02170 - Piso cimentado liso traço 1:5, e = 3 cm (m2)
Material |  | FONTE | UNID | COEFICIENTE | PREÇO UNITÁRIO | TOTAL
I01379S | Cimento portland composto cp ii-32 | ORSE | kg | 1.5 | 0.68 | 1.02
|  |  |  | TOTAL Material: |  | 1.02
Mão de Obra |  | FONTE | UNID | COEFICIENTE | PREÇO UNITÁRIO | TOTAL
I04750S | Pedreiro | ORSE | h | 1 | 21.3 | 21.3
|  |  |  | TOTAL Mão de Obra: |  | 21.3
Serviço |  | FONTE | UNID | COEFICIENTE | PREÇO UNITÁRIO | TOTAL
S01906 | Argamassa cimento e areia traço t-4 (1:5) - 1 saco cimento 50kg / 5 padiolas areia dim. 0,35z0,45x0,23m - Confecção mecânica e transporte | ORSE | m3 | 0.03 | 405.48 | 12.16
|  |  |  | TOTAL Serviço: |  | 12.16
|  |  |  | VALOR SEM ENCARGOS: |  | 23.59
|  |  |  | VALOR ENCARGOS (87.48%): |  | 10.89
|  |  |  | VALOR COM ENCARGOS: |  | 34.48
|  |  |  | VALOR BDI (25.70%): |  | 8.86
|  |  |  | VALOR COM BDI: |  | 43.34
90583 - VIBRADOR DE IMERSÃO, DIÂMETRO DE PONTEIRA 45MM, MOTOR ELÉTRICO TRIFÁSICO POTÊNCIA DE 2 CV - JUROS. AF_06/2015 (H)
Equipamento |  | FONTE | UNID | COEFICIENTE | PREÇO UNITÁRIO | TOTAL
00013896 | VIBRADOR DE IMERSAO, DIAMETRO DA PONTEIRA DE *45* MM, COM MOTOR ELETRICO TRIFASICO DE 2 HP (2 CV) | SINAPI | UN | 1.51e-05 | 3139.8 | 0.04
|  |  |  | TOTAL Equipamento: |  | 0.04
|  |  |  | VALOR SEM ENCARGOS: |  | 0.04
|  |  |  | VALOR ENCARGOS: |  | 0
|  |  |  | VALOR COM ENCARGOS: |  | 0.04
|  |  |  | VALOR BDI (25.70%): |  | 0.01
|  |  |  | VALOR COM BDI: |  | 0.05
86878 - VÁLVULA EM METAL CROMADO TIPO AMERICANA 3.1/2? X 1.1/2? PARA PIA - FORNECIMENTO E INSTALAÇÃO. AF_01/2020 (UN)
Material |  | FONTE | UNID | COEFICIENTE | PREÇO UNITÁRIO | TOTAL
00003146 | FITA VEDA ROSCA EM ROLOS DE 18 MM X 10 M (L X C) | SINAPI | UN | 0.048 | 3.5 | 0.16
00006157 | VALVULA EM METAL CROMADO PARA PIA AMERICANA 3.1/2 X 1.1/2 " | SINAPI | UN | 1 | 62.36 | 62.36
|  |  |  | TOTAL Material: |  | 62.52
Mão de Obra com Encargos Complementares |  | FONTE | UNID | COEFICIENTE | PREÇO UNITÁRIO | TOTAL
88267 | ENCANADOR OU BOMBEIRO HIDRÁULICO COM ENCARGOS COMPLEMENTARES | SINAPI | H | 0.174 | 20.7 | 3.6
88316 | SERVENTE COM ENCARGOS COMPLEMENTARES | SINAPI | H | 0.0548 | 17.08 | 0.93
|  |  |  | TOTAL Mão de Obra com Encargos Complementares: |  | 4.53
|  |  |  | VALOR SEM ENCARGOS: |  | 65.56
|  |  |  | VALOR ENCARGOS (87.48%): |  | 1.49
|  |  |  | VALOR COM ENCARGOS: |  | 67.05
|  |  |  | VALOR BDI (25.70%): |  | 17.23
|  |  |  | VALOR COM BDI: |  | 84.28
I0594 - CARREGADEIRA DE PNEUS HP 111 (CHI) (H)
Transporte |  | FONTE | UNID | COEFICIENTE | PREÇO UNITÁRIO | TOTAL
I2753 | MÃO DE OBRA DE OPERAÇÃO DA CARREGADEIRA DE PNEUS (111 HP) | SEINFRA | H | 1 | 22.61 | 22.61
I2701 | DEPRECIAÇÃO | SEINFRA | H | 25.8259 | 1 | 25.83
I2702 | JUROS | SEINFRA | H | 8.7163 | 1 | 8.72
|  |  |  | TOTAL Transporte: |  | 57.16
|  |  |  | VALOR SEM ENCARGOS: |  | 46.61
|  |  |  | VALOR ENCARGOS (87.48%): |  | 10.55
|  |  |  | VALOR COM ENCARGOS: |  | 57.16
|  |  |  | VALOR BDI (25.70%): |  | 14.69
|  |  |  | VALOR COM BDI: |  | 71.85
89351 - REGISTRO DE PRESSÃO BRUTO, LATÃO, ROSCÁVEL, 3/4'' - FORNECIMENTO E INSTALAÇÃO. AF_08/2021 (UN)
Material |  | FONTE | UNID | COEFICIENTE | PREÇO UNITÁRIO | TOTAL
00003148 | FITA VEDA ROSCA EM ROLOS DE 18 MM X 50 M (L X C) | SINAPI | UN | 0.0106 | 12.9 | 0.13
00011753 | REGISTRO PRESSAO BRUTO EM LATAO FORJADO, BITOLA 3/4 " (REF 1400) | SINAPI | UN | 1 | 25.12 | 25.12
|  |  |  | TOTAL Material: |  | 25.25
Mão de Obra com Encargos Complementares |  | FONTE | UNID | COEFICIENTE | PREÇO UNITÁRIO | TOTAL
88248 | AUXILIAR DE ENCANADOR OU BOMBEIRO HIDRÁULICO COM ENCARGOS COMPLEMENTARES | SINAPI | H | 0.1102 | 16.38 | 1.8
88267 | ENCANADOR OU BOMBEIRO HIDRÁULICO COM ENCARGOS COMPLEMENTARES | SINAPI | H | 0.1102 | 20.7 | 2.28
|  |  |  | TOTAL Mão de Obra com Encargos Complementares: |  | 4.08
|  |  |  | VALOR SEM ENCARGOS: |  | 28.02
|  |  |  | VALOR ENCARGOS (87.48%): |  | 1.31
|  |  |  | VALOR COM ENCARGOS: |  | 29.33
|  |  |  | VALOR BDI (25.70%): |  | 7.54
|  |  |  | VALOR COM BDI: |  | 36.87
92796 - CORTE E DOBRA DE AÇO CA-50, DIÂMETRO DE 16,0 MM, UTILIZADO EM ESTRUTURAS DIVERSAS, EXCETO LAJES. AF_12/2015 (KG)
Material |  | FONTE | UNID | COEFICIENTE | PREÇO UNITÁRIO | TOTAL
00043055 | ACO CA-50, 12,5 MM OU 16,0 MM, VERGALHAO | SINAPI | KG | 1.11 | 8.35 | 9.26
|  |  |  | TOTAL Material: |  | 9.26
Mão de Obra com Encargos Complementares |  | FONTE | UNID | COEFICIENTE | PREÇO UNITÁRIO | TOTAL
88245 | ARMADOR COM ENCARGOS COMPLEMENTARES | SINAPI | H | 0.0037 | 21.18 | 0.07
|  |  |  | TOTAL Mão de Obra com Encargos Complementares: |  | 0.07
|  |  |  | VALOR SEM ENCARGOS: |  | 9.31
|  |  |  | VALOR ENCARGOS (87.48%): |  | 0.02
|  |  |  | VALOR COM ENCARGOS: |  | 9.33
|  |  |  | VALOR BDI (25.70%): |  | 2.4
|  |  |  | VALOR COM BDI: |  | 11.73
030010 - Escavação manual ate 1.50m de profundidade (M3)
Mão de Obra com Encargos Complementares |  | FONTE | UNID | COEFICIENTE | PREÇO UNITÁRIO | TOTAL
280026 | SERVENTE COM ENCARGOS COMPLEMENTARES | SEDOP | H | 3 | 17.08 | 51.24
|  |  |  | TOTAL Mão de Obra com Encargos Complementares: |  | 51.24
|  |  |  | VALOR SEM ENCARGOS: |  | 36.15
|  |  |  | VALOR ENCARGOS (87.48%): |  | 15.09
|  |  |  | VALOR COM ENCARGOS: |  | 51.24
|  |  |  | VALOR BDI (25.70%): |  | 13.17
|  |  |  | VALOR COM BDI: |  | 64.41
88829 - BETONEIRA CAPACIDADE NOMINAL DE 400 L, CAPACIDADE DE MISTURA 280 L, MOTOR ELÉTRICO TRIFÁSICO POTÊNCIA DE 2 CV, SEM CARREGADOR - MATERIAIS NA OPERAÇÃO. AF_10/2014 (H)
Geral |  | FONTE | UNID | COEFICIENTE | PREÇO UNITÁRIO | TOTAL
00002705 | ENERGIA ELETRICA ATE 2000 KWH INDUSTRIAL, SEM DEMANDA | SINAPI | KW/H | 1.25 | 1.09 | 1.36
|  |  |  | TOTAL Geral: |  | 1.36
|  |  |  | VALOR SEM ENCARGOS: |  | 1.36
|  |  |  | VALOR ENCARGOS: |  | 0
|  |  |  | VALOR COM ENCARGOS: |  | 1.36
|  |  |  | VALOR BDI (25.70%): |  | 0.35
|  |  |  | VALOR COM BDI: |  | 1.71
091507 - Revestimento em Laminado melaminico (para Esquadria em MDF) (M2)
Material |  | FONTE | UNID | COEFICIENTE | PREÇO UNITÁRIO | TOTAL
D00064 | Cola fórmica | SEDOP | GL | 0.07 | 121.5 | 8.51
D00032 | Laminado melaminico | SEDOP | M2 | 1 | 24.44 | 24.44
|  |  |  | TOTAL Material: |  | 32.95
Mão de Obra com Encargos Complementares |  | FONTE | UNID | COEFICIENTE | PREÇO UNITÁRIO | TOTAL
280002 | AJUDANTE DE CARPINTEIRO COM ENCARGOS COMPLEMENTARES | SEDOP | H | 0.6 | 17.96 | 10.78
280013 | CARPINTEIRO COM ENCARGOS COMPLEMENTARES | SEDOP | H | 0.6 | 21.09 | 12.65
|  |  |  | TOTAL Mão de Obra com Encargos Complementares: |  | 23.43
|  |  |  | VALOR SEM ENCARGOS: |  | 48.99
|  |  |  | VALOR ENCARGOS (87.48%): |  | 7.39
|  |  |  | VALOR COM ENCARGOS: |  | 56.38
|  |  |  | VALOR BDI (25.70%): |  | 14.49
|  |  |  | VALOR COM BDI: |  | 70.87
88392 - MISTURADOR DE ARGAMASSA, EIXO HORIZONTAL, CAPACIDADE DE MISTURA 300 KG, MOTOR ELÉTRICO POTÊNCIA 5 CV - CHI DIURNO. AF_06/2014 (CHI)
Serviço |  | FONTE | UNID | COEFICIENTE | PREÇO UNITÁRIO | TOTAL
88387 | MISTURADOR DE ARGAMASSA, EIXO HORIZONTAL, CAPACIDADE DE MISTURA 300 KG, MOTOR ELÉTRICO POTÊNCIA 5 CV - DEPRECIAÇÃO. AF_06/2014 | SINAPI | H | 1 | 0.89 | 0.89
88389 | MISTURADOR DE ARGAMASSA, EIXO HORIZONTAL, CAPACIDADE DE MISTURA 300 KG, MOTOR ELÉTRICO POTÊNCIA 5 CV - JUROS. AF_06/2014 | SINAPI | H | 1 | 0.1 | 0.1
|  |  |  | TOTAL Serviço: |  | 0.99
|  |  |  | VALOR SEM ENCARGOS: |  | 0.99
|  |  |  | VALOR ENCARGOS: |  | 0
|  |  |  | VALOR COM ENCARGOS: |  | 0.99
|  |  |  | VALOR BDI (25.70%): |  | 0.25
|  |  |  | VALOR COM BDI: |  | 1.24
89709 - RALO SIFONADO, PVC, DN 100 X 40 MM, JUNTA SOLDÁVEL, FORNECIDO E INSTALADO EM RAMAL DE DESCARGA OU EM RAMAL DE ESGOTO SANITÁRIO. AF_12/2014 (UN)
Material |  | FONTE | UNID | COEFICIENTE | PREÇO UNITÁRIO | TOTAL
00000122 | ADESIVO PLASTICO PARA PVC, FRASCO COM *850* GR | SINAPI | UN | 0.0049 | 61.55 | 0.3
00038383 | LIXA D'AGUA EM FOLHA, GRAO 100 | SINAPI | UN | 0.017 | 1.59 | 0.02
00011741 | RALO SIFONADO CILINDRICO, PVC, 100 X 40 MM, COM GRELHA REDONDA BRANCA | SINAPI | UN | 1 | 10.4 | 10.4
00020083 | SOLUCAO PREPARADORA / LIMPADORA PARA PVC, FRASCO COM 1000 CM3 | SINAPI | UN | 0.0075 | 69.74 | 0.52
|  |  |  | TOTAL Material: |  | 11.24
Mão de Obra com Encargos Complementares |  | FONTE | UNID | COEFICIENTE | PREÇO UNITÁRIO | TOTAL
88248 | AUXILIAR DE ENCANADOR OU BOMBEIRO HIDRÁULICO COM ENCARGOS COMPLEMENTARES | SINAPI | H | 0.07 | 16.38 | 1.14
88267 | ENCANADOR OU BOMBEIRO HIDRÁULICO COM ENCARGOS COMPLEMENTARES | SINAPI | H | 0.07 | 20.7 | 1.44
|  |  |  | TOTAL Mão de Obra com Encargos Complementares: |  | 2.58
|  |  |  | VALOR SEM ENCARGOS: |  | 13
|  |  |  | VALOR ENCARGOS (87.48%): |  | 0.82
|  |  |  | VALOR COM ENCARGOS: |  | 13.82
|  |  |  | VALOR BDI (25.70%): |  | 3.55
|  |  |  | VALOR COM BDI: |  | 17.37
88295 - OPERADOR DE GUINCHO COM ENCARGOS COMPLEMENTARES (H)
Encargos Complementares |  | FONTE | UNID | COEFICIENTE | PREÇO UNITÁRIO | TOTAL
00037370 | ALIMENTACAO - HORISTA (COLETADO CAIXA) | SINAPI | H | 1 | 2.83 | 2.83
00043488 | EPI - FAMILIA OPERADOR ESCAVADEIRA - HORISTA (ENCARGOS COMPLEMENTARES - COLETADO CAIXA) | SINAPI | H | 1 | 0.76 | 0.76
00037372 | EXAMES - HORISTA (COLETADO CAIXA) | SINAPI | H | 1 | 0.81 | 0.81
00043464 | FERRAMENTAS - FAMILIA OPERADOR ESCAVADEIRA - HORISTA (ENCARGOS COMPLEMENTARES - COLETADO CAIXA) | SINAPI | H | 1 | 0.01 | 0.01
00037373 | SEGURO - HORISTA (COLETADO CAIXA) | SINAPI | H | 1 | 0.06 | 0.06
00037371 | TRANSPORTE - HORISTA (COLETADO CAIXA) | SINAPI | H | 1 | 0.91 | 0.91
|  |  |  | TOTAL Encargos Complementares: |  | 5.38
Mão de Obra |  | FONTE | UNID | COEFICIENTE | PREÇO UNITÁRIO | TOTAL
00004253 | OPERADOR DE GUINCHO OU GUINCHEIRO | SINAPI | H | 1 | 12.54 | 12.54
|  |  |  | TOTAL Mão de Obra: |  | 12.54
Serviço |  | FONTE | UNID | COEFICIENTE | PREÇO UNITÁRIO | TOTAL
95358 | CURSO DE CAPACITAÇÃO PARA OPERADOR DE GUINCHO (ENCARGOS COMPLEMENTARES) - HORISTA | SINAPI | H | 1 | 0.16 | 0.16
|  |  |  | TOTAL Serviço: |  | 0.16
|  |  |  | VALOR SEM ENCARGOS: |  | 12.14
|  |  |  | VALOR ENCARGOS (87.48%): |  | 5.94
|  |  |  | VALOR COM ENCARGOS: |  | 18.08
|  |  |  | VALOR BDI (25.70%): |  | 4.65
|  |  |  | VALOR COM BDI: |  | 22.73
I0680 - BETONEIRA COM MOTOR A DIESEL (CHP) (H)
Transporte |  | FONTE | UNID | COEFICIENTE | PREÇO UNITÁRIO | TOTAL
I2716 | MAO DE OBRA DE OPERAÇÃO BET.MOTOR DIESEL | SEINFRA | H | 1 | 16.41 | 16.41
I2715 | MATERIAL DE OPERAÇÃO BET.MOTOR DIESEL | SEINFRA | H | 1 | 4.05 | 4.05
I2701 | DEPRECIAÇÃO | SEINFRA | H | 1.7193 | 1 | 1.72
I2702 | JUROS | SEINFRA | H | 0.32576 | 1 | 0.33
I2703 | MANUTENÇÃO | SEINFRA | H | 0.90488 | 1 | 0.9
|  |  |  | TOTAL Transporte: |  | 23.41
|  |  |  | VALOR SEM ENCARGOS: |  | 15.75
|  |  |  | VALOR ENCARGOS (87.48%): |  | 7.66
|  |  |  | VALOR COM ENCARGOS: |  | 23.41
|  |  |  | VALOR BDI (25.70%): |  | 6.02
|  |  |  | VALOR COM BDI: |  | 29.43
98461 - ESTRUTURA DE MADEIRA PROVISÓRIA PARA SUPORTE DE CAIXA D ÁGUA ELEVADA DE 1000 LITROS. AF_05/2018_P (UN)
Equipamento Custo Horário |  | FONTE | UNID | COEFICIENTE | PREÇO UNITÁRIO | TOTAL
91693 | SERRA CIRCULAR DE BANCADA COM MOTOR ELÉTRICO POTÊNCIA DE 5HP, COM COIFA PARA DISCO 10" - CHI DIURNO. AF_08/2015 | SINAPI | CHI | 0.5634 | 20.99 | 11.82
91692 | SERRA CIRCULAR DE BANCADA COM MOTOR ELÉTRICO POTÊNCIA DE 5HP, COM COIFA PARA DISCO 10" - CHP DIURNO. AF_08/2015 | SINAPI | CHP | 0.1289 | 22.54 | 2.9
|  |  |  | TOTAL Equipamento Custo Horário: |  | 14.72
Material |  | FONTE | UNID | COEFICIENTE | PREÇO UNITÁRIO | TOTAL
00004433 | CAIBRO NAO APARELHADO *7,5 X 7,5* CM, EM MACARANDUBA, ANGELIM OU EQUIVALENTE DA REGIAO - BRUTA | SINAPI | M | 25.96 | 20.94 | 543.6
00043681 | CHAPA/PAINEL DE MADEIRA COMPENSADA RESINADA (MADEIRITE RESINADO ROSA) PARA FORMA DE CONCRETO, DE 2200 x 1100 MM, E = 8 A 12 MM | SINAPI | M2 | 10.164 | 31.82 | 323.41
00034492 | CONCRETO USINADO BOMBEAVEL, CLASSE DE RESISTENCIA C20, COM BRITA 0 E 1, SLUMP = 100 +/- 20 MM, EXCLUI SERVICO DE BOMBEAMENTO (NBR 8953) | SINAPI | M3 | 0.8291 | 470 | 389.67
00021138 | MOURAO ROLICO DE MADEIRA TRATADA, D = 8 A 11 CM, H = 2,20 M, EM EUCALIPTO OU EQUIVALENTE DA REGIAO (PARA CERCA) | SINAPI | M | 59.4 | 7.7 | 457.38
00005061 | PREGO DE ACO POLIDO COM CABECA 18 X 27 (2 1/2 X 10) | SINAPI | KG | 1.1811 | 20.46 | 24.16
00003993 | TABUA APARELHADA *2,5 X 15* CM, EM MACARANDUBA, ANGELIM OU EQUIVALENTE DA REGIAO | SINAPI | M2 | 2.64 | 97.82 | 258.24
00003992 | TABUA APARELHADA *2,5 X 30* CM, EM MACARANDUBA, ANGELIM OU EQUIVALENTE DA REGIAO | SINAPI | M | 89.1 | 24.85 | 2214.13
|  |  |  | TOTAL Material: |  | 4210.59
Mão de Obra com Encargos Complementares |  | FONTE | UNID | COEFICIENTE | PREÇO UNITÁRIO | TOTAL
88239 | AJUDANTE DE CARPINTEIRO COM ENCARGOS COMPLEMENTARES | SINAPI | H | 2.6432 | 17.96 | 47.47
88262 | CARPINTEIRO DE FORMAS COM ENCARGOS COMPLEMENTARES | SINAPI | H | 7.0296 | 21.07 | 148.11
|  |  |  | TOTAL Mão de Obra com Encargos Complementares: |  | 195.58
|  |  |  | VALOR SEM ENCARGOS: |  | 4353.06
|  |  |  | VALOR ENCARGOS (87.48%): |  | 67.83
|  |  |  | VALOR COM ENCARGOS: |  | 4420.89
|  |  |  | VALOR BDI (25.70%): |  | 1136.17
|  |  |  | VALOR COM BDI: |  | 5557.06
050757 - Concreto armado p/ calhas e percintas (incl. lançamento e adensamento) (M3)
Serviço |  | FONTE | UNID | COEFICIENTE | PREÇO UNITÁRIO | TOTAL
050038 | Armação p/ concreto | SEDOP | KG | 40 | 13.56 | 542.4
050259 | Concreto c/ seixo Fck= 20 MPA (incl. lançamento e adensamento) | SEDOP | M3 | 1 | 729.24 | 729.24
050037 | Desforma | SEDOP | M2 | 20 | 5.12 | 102.4
050036 | Forma c/ madeira branca | SEDOP | M2 | 20 | 93.53 | 1870.6
|  |  |  | TOTAL Serviço: |  | 3244.64
|  |  |  | VALOR SEM ENCARGOS: |  | 2844.75
|  |  |  | VALOR ENCARGOS (87.48%): |  | 399.89
|  |  |  | VALOR COM ENCARGOS: |  | 3244.64
|  |  |  | VALOR BDI (25.70%): |  | 833.87
|  |  |  | VALOR COM BDI: |  | 4078.51
110142 - Argamassa de cimento e areia 1:6 (M3)
Material |  | FONTE | UNID | COEFICIENTE | PREÇO UNITÁRIO | TOTAL
J00005 | Areia | SEDOP | M3 | 1.21 | 63.04 | 76.28
J00003 | Cimento | SEDOP | SC | 4.86 | 40.63 | 197.46
|  |  |  | TOTAL Material: |  | 273.74
Mão de Obra com Encargos Complementares |  | FONTE | UNID | COEFICIENTE | PREÇO UNITÁRIO | TOTAL
280026 | SERVENTE COM ENCARGOS COMPLEMENTARES | SEDOP | H | 8 | 17.08 | 136.64
|  |  |  | TOTAL Mão de Obra com Encargos Complementares: |  | 136.64
|  |  |  | VALOR SEM ENCARGOS: |  | 370.14
|  |  |  | VALOR ENCARGOS (87.48%): |  | 40.24
|  |  |  | VALOR COM ENCARGOS: |  | 410.38
|  |  |  | VALOR BDI (25.70%): |  | 105.47
|  |  |  | VALOR COM BDI: |  | 515.85
280002 - AJUDANTE DE CARPINTEIRO COM ENCARGOS COMPLEMENTARES (H)
Encargos Complementares |  | FONTE | UNID | COEFICIENTE | PREÇO UNITÁRIO | TOTAL
00037370 | ALIMENTACAO - HORISTA (COLETADO CAIXA) | SINAPI | H | 1 | 2.83 | 2.83
00043483 | EPI - FAMILIA CARPINTEIRO DE FORMAS - HORISTA (ENCARGOS COMPLEMENTARES - COLETADO CAIXA) | SINAPI | H | 1 | 1.26 | 1.26
00037372 | EXAMES - HORISTA (COLETADO CAIXA) | SINAPI | H | 1 | 0.81 | 0.81
00043459 | FERRAMENTAS - FAMILIA CARPINTEIRO DE FORMAS - HORISTA (ENCARGOS COMPLEMENTARES - COLETADO CAIXA) | SINAPI | H | 1 | 0.45 | 0.45
00037373 | SEGURO - HORISTA (COLETADO CAIXA) | SINAPI | H | 1 | 0.06 | 0.06
00037371 | TRANSPORTE - HORISTA (COLETADO CAIXA) | SINAPI | H | 1 | 0.91 | 0.91
|  |  |  | TOTAL Encargos Complementares: |  | 6.32
Mão de Obra |  | FONTE | UNID | COEFICIENTE | PREÇO UNITÁRIO | TOTAL
00006117 | CARPINTEIRO AUXILIAR | SINAPI | H | 1 | 11.51 | 11.51
|  |  |  | TOTAL Mão de Obra: |  | 11.51
Serviço |  | FONTE | UNID | COEFICIENTE | PREÇO UNITÁRIO | TOTAL
95309 | CURSO DE CAPACITAÇÃO PARA AJUDANTE DE CARPINTEIRO (ENCARGOS COMPLEMENTARES) - HORISTA | SINAPI | H | 1 | 0.13 | 0.13
|  |  |  | TOTAL Serviço: |  | 0.13
|  |  |  | VALOR SEM ENCARGOS: |  | 12.53
|  |  |  | VALOR ENCARGOS (87.48%): |  | 5.43
|  |  |  | VALOR COM ENCARGOS: |  | 17.96
|  |  |  | VALOR BDI (25.70%): |  | 4.62
|  |  |  | VALOR COM BDI: |  | 22.58
280014 - ELETRICISTA COM ENCARGOS COMPLEMENTARES (H)
Encargos Complementares |  | FONTE | UNID | COEFICIENTE | PREÇO UNITÁRIO | TOTAL
00037370 | ALIMENTACAO - HORISTA (COLETADO CAIXA) | SINAPI | H | 1 | 2.83 | 2.83
00043484 | EPI - FAMILIA ELETRICISTA - HORISTA (ENCARGOS COMPLEMENTARES - COLETADO CAIXA) | SINAPI | H | 1 | 1.07 | 1.07
00037372 | EXAMES - HORISTA (COLETADO CAIXA) | SINAPI | H | 1 | 0.81 | 0.81
00043460 | FERRAMENTAS - FAMILIA ELETRICISTA - HORISTA (ENCARGOS COMPLEMENTARES - COLETADO CAIXA) | SINAPI | H | 1 | 0.78 | 0.78
00037373 | SEGURO - HORISTA (COLETADO CAIXA) | SINAPI | H | 1 | 0.06 | 0.06
00037371 | TRANSPORTE - HORISTA (COLETADO CAIXA) | SINAPI | H | 1 | 0.91 | 0.91
|  |  |  | TOTAL Encargos Complementares: |  | 6.46
Mão de Obra |  | FONTE | UNID | COEFICIENTE | PREÇO UNITÁRIO | TOTAL
00002436 | ELETRICISTA | SINAPI | H | 1 | 14.62 | 14.62
|  |  |  | TOTAL Mão de Obra: |  | 14.62
Serviço |  | FONTE | UNID | COEFICIENTE | PREÇO UNITÁRIO | TOTAL
95332 | CURSO DE CAPACITAÇÃO PARA ELETRICISTA (ENCARGOS COMPLEMENTARES) - HORISTA | SINAPI | H | 1 | 0.44 | 0.44
|  |  |  | TOTAL Serviço: |  | 0.44
|  |  |  | VALOR SEM ENCARGOS: |  | 14.49
|  |  |  | VALOR ENCARGOS (87.48%): |  | 7.03
|  |  |  | VALOR COM ENCARGOS: |  | 21.52
|  |  |  | VALOR BDI (25.70%): |  | 5.53
|  |  |  | VALOR COM BDI: |  | 27.05
280026 - SERVENTE COM ENCARGOS COMPLEMENTARES (H)
Encargos Complementares |  | FONTE | UNID | COEFICIENTE | PREÇO UNITÁRIO | TOTAL
00037370 | ALIMENTACAO - HORISTA (COLETADO CAIXA) | SINAPI | H | 1 | 2.83 | 2.83
00043491 | EPI - FAMILIA SERVENTE - HORISTA (ENCARGOS COMPLEMENTARES - COLETADO CAIXA) | SINAPI | H | 1 | 1.14 | 1.14
00037372 | EXAMES - HORISTA (COLETADO CAIXA) | SINAPI | H | 1 | 0.81 | 0.81
00043467 | FERRAMENTAS - FAMILIA SERVENTE - HORISTA (ENCARGOS COMPLEMENTARES - COLETADO CAIXA) | SINAPI | H | 1 | 0.56 | 0.56
00037373 | SEGURO - HORISTA (COLETADO CAIXA) | SINAPI | H | 1 | 0.06 | 0.06
00037371 | TRANSPORTE - HORISTA (COLETADO CAIXA) | SINAPI | H | 1 | 0.91 | 0.91
|  |  |  | TOTAL Encargos Complementares: |  | 6.31
Mão de Obra |  | FONTE | UNID | COEFICIENTE | PREÇO UNITÁRIO | TOTAL
00006111 | SERVENTE DE OBRAS | SINAPI | H | 1 | 10.59 | 10.59
|  |  |  | TOTAL Mão de Obra: |  | 10.59
Serviço |  | FONTE | UNID | COEFICIENTE | PREÇO UNITÁRIO | TOTAL
95378 | CURSO DE CAPACITAÇÃO PARA SERVENTE (ENCARGOS COMPLEMENTARES) - HORISTA | SINAPI | H | 1 | 0.18 | 0.18
|  |  |  | TOTAL Serviço: |  | 0.18
|  |  |  | VALOR SEM ENCARGOS: |  | 12.05
|  |  |  | VALOR ENCARGOS (87.48%): |  | 5.03
|  |  |  | VALOR COM ENCARGOS: |  | 17.08
|  |  |  | VALOR BDI (25.70%): |  | 4.39
|  |  |  | VALOR COM BDI: |  | 21.47
90584 - VIBRADOR DE IMERSÃO, DIÂMETRO DE PONTEIRA 45MM, MOTOR ELÉTRICO TRIFÁSICO POTÊNCIA DE 2 CV - MANUTENÇÃO. AF_06/2015 (H)
Equipamento |  | FONTE | UNID | COEFICIENTE | PREÇO UNITÁRIO | TOTAL
00013896 | VIBRADOR DE IMERSAO, DIAMETRO DA PONTEIRA DE *45* MM, COM MOTOR ELETRICO TRIFASICO DE 2 HP (2 CV) | SINAPI | UN | 0.0001 | 3139.8 | 0.31
|  |  |  | TOTAL Equipamento: |  | 0.31
|  |  |  | VALOR SEM ENCARGOS: |  | 0.31
|  |  |  | VALOR ENCARGOS: |  | 0
|  |  |  | VALOR COM ENCARGOS: |  | 0.31
|  |  |  | VALOR BDI (25.70%): |  | 0.08
|  |  |  | VALOR COM BDI: |  | 0.39
92981 - CABO DE COBRE FLEXÍVEL ISOLADO, 16 MM², ANTI-CHAMA 450/750 V, PARA DISTRIBUIÇÃO - FORNECIMENTO E INSTALAÇÃO. AF_12/2015 (M)
Material |  | FONTE | UNID | COEFICIENTE | PREÇO UNITÁRIO | TOTAL
00000979 | CABO DE COBRE, FLEXIVEL, CLASSE 4 OU 5, ISOLACAO EM PVC/A, ANTICHAMA BWF-B, 1 CONDUTOR, 450/750 V, SECAO NOMINAL 16 MM2 | SINAPI | M | 1.027 | 16.87 | 17.32
00021127 | FITA ISOLANTE ADESIVA ANTICHAMA, USO ATE 750 V, EM ROLO DE 19 MM X 5 M | SINAPI | UN | 0.01 | 4.68 | 0.04
|  |  |  | TOTAL Material: |  | 17.36
Mão de Obra com Encargos Complementares |  | FONTE | UNID | COEFICIENTE | PREÇO UNITÁRIO | TOTAL
88247 | AUXILIAR DE ELETRICISTA COM ENCARGOS COMPLEMENTARES | SINAPI | H | 0.013 | 17.04 | 0.22
88264 | ELETRICISTA COM ENCARGOS COMPLEMENTARES | SINAPI | H | 0.013 | 21.52 | 0.27
|  |  |  | TOTAL Mão de Obra com Encargos Complementares: |  | 0.49
|  |  |  | VALOR SEM ENCARGOS: |  | 17.69
|  |  |  | VALOR ENCARGOS (87.48%): |  | 0.16
|  |  |  | VALOR COM ENCARGOS: |  | 17.85
|  |  |  | VALOR BDI (25.70%): |  | 4.59
|  |  |  | VALOR COM BDI: |  | 22.44
91890 - CURVA 90 GRAUS PARA ELETRODUTO, PVC, ROSCÁVEL, DN 25 MM (3/4"), PARA CIRCUITOS TERMINAIS, INSTALADA EM FORRO - FORNECIMENTO E INSTALAÇÃO. AF_12/2015 (UN)
Material |  | FONTE | UNID | COEFICIENTE | PREÇO UNITÁRIO | TOTAL
00001879 | CURVA 90 GRAUS, LONGA, DE PVC RIGIDO ROSCAVEL, DE 3/4", PARA ELETRODUTO | SINAPI | UN | 1 | 2.63 | 2.63
|  |  |  | TOTAL Material: |  | 2.63
Mão de Obra com Encargos Complementares |  | FONTE | UNID | COEFICIENTE | PREÇO UNITÁRIO | TOTAL
88247 | AUXILIAR DE ELETRICISTA COM ENCARGOS COMPLEMENTARES | SINAPI | H | 0.16 | 17.04 | 2.72
88264 | ELETRICISTA COM ENCARGOS COMPLEMENTARES | SINAPI | H | 0.16 | 21.52 | 3.44
|  |  |  | TOTAL Mão de Obra com Encargos Complementares: |  | 6.16
|  |  |  | VALOR SEM ENCARGOS: |  | 6.87
|  |  |  | VALOR ENCARGOS (87.48%): |  | 1.92
|  |  |  | VALOR COM ENCARGOS: |  | 8.79
|  |  |  | VALOR BDI (25.70%): |  | 2.26
|  |  |  | VALOR COM BDI: |  | 11.05
94974 - CONCRETO MAGRO PARA LASTRO, TRAÇO 1:4,5:4,5 (EM MASSA SECA DE CIMENTO/ AREIA MÉDIA/ BRITA 1) - PREPARO MANUAL. AF_05/2021 (M3)
Material |  | FONTE | UNID | COEFICIENTE | PREÇO UNITÁRIO | TOTAL
00000370 | AREIA MEDIA - POSTO JAZIDA/FORNECEDOR (RETIRADO NA JAZIDA, SEM TRANSPORTE) | SINAPI | M3 | 0.8538 | 72.5 | 61.9
00001379 | CIMENTO PORTLAND COMPOSTO CP II-32 | SINAPI | KG | 218.93 | 0.9 | 197.03
00004721 | PEDRA BRITADA N. 1 (9,5 a 19 MM) POSTO PEDREIRA/FORNECEDOR, SEM FRETE | SINAPI | M3 | 0.5971 | 99.47 | 59.39
|  |  |  | TOTAL Material: |  | 318.32
Mão de Obra com Encargos Complementares |  | FONTE | UNID | COEFICIENTE | PREÇO UNITÁRIO | TOTAL
88316 | SERVENTE COM ENCARGOS COMPLEMENTARES | SINAPI | H | 6.2858 | 17.08 | 107.36
|  |  |  | TOTAL Mão de Obra com Encargos Complementares: |  | 107.36
|  |  |  | VALOR SEM ENCARGOS: |  | 394
|  |  |  | VALOR ENCARGOS (87.48%): |  | 31.68
|  |  |  | VALOR COM ENCARGOS: |  | 425.68
|  |  |  | VALOR BDI (25.70%): |  | 109.4
|  |  |  | VALOR COM BDI: |  | 535.08
88826 - BETONEIRA CAPACIDADE NOMINAL DE 400 L, CAPACIDADE DE MISTURA 280 L, MOTOR ELÉTRICO TRIFÁSICO POTÊNCIA DE 2 CV, SEM CARREGADOR - DEPRECIAÇÃO. AF_10/2014 (H)
Equipamento |  | FONTE | UNID | COEFICIENTE | PREÇO UNITÁRIO | TOTAL
00010535 | BETONEIRA CAPACIDADE NOMINAL 400 L, CAPACIDADE DE MISTURA 280 L, MOTOR ELETRICO TRIFASICO 220/380 V POTENCIA 2 CV, SEM CARREGADOR | SINAPI | UN | 6.4e-05 | 5299.9 | 0.33
|  |  |  | TOTAL Equipamento: |  | 0.33
|  |  |  | VALOR SEM ENCARGOS: |  | 0.33
|  |  |  | VALOR ENCARGOS: |  | 0
|  |  |  | VALOR COM ENCARGOS: |  | 0.33
|  |  |  | VALOR BDI (25.70%): |  | 0.08
|  |  |  | VALOR COM BDI: |  | 0.41
87294 - ARGAMASSA TRAÇO 1:2:9 (EM VOLUME DE CIMENTO, CAL E AREIA MÉDIA ÚMIDA) PARA EMBOÇO/MASSA ÚNICA/ASSENTAMENTO DE ALVENARIA DE VEDAÇÃO, PREPARO MECÂNICO COM BETONEIRA 600 L. AF_08/2019 (M3)
Equipamento Custo Horário |  | FONTE | UNID | COEFICIENTE | PREÇO UNITÁRIO | TOTAL
89226 | BETONEIRA CAPACIDADE NOMINAL DE 600 L, CAPACIDADE DE MISTURA 360 L, MOTOR ELÉTRICO TRIFÁSICO POTÊNCIA DE 4 CV, SEM CARREGADOR - CHI DIURNO. AF_11/2014 | SINAPI | CHI | 2.8 | 1.53 | 4.28
89225 | BETONEIRA CAPACIDADE NOMINAL DE 600 L, CAPACIDADE DE MISTURA 360 L, MOTOR ELÉTRICO TRIFÁSICO POTÊNCIA DE 4 CV, SEM CARREGADOR - CHP DIURNO. AF_11/2014 | SINAPI | CHP | 0.85 | 5.75 | 4.88
|  |  |  | TOTAL Equipamento Custo Horário: |  | 9.16
Material |  | FONTE | UNID | COEFICIENTE | PREÇO UNITÁRIO | TOTAL
00000370 | AREIA MEDIA - POSTO JAZIDA/FORNECEDOR (RETIRADO NA JAZIDA, SEM TRANSPORTE) | SINAPI | M3 | 1.18 | 72.5 | 85.55
00001106 | CAL HIDRATADA CH-I PARA ARGAMASSAS | SINAPI | KG | 157.44 | 2 | 314.88
00001379 | CIMENTO PORTLAND COMPOSTO CP II-32 | SINAPI | KG | 177.12 | 0.9 | 159.4
|  |  |  | TOTAL Material: |  | 559.83
Mão de Obra com Encargos Complementares |  | FONTE | UNID | COEFICIENTE | PREÇO UNITÁRIO | TOTAL
88377 | OPERADOR DE BETONEIRA ESTACIONÁRIA/MISTURADOR COM ENCARGOS COMPLEMENTARES | SINAPI | H | 3.65 | 17.03 | 62.15
88316 | SERVENTE COM ENCARGOS COMPLEMENTARES | SINAPI | H | 0.79 | 17.08 | 13.49
|  |  |  | TOTAL Mão de Obra com Encargos Complementares: |  | 75.64
|  |  |  | VALOR SEM ENCARGOS: |  | 620.8
|  |  |  | VALOR ENCARGOS (87.48%): |  | 23.83
|  |  |  | VALOR COM ENCARGOS: |  | 644.63
|  |  |  | VALOR BDI (25.70%): |  | 165.67
|  |  |  | VALOR COM BDI: |  | 810.3
92799 - CORTE E DOBRA DE AÇO CA-60, DIÂMETRO DE 4,2 MM, UTILIZADO EM LAJE. AF_12/2015 (KG)
Material |  | FONTE | UNID | COEFICIENTE | PREÇO UNITÁRIO | TOTAL
00043059 | ACO CA-60, 4,2 MM, OU 5,0 MM, OU 6,0 MM, OU 7,0 MM, VERGALHAO | SINAPI | KG | 1.07 | 9.12 | 9.75
|  |  |  | TOTAL Material: |  | 9.75
Mão de Obra com Encargos Complementares |  | FONTE | UNID | COEFICIENTE | PREÇO UNITÁRIO | TOTAL
88238 | AJUDANTE DE ARMADOR COM ENCARGOS COMPLEMENTARES | SINAPI | H | 0.0131 | 16.71 | 0.21
88245 | ARMADOR COM ENCARGOS COMPLEMENTARES | SINAPI | H | 0.0933 | 21.18 | 1.97
|  |  |  | TOTAL Mão de Obra com Encargos Complementares: |  | 2.18
|  |  |  | VALOR SEM ENCARGOS: |  | 11.23
|  |  |  | VALOR ENCARGOS (87.48%): |  | 0.7
|  |  |  | VALOR COM ENCARGOS: |  | 11.93
|  |  |  | VALOR BDI (25.70%): |  | 3.07
|  |  |  | VALOR COM BDI: |  | 15
88260 - CALCETEIRO COM ENCARGOS COMPLEMENTARES (H)
Encargos Complementares |  | FONTE | UNID | COEFICIENTE | PREÇO UNITÁRIO | TOTAL
00037370 | ALIMENTACAO - HORISTA (COLETADO CAIXA) | SINAPI | H | 1 | 2.83 | 2.83
00043489 | EPI - FAMILIA PEDREIRO - HORISTA (ENCARGOS COMPLEMENTARES - COLETADO CAIXA) | SINAPI | H | 1 | 1.08 | 1.08
00037372 | EXAMES - HORISTA (COLETADO CAIXA) | SINAPI | H | 1 | 0.81 | 0.81
00043465 | FERRAMENTAS - FAMILIA PEDREIRO - HORISTA (ENCARGOS COMPLEMENTARES - COLETADO CAIXA) | SINAPI | H | 1 | 0.74 | 0.74
00037373 | SEGURO - HORISTA (COLETADO CAIXA) | SINAPI | H | 1 | 0.06 | 0.06
00037371 | TRANSPORTE - HORISTA (COLETADO CAIXA) | SINAPI | H | 1 | 0.91 | 0.91
|  |  |  | TOTAL Encargos Complementares: |  | 6.43
Mão de Obra |  | FONTE | UNID | COEFICIENTE | PREÇO UNITÁRIO | TOTAL
00004759 | CALCETEIRO | SINAPI | H | 1 | 14.86 | 14.86
|  |  |  | TOTAL Mão de Obra: |  | 14.86
Serviço |  | FONTE | UNID | COEFICIENTE | PREÇO UNITÁRIO | TOTAL
95328 | CURSO DE CAPACITAÇÃO PARA CALCETEIRO (ENCARGOS COMPLEMENTARES) - HORISTA | SINAPI | H | 1 | 0.13 | 0.13
|  |  |  | TOTAL Serviço: |  | 0.13
|  |  |  | VALOR SEM ENCARGOS: |  | 14.42
|  |  |  | VALOR ENCARGOS (87.48%): |  | 7
|  |  |  | VALOR COM ENCARGOS: |  | 21.42
|  |  |  | VALOR BDI (25.70%): |  | 5.5
|  |  |  | VALOR COM BDI: |  | 26.92
110141 - Argamassa de cimento e areia 1:4 (M3)
Material |  | FONTE | UNID | COEFICIENTE | PREÇO UNITÁRIO | TOTAL
J00005 | Areia | SEDOP | M3 | 1.1 | 63.04 | 69.34
J00003 | Cimento | SEDOP | SC | 6.44 | 40.63 | 261.66
|  |  |  | TOTAL Material: |  | 331
Mão de Obra com Encargos Complementares |  | FONTE | UNID | COEFICIENTE | PREÇO UNITÁRIO | TOTAL
280026 | SERVENTE COM ENCARGOS COMPLEMENTARES | SEDOP | H | 8 | 17.08 | 136.64
|  |  |  | TOTAL Mão de Obra com Encargos Complementares: |  | 136.64
|  |  |  | VALOR SEM ENCARGOS: |  | 427.4
|  |  |  | VALOR ENCARGOS (87.48%): |  | 40.24
|  |  |  | VALOR COM ENCARGOS: |  | 467.64
|  |  |  | VALOR BDI (25.70%): |  | 120.18
|  |  |  | VALOR COM BDI: |  | 587.82
90585 - VIBRADOR DE IMERSÃO, DIÂMETRO DE PONTEIRA 45MM, MOTOR ELÉTRICO TRIFÁSICO POTÊNCIA DE 2 CV - MATERIAIS NA OPERAÇÃO. AF_06/2015 (H)
Geral |  | FONTE | UNID | COEFICIENTE | PREÇO UNITÁRIO | TOTAL
00002705 | ENERGIA ELETRICA ATE 2000 KWH INDUSTRIAL, SEM DEMANDA | SINAPI | KW/H | 0.52 | 1.09 | 0.56
|  |  |  | TOTAL Geral: |  | 0.56
|  |  |  | VALOR SEM ENCARGOS: |  | 0.56
|  |  |  | VALOR ENCARGOS: |  | 0
|  |  |  | VALOR COM ENCARGOS: |  | 0.56
|  |  |  | VALOR BDI (25.70%): |  | 0.14
|  |  |  | VALOR COM BDI: |  | 0.7
280013 - CARPINTEIRO COM ENCARGOS COMPLEMENTARES (H)
Encargos Complementares |  | FONTE | UNID | COEFICIENTE | PREÇO UNITÁRIO | TOTAL
00037370 | ALIMENTACAO - HORISTA (COLETADO CAIXA) | SINAPI | H | 1 | 2.83 | 2.83
00043483 | EPI - FAMILIA CARPINTEIRO DE FORMAS - HORISTA (ENCARGOS COMPLEMENTARES - COLETADO CAIXA) | SINAPI | H | 1 | 1.26 | 1.26
00037372 | EXAMES - HORISTA (COLETADO CAIXA) | SINAPI | H | 1 | 0.81 | 0.81
00043459 | FERRAMENTAS - FAMILIA CARPINTEIRO DE FORMAS - HORISTA (ENCARGOS COMPLEMENTARES - COLETADO CAIXA) | SINAPI | H | 1 | 0.45 | 0.45
00037373 | SEGURO - HORISTA (COLETADO CAIXA) | SINAPI | H | 1 | 0.06 | 0.06
00037371 | TRANSPORTE - HORISTA (COLETADO CAIXA) | SINAPI | H | 1 | 0.91 | 0.91
|  |  |  | TOTAL Encargos Complementares: |  | 6.32
Mão de Obra |  | FONTE | UNID | COEFICIENTE | PREÇO UNITÁRIO | TOTAL
00001214 | CARPINTEIRO DE ESQUADRIAS | SINAPI | H | 1 | 14.6 | 14.6
|  |  |  | TOTAL Mão de Obra: |  | 14.6
Serviço |  | FONTE | UNID | COEFICIENTE | PREÇO UNITÁRIO | TOTAL
95329 | CURSO DE CAPACITAÇÃO PARA CARPINTEIRO DE ESQUADRIA (ENCARGOS COMPLEMENTARES) - HORISTA | SINAPI | H | 1 | 0.17 | 0.17
|  |  |  | TOTAL Serviço: |  | 0.17
|  |  |  | VALOR SEM ENCARGOS: |  | 14.2
|  |  |  | VALOR ENCARGOS (87.48%): |  | 6.89
|  |  |  | VALOR COM ENCARGOS: |  | 21.09
|  |  |  | VALOR BDI (25.70%): |  | 5.42
|  |  |  | VALOR COM BDI: |  | 26.51
I0596 - CARREGADEIRA DE PNEUS HP 180 (CHI) (H)
Transporte |  | FONTE | UNID | COEFICIENTE | PREÇO UNITÁRIO | TOTAL
I2755 | MÃO DE OBRA DE OPERAÇÃO DA CARREGADEIRA DE PNEUS (180 HP) | SEINFRA | H | 1 | 22.61 | 22.61
I2701 | DEPRECIAÇÃO | SEINFRA | H | 50.0512 | 1 | 50.05
I2702 | JUROS | SEINFRA | H | 16.8923 | 1 | 16.89
|  |  |  | TOTAL Transporte: |  | 89.55
|  |  |  | VALOR SEM ENCARGOS: |  | 79
|  |  |  | VALOR ENCARGOS (87.48%): |  | 10.55
|  |  |  | VALOR COM ENCARGOS: |  | 89.55
|  |  |  | VALOR BDI (25.70%): |  | 23.01
|  |  |  | VALOR COM BDI: |  | 112.56
89482 - CAIXA SIFONADA, PVC, DN 100 X 100 X 50 MM, FORNECIDA E INSTALADA EM RAMAIS DE ENCAMINHAMENTO DE ÁGUA PLUVIAL. AF_12/2014 (UN)
Material |  | FONTE | UNID | COEFICIENTE | PREÇO UNITÁRIO | TOTAL
00000122 | ADESIVO PLASTICO PARA PVC, FRASCO COM *850* GR | SINAPI | UN | 0.0148 | 61.55 | 0.91
00020085 | ANEL BORRACHA, DN 50 MM, PARA TUBO SERIE REFORCADA ESGOTO PREDIAL | SINAPI | UN | 1 | 2.22 | 2.22
00005103 | CAIXA SIFONADA PVC, 100 X 100 X 50 MM, COM GRELHA REDONDA, BRANCA | SINAPI | UN | 1 | 20.73 | 20.73
00038383 | LIXA D'AGUA EM FOLHA, GRAO 100 | SINAPI | UN | 0.0365 | 1.59 | 0.05
00020078 | PASTA LUBRIFICANTE PARA TUBOS E CONEXOES COM JUNTA ELASTICA, EMBALAGEM DE *400* GR (USO EM PVC, ACO, POLIETILENO E OUTROS) | SINAPI | UN | 0.02 | 25.4 | 0.5
00020083 | SOLUCAO PREPARADORA / LIMPADORA PARA PVC, FRASCO COM 1000 CM3 | SINAPI | UN | 0.0225 | 69.74 | 1.56
|  |  |  | TOTAL Material: |  | 25.97
Mão de Obra com Encargos Complementares |  | FONTE | UNID | COEFICIENTE | PREÇO UNITÁRIO | TOTAL
88248 | AUXILIAR DE ENCANADOR OU BOMBEIRO HIDRÁULICO COM ENCARGOS COMPLEMENTARES | SINAPI | H | 0.135 | 16.38 | 2.21
88267 | ENCANADOR OU BOMBEIRO HIDRÁULICO COM ENCARGOS COMPLEMENTARES | SINAPI | H | 0.135 | 20.7 | 2.79
|  |  |  | TOTAL Mão de Obra com Encargos Complementares: |  | 5
|  |  |  | VALOR SEM ENCARGOS: |  | 29.36
|  |  |  | VALOR ENCARGOS (87.48%): |  | 1.61
|  |  |  | VALOR COM ENCARGOS: |  | 30.97
|  |  |  | VALOR BDI (25.70%): |  | 7.96
|  |  |  | VALOR COM BDI: |  | 38.93
89385 - LUVA SOLDÁVEL E COM ROSCA, PVC, SOLDÁVEL, DN 25MM X 3/4?, INSTALADO EM RAMAL OU SUB-RAMAL DE ÁGUA - FORNECIMENTO E INSTALAÇÃO. AF_12/2014 (UN)
Material |  | FONTE | UNID | COEFICIENTE | PREÇO UNITÁRIO | TOTAL
00000122 | ADESIVO PLASTICO PARA PVC, FRASCO COM *850* GR | SINAPI | UN | 0.007 | 61.55 | 0.43
00038383 | LIXA D'AGUA EM FOLHA, GRAO 100 | SINAPI | UN | 0.05 | 1.59 | 0.07
00003906 | LUVA SOLDAVEL COM ROSCA, PVC, 25 MM X 3/4", PARA AGUA FRIA PREDIAL | SINAPI | UN | 1 | 1.97 | 1.97
00020083 | SOLUCAO PREPARADORA / LIMPADORA PARA PVC, FRASCO COM 1000 CM3 | SINAPI | UN | 0.008 | 69.74 | 0.55
|  |  |  | TOTAL Material: |  | 3.02
Mão de Obra com Encargos Complementares |  | FONTE | UNID | COEFICIENTE | PREÇO UNITÁRIO | TOTAL
88248 | AUXILIAR DE ENCANADOR OU BOMBEIRO HIDRÁULICO COM ENCARGOS COMPLEMENTARES | SINAPI | H | 0.1 | 16.38 | 1.63
88267 | ENCANADOR OU BOMBEIRO HIDRÁULICO COM ENCARGOS COMPLEMENTARES | SINAPI | H | 0.1 | 20.7 | 2.07
|  |  |  | TOTAL Mão de Obra com Encargos Complementares: |  | 3.7
|  |  |  | VALOR SEM ENCARGOS: |  | 5.53
|  |  |  | VALOR ENCARGOS (87.48%): |  | 1.19
|  |  |  | VALOR COM ENCARGOS: |  | 6.72
|  |  |  | VALOR BDI (25.70%): |  | 1.73
|  |  |  | VALOR COM BDI: |  | 8.45
94648 - TUBO, PVC, SOLDÁVEL, DN 25 MM, INSTALADO EM RESERVAÇÃO DE ÁGUA DE EDIFICAÇÃO QUE POSSUA RESERVATÓRIO DE FIBRA/FIBROCIMENTO FORNECIMENTO E INSTALAÇÃO. AF_06/2016 (M)
Material |  | FONTE | UNID | COEFICIENTE | PREÇO UNITÁRIO | TOTAL
00009868 | TUBO PVC, SOLDAVEL, DN 25 MM, AGUA FRIA (NBR-5648) | SINAPI | M | 1.043 | 4.49 | 4.68
|  |  |  | TOTAL Material: |  | 4.68
Mão de Obra com Encargos Complementares |  | FONTE | UNID | COEFICIENTE | PREÇO UNITÁRIO | TOTAL
88248 | AUXILIAR DE ENCANADOR OU BOMBEIRO HIDRÁULICO COM ENCARGOS COMPLEMENTARES | SINAPI | H | 0.133 | 16.38 | 2.17
88267 | ENCANADOR OU BOMBEIRO HIDRÁULICO COM ENCARGOS COMPLEMENTARES | SINAPI | H | 0.133 | 20.7 | 2.75
|  |  |  | TOTAL Mão de Obra com Encargos Complementares: |  | 4.92
|  |  |  | VALOR SEM ENCARGOS: |  | 8.03
|  |  |  | VALOR ENCARGOS (87.48%): |  | 1.57
|  |  |  | VALOR COM ENCARGOS: |  | 9.6
|  |  |  | VALOR BDI (25.70%): |  | 2.47
|  |  |  | VALOR COM BDI: |  | 12.07
88827 - BETONEIRA CAPACIDADE NOMINAL DE 400 L, CAPACIDADE DE MISTURA 280 L, MOTOR ELÉTRICO TRIFÁSICO POTÊNCIA DE 2 CV, SEM CARREGADOR - JUROS. AF_10/2014 (H)
Equipamento |  | FONTE | UNID | COEFICIENTE | PREÇO UNITÁRIO | TOTAL
00010535 | BETONEIRA CAPACIDADE NOMINAL 400 L, CAPACIDADE DE MISTURA 280 L, MOTOR ELETRICO TRIFASICO 220/380 V POTENCIA 2 CV, SEM CARREGADOR | SINAPI | UN | 7.6e-06 | 5299.9 | 0.04
|  |  |  | TOTAL Equipamento: |  | 0.04
|  |  |  | VALOR SEM ENCARGOS: |  | 0.04
|  |  |  | VALOR ENCARGOS: |  | 0
|  |  |  | VALOR COM ENCARGOS: |  | 0.04
|  |  |  | VALOR BDI (25.70%): |  | 0.01
|  |  |  | VALOR COM BDI: |  | 0.05
88386 - MISTURADOR DE ARGAMASSA, EIXO HORIZONTAL, CAPACIDADE DE MISTURA 300 KG, MOTOR ELÉTRICO POTÊNCIA 5 CV - CHP DIURNO. AF_06/2014 (CHP)
Serviço |  | FONTE | UNID | COEFICIENTE | PREÇO UNITÁRIO | TOTAL
88387 | MISTURADOR DE ARGAMASSA, EIXO HORIZONTAL, CAPACIDADE DE MISTURA 300 KG, MOTOR ELÉTRICO POTÊNCIA 5 CV - DEPRECIAÇÃO. AF_06/2014 | SINAPI | H | 1 | 0.89 | 0.89
88389 | MISTURADOR DE ARGAMASSA, EIXO HORIZONTAL, CAPACIDADE DE MISTURA 300 KG, MOTOR ELÉTRICO POTÊNCIA 5 CV - JUROS. AF_06/2014 | SINAPI | H | 1 | 0.1 | 0.1
88390 | MISTURADOR DE ARGAMASSA, EIXO HORIZONTAL, CAPACIDADE DE MISTURA 300 KG, MOTOR ELÉTRICO POTÊNCIA 5 CV - MANUTENÇÃO. AF_06/2014 | SINAPI | H | 1 | 0.98 | 0.98
88391 | MISTURADOR DE ARGAMASSA, EIXO HORIZONTAL, CAPACIDADE DE MISTURA 300 KG, MOTOR ELÉTRICO POTÊNCIA 5 CV - MATERIAIS NA OPERAÇÃO. AF_06/2014 | SINAPI | H | 1 | 3.41 | 3.41
|  |  |  | TOTAL Serviço: |  | 5.38
|  |  |  | VALOR SEM ENCARGOS: |  | 5.38
|  |  |  | VALOR ENCARGOS: |  | 0
|  |  |  | VALOR COM ENCARGOS: |  | 5.38
|  |  |  | VALOR BDI (25.70%): |  | 1.38
|  |  |  | VALOR COM BDI: |  | 6.76
94971 - CONCRETO FCK = 25MPA, TRAÇO 1:2,3:2,7 (EM MASSA SECA DE CIMENTO/ AREIA MÉDIA/ BRITA 1) - PREPARO MECÂNICO COM BETONEIRA 600 L. AF_05/2021 (M3)
Equipamento Custo Horário |  | FONTE | UNID | COEFICIENTE | PREÇO UNITÁRIO | TOTAL
89226 | BETONEIRA CAPACIDADE NOMINAL DE 600 L, CAPACIDADE DE MISTURA 360 L, MOTOR ELÉTRICO TRIFÁSICO POTÊNCIA DE 4 CV, SEM CARREGADOR - CHI DIURNO. AF_11/2014 | SINAPI | CHI | 0.6067 | 1.53 | 0.92
89225 | BETONEIRA CAPACIDADE NOMINAL DE 600 L, CAPACIDADE DE MISTURA 360 L, MOTOR ELÉTRICO TRIFÁSICO POTÊNCIA DE 4 CV, SEM CARREGADOR - CHP DIURNO. AF_11/2014 | SINAPI | CHP | 0.6434 | 5.75 | 3.69
|  |  |  | TOTAL Equipamento Custo Horário: |  | 4.61
Material |  | FONTE | UNID | COEFICIENTE | PREÇO UNITÁRIO | TOTAL
00000370 | AREIA MEDIA - POSTO JAZIDA/FORNECEDOR (RETIRADO NA JAZIDA, SEM TRANSPORTE) | SINAPI | M3 | 0.7275 | 72.5 | 52.74
00001379 | CIMENTO PORTLAND COMPOSTO CP II-32 | SINAPI | KG | 364.9433 | 0.9 | 328.44
00004721 | PEDRA BRITADA N. 1 (9,5 a 19 MM) POSTO PEDREIRA/FORNECEDOR, SEM FRETE | SINAPI | M3 | 0.5972 | 99.47 | 59.4
|  |  |  | TOTAL Material: |  | 440.58
Mão de Obra com Encargos Complementares |  | FONTE | UNID | COEFICIENTE | PREÇO UNITÁRIO | TOTAL
88377 | OPERADOR DE BETONEIRA ESTACIONÁRIA/MISTURADOR COM ENCARGOS COMPLEMENTARES | SINAPI | H | 1.2501 | 17.03 | 21.28
88316 | SERVENTE COM ENCARGOS COMPLEMENTARES | SINAPI | H | 1.9792 | 17.08 | 33.8
|  |  |  | TOTAL Mão de Obra com Encargos Complementares: |  | 55.08
|  |  |  | VALOR SEM ENCARGOS: |  | 483.49
|  |  |  | VALOR ENCARGOS (87.48%): |  | 16.78
|  |  |  | VALOR COM ENCARGOS: |  | 500.27
|  |  |  | VALOR BDI (25.70%): |  | 128.57
|  |  |  | VALOR COM BDI: |  | 628.84
92792 - CORTE E DOBRA DE AÇO CA-50, DIÂMETRO DE 6,3 MM, UTILIZADO EM ESTRUTURAS DIVERSAS, EXCETO LAJES. AF_12/2015 (KG)
Material |  | FONTE | UNID | COEFICIENTE | PREÇO UNITÁRIO | TOTAL
00000032 | ACO CA-50, 6,3 MM, VERGALHAO | SINAPI | KG | 1.07 | 10.17 | 10.88
|  |  |  | TOTAL Material: |  | 10.88
Mão de Obra com Encargos Complementares |  | FONTE | UNID | COEFICIENTE | PREÇO UNITÁRIO | TOTAL
88238 | AJUDANTE DE ARMADOR COM ENCARGOS COMPLEMENTARES | SINAPI | H | 0.0059 | 16.71 | 0.09
88245 | ARMADOR COM ENCARGOS COMPLEMENTARES | SINAPI | H | 0.042 | 21.18 | 0.88
|  |  |  | TOTAL Mão de Obra com Encargos Complementares: |  | 0.97
|  |  |  | VALOR SEM ENCARGOS: |  | 11.55
|  |  |  | VALOR ENCARGOS (87.48%): |  | 0.3
|  |  |  | VALOR COM ENCARGOS: |  | 11.85
|  |  |  | VALOR BDI (25.70%): |  | 3.05
|  |  |  | VALOR COM BDI: |  | 14.9
91279 - CORTADORA DE PISO COM MOTOR 4 TEMPOS A GASOLINA, POTÊNCIA DE 13 HP, COM DISCO DE CORTE DIAMANTADO SEGMENTADO PARA CONCRETO, DIÂMETRO DE 350 MM, FURO DE 1" (14 X 1") - DEPRECIAÇÃO. AF_08/2015 (H)
Equipamento |  | FONTE | UNID | COEFICIENTE | PREÇO UNITÁRIO | TOTAL
00011280 | CORTADEIRA DE PISO DE CONCRETO E ASFALTO, PARA DISCO PADRAO DE DIAMETRO 350 MM (14") OU 450 MM (18") , MOTOR A GASOLINA, POTENCIA 13 HP, SEM DISCO | SINAPI | UN | 6.4e-05 | 14368.18 | 0.91
00013887 | DISCO DE CORTE DIAMANTADO SEGMENTADO PARA CONCRETO, DIAMETRO DE 350 MM, FURO DE 1 " (14 X 1 ") | SINAPI | UN | 6.4e-05 | 355.13 | 0.02
|  |  |  | TOTAL Equipamento: |  | 0.93
|  |  |  | VALOR SEM ENCARGOS: |  | 0.93
|  |  |  | VALOR ENCARGOS: |  | 0
|  |  |  | VALOR COM ENCARGOS: |  | 0.93
|  |  |  | VALOR BDI (25.70%): |  | 0.24
|  |  |  | VALOR COM BDI: |  | 1.17
C3130 - AREIA DE RIO - EXTRAÇÃO (M3)
Equipamento Custo Horário |  | FONTE | UNID | COEFICIENTE | PREÇO UNITÁRIO | TOTAL
I0596 | CARREGADEIRA DE PNEUS HP 180 (CHI) | SEINFRA | H | 0 | 89.55 | 0
I0710 | CARREGADEIRA DE PNEUS HP 180 (CHP) | SEINFRA | H | 0.013889 | 261.83 | 3.64
I0666 | TRATOR DE ESTEIRAS C/LÂMINA E ESC. HP 155 (CHI) | SEINFRA | H | 0.00069444 | 79.49 | 0.06
I0779 | TRATOR DE ESTEIRAS C/LÂMINA E ESC. HP 155 (CHP) | SEINFRA | H | 0.013194 | 223.59 | 2.95
|  |  |  | TOTAL Equipamento Custo Horário: |  | 6.65
Mão de Obra |  | FONTE | UNID | COEFICIENTE | PREÇO UNITÁRIO | TOTAL
I2543 | SERVENTE | SEINFRA | H | 0.027778 | 17.08 | 0.47
|  |  |  | TOTAL Mão de Obra: |  | 0.47
|  |  |  | VALOR SEM ENCARGOS: |  | 6.6
|  |  |  | VALOR ENCARGOS (87.48%): |  | 0.52
|  |  |  | VALOR COM ENCARGOS: |  | 7.12
|  |  |  | VALOR BDI (25.70%): |  | 1.83
|  |  |  | VALOR COM BDI: |  | 8.95
S00091 - Alvenaria pedra calcárea argamassada c/ cimento e areia traço t-4 (1:5) - 1 saco cimento 50kg / 5 padiolas areia dim. 0,35z0,45x0,23m - Confecção mecânica e transporte (m3)
Material |  | FONTE | UNID | COEFICIENTE | PREÇO UNITÁRIO | TOTAL
I04730S | Pedra de mao ou pedra rachao para arrimo/fundacao (posto pedreira/fornecedor, sem frete) | ORSE | m3 | 1.2 | 88.75 | 106.5
|  |  |  | TOTAL Material: |  | 106.5
Mão de Obra |  | FONTE | UNID | COEFICIENTE | PREÇO UNITÁRIO | TOTAL
I04750S | Pedreiro | ORSE | h | 6 | 21.3 | 127.8
I06111S | Servente de obras | ORSE | h | 6 | 17.08 | 102.48
|  |  |  | TOTAL Mão de Obra: |  | 230.28
Serviço |  | FONTE | UNID | COEFICIENTE | PREÇO UNITÁRIO | TOTAL
S01906 | Argamassa cimento e areia traço t-4 (1:5) - 1 saco cimento 50kg / 5 padiolas areia dim. 0,35z0,45x0,23m - Confecção mecânica e transporte | ORSE | m3 | 0.3 | 405.48 | 121.64
|  |  |  | TOTAL Serviço: |  | 121.64
|  |  |  | VALOR SEM ENCARGOS: |  | 341.4
|  |  |  | VALOR ENCARGOS (87.48%): |  | 117.02
|  |  |  | VALOR COM ENCARGOS: |  | 458.42
|  |  |  | VALOR BDI (25.70%): |  | 117.81
|  |  |  | VALOR COM BDI: |  | 576.23
89366 - JOELHO 90 GRAUS COM BUCHA DE LATÃO, PVC, SOLDÁVEL, DN 25MM, X 3/4? INSTALADO EM RAMAL OU SUB-RAMAL DE ÁGUA - FORNECIMENTO E INSTALAÇÃO. AF_12/2014 (UN)
Material |  | FONTE | UNID | COEFICIENTE | PREÇO UNITÁRIO | TOTAL
00000122 | ADESIVO PLASTICO PARA PVC, FRASCO COM *850* GR | SINAPI | UN | 0.007 | 61.55 | 0.43
00003524 | JOELHO PVC, SOLDAVEL, COM BUCHA DE LATAO, 90 GRAUS, 25 MM X 3/4", PARA AGUA FRIA PREDIAL | SINAPI | UN | 1 | 8.76 | 8.76
00038383 | LIXA D'AGUA EM FOLHA, GRAO 100 | SINAPI | UN | 0.05 | 1.59 | 0.07
00020083 | SOLUCAO PREPARADORA / LIMPADORA PARA PVC, FRASCO COM 1000 CM3 | SINAPI | UN | 0.008 | 69.74 | 0.55
|  |  |  | TOTAL Material: |  | 9.81
Mão de Obra com Encargos Complementares |  | FONTE | UNID | COEFICIENTE | PREÇO UNITÁRIO | TOTAL
88248 | AUXILIAR DE ENCANADOR OU BOMBEIRO HIDRÁULICO COM ENCARGOS COMPLEMENTARES | SINAPI | H | 0.15 | 16.38 | 2.45
88267 | ENCANADOR OU BOMBEIRO HIDRÁULICO COM ENCARGOS COMPLEMENTARES | SINAPI | H | 0.15 | 20.7 | 3.1
|  |  |  | TOTAL Mão de Obra com Encargos Complementares: |  | 5.55
|  |  |  | VALOR SEM ENCARGOS: |  | 13.59
|  |  |  | VALOR ENCARGOS (87.48%): |  | 1.77
|  |  |  | VALOR COM ENCARGOS: |  | 15.36
|  |  |  | VALOR BDI (25.70%): |  | 3.95
|  |  |  | VALOR COM BDI: |  | 19.31
280024 - PINTOR COM ENCARGOS COMPLEMENTARES (H)
Encargos Complementares |  | FONTE | UNID | COEFICIENTE | PREÇO UNITÁRIO | TOTAL
00037370 | ALIMENTACAO - HORISTA (COLETADO CAIXA) | SINAPI | H | 1 | 2.83 | 2.83
00043490 | EPI - FAMILIA PINTOR - HORISTA (ENCARGOS COMPLEMENTARES - COLETADO CAIXA) | SINAPI | H | 1 | 1.5 | 1.5
00037372 | EXAMES - HORISTA (COLETADO CAIXA) | SINAPI | H | 1 | 0.81 | 0.81
00043466 | FERRAMENTAS - FAMILIA PINTOR - HORISTA (ENCARGOS COMPLEMENTARES - COLETADO CAIXA) | SINAPI | H | 1 | 1.48 | 1.48
00037373 | SEGURO - HORISTA (COLETADO CAIXA) | SINAPI | H | 1 | 0.06 | 0.06
00037371 | TRANSPORTE - HORISTA (COLETADO CAIXA) | SINAPI | H | 1 | 0.91 | 0.91
|  |  |  | TOTAL Encargos Complementares: |  | 7.59
Mão de Obra |  | FONTE | UNID | COEFICIENTE | PREÇO UNITÁRIO | TOTAL
00004783 | PINTOR | SINAPI | H | 1 | 14.62 | 14.62
|  |  |  | TOTAL Mão de Obra: |  | 14.62
Serviço |  | FONTE | UNID | COEFICIENTE | PREÇO UNITÁRIO | TOTAL
95372 | CURSO DE CAPACITAÇÃO PARA PINTOR (ENCARGOS COMPLEMENTARES) - HORISTA | SINAPI | H | 1 | 0.17 | 0.17
|  |  |  | TOTAL Serviço: |  | 0.17
|  |  |  | VALOR SEM ENCARGOS: |  | 15.48
|  |  |  | VALOR ENCARGOS (87.48%): |  | 6.9
|  |  |  | VALOR COM ENCARGOS: |  | 22.38
|  |  |  | VALOR BDI (25.70%): |  | 5.75
|  |  |  | VALOR COM BDI: |  | 28.13
I2792 - MÃO DE OBRA DE OPERAÇÃO DO GRUPO GERADOR 145 KVA (H)
Mão de Obra |  | FONTE | UNID | COEFICIENTE | PREÇO UNITÁRIO | TOTAL
I2555 | OPERADOR DE GRUPO GERADOR | SEINFRA | H | 1 | 16.41 | 16.41
|  |  |  | TOTAL Mão de Obra: |  | 16.41
|  |  |  | VALOR SEM ENCARGOS: |  | 8.75
|  |  |  | VALOR ENCARGOS (87.48%): |  | 7.66
|  |  |  | VALOR COM ENCARGOS: |  | 16.41
|  |  |  | VALOR BDI (25.70%): |  | 4.22
|  |  |  | VALOR COM BDI: |  | 20.63
92006 - TOMADA BAIXA DE EMBUTIR (2 MÓDULOS), 2P+T 10 A, SEM SUPORTE E SEM PLACA - FORNECIMENTO E INSTALAÇÃO. AF_12/2015 (UN)
Material |  | FONTE | UNID | COEFICIENTE | PREÇO UNITÁRIO | TOTAL
00038101 | TOMADA 2P+T 10A, 250V (APENAS MODULO) | SINAPI | UN | 2 | 7.66 | 15.32
|  |  |  | TOTAL Material: |  | 15.32
Mão de Obra com Encargos Complementares |  | FONTE | UNID | COEFICIENTE | PREÇO UNITÁRIO | TOTAL
88247 | AUXILIAR DE ELETRICISTA COM ENCARGOS COMPLEMENTARES | SINAPI | H | 0.409 | 17.04 | 6.96
88264 | ELETRICISTA COM ENCARGOS COMPLEMENTARES | SINAPI | H | 0.409 | 21.52 | 8.8
|  |  |  | TOTAL Mão de Obra com Encargos Complementares: |  | 15.76
|  |  |  | VALOR SEM ENCARGOS: |  | 26.18
|  |  |  | VALOR ENCARGOS (87.48%): |  | 4.9
|  |  |  | VALOR COM ENCARGOS: |  | 31.08
|  |  |  | VALOR BDI (25.70%): |  | 7.99
|  |  |  | VALOR COM BDI: |  | 39.07
89221 - BETONEIRA CAPACIDADE NOMINAL DE 600 L, CAPACIDADE DE MISTURA 360 L, MOTOR ELÉTRICO TRIFÁSICO POTÊNCIA DE 4 CV, SEM CARREGADOR - DEPRECIAÇÃO. AF_11/2014 (H)
Equipamento |  | FONTE | UNID | COEFICIENTE | PREÇO UNITÁRIO | TOTAL
00036397 | BETONEIRA, CAPACIDADE NOMINAL 600 L, CAPACIDADE DE MISTURA 360L, MOTOR ELETRICO TRIFASICO 220/380V, POTENCIA 4CV, EXCLUSO CARREGADOR | SINAPI | UN | 6.4e-05 | 21558.91 | 1.37
|  |  |  | TOTAL Equipamento: |  | 1.37
|  |  |  | VALOR SEM ENCARGOS: |  | 1.37
|  |  |  | VALOR ENCARGOS: |  | 0
|  |  |  | VALOR COM ENCARGOS: |  | 1.37
|  |  |  | VALOR BDI (25.70%): |  | 0.35
|  |  |  | VALOR COM BDI: |  | 1.72
91690 - SERRA CIRCULAR DE BANCADA COM MOTOR ELÉTRICO POTÊNCIA DE 5HP, COM COIFA PARA DISCO 10" - MANUTENÇÃO. AF_08/2015 (H)
Equipamento |  | FONTE | UNID | COEFICIENTE | PREÇO UNITÁRIO | TOTAL
00014618 | SERRA CIRCULAR DE BANCADA COM MOTOR ELETRICO, POTENCIA DE *1600* W, PARA DISCO DE DIAMETRO DE 10" (250 MM) | SINAPI | UN | 5e-05 | 1564.91 | 0.07
|  |  |  | TOTAL Equipamento: |  | 0.07
|  |  |  | VALOR SEM ENCARGOS: |  | 0.07
|  |  |  | VALOR ENCARGOS: |  | 0
|  |  |  | VALOR COM ENCARGOS: |  | 0.07
|  |  |  | VALOR BDI (25.70%): |  | 0.02
|  |  |  | VALOR COM BDI: |  | 0.09
94972 - CONCRETO FCK = 30MPA, TRAÇO 1:2,1:2,5 (EM MASSA SECA DE CIMENTO/ AREIA MÉDIA/ BRITA 1) - PREPARO MECÂNICO COM BETONEIRA 600 L. AF_05/2021 (M3)
Equipamento Custo Horário |  | FONTE | UNID | COEFICIENTE | PREÇO UNITÁRIO | TOTAL
89226 | BETONEIRA CAPACIDADE NOMINAL DE 600 L, CAPACIDADE DE MISTURA 360 L, MOTOR ELÉTRICO TRIFÁSICO POTÊNCIA DE 4 CV, SEM CARREGADOR - CHI DIURNO. AF_11/2014 | SINAPI | CHI | 0.6018 | 1.53 | 0.92
89225 | BETONEIRA CAPACIDADE NOMINAL DE 600 L, CAPACIDADE DE MISTURA 360 L, MOTOR ELÉTRICO TRIFÁSICO POTÊNCIA DE 4 CV, SEM CARREGADOR - CHP DIURNO. AF_11/2014 | SINAPI | CHP | 0.6382 | 5.75 | 3.66
|  |  |  | TOTAL Equipamento Custo Horário: |  | 4.58
Material |  | FONTE | UNID | COEFICIENTE | PREÇO UNITÁRIO | TOTAL
00000370 | AREIA MEDIA - POSTO JAZIDA/FORNECEDOR (RETIRADO NA JAZIDA, SEM TRANSPORTE) | SINAPI | M3 | 0.7119 | 72.5 | 51.61
00001379 | CIMENTO PORTLAND COMPOSTO CP II-32 | SINAPI | KG | 391.1663 | 0.9 | 352.04
00004721 | PEDRA BRITADA N. 1 (9,5 a 19 MM) POSTO PEDREIRA/FORNECEDOR, SEM FRETE | SINAPI | M3 | 0.5927 | 99.47 | 58.95
|  |  |  | TOTAL Material: |  | 462.6
Mão de Obra com Encargos Complementares |  | FONTE | UNID | COEFICIENTE | PREÇO UNITÁRIO | TOTAL
88377 | OPERADOR DE BETONEIRA ESTACIONÁRIA/MISTURADOR COM ENCARGOS COMPLEMENTARES | SINAPI | H | 1.24 | 17.03 | 21.11
88316 | SERVENTE COM ENCARGOS COMPLEMENTARES | SINAPI | H | 1.9633 | 17.08 | 33.53
|  |  |  | TOTAL Mão de Obra com Encargos Complementares: |  | 54.64
|  |  |  | VALOR SEM ENCARGOS: |  | 505.18
|  |  |  | VALOR ENCARGOS (87.48%): |  | 16.64
|  |  |  | VALOR COM ENCARGOS: |  | 521.82
|  |  |  | VALOR BDI (25.70%): |  | 134.11
|  |  |  | VALOR COM BDI: |  | 655.93
87393 - ARGAMASSA INDUSTRIALIZADA PARA CHAPISCO ROLADO, PREPARO COM MISTURADOR DE EIXO HORIZONTAL DE 300 KG. AF_08/2019 (M3)
Equipamento Custo Horário |  | FONTE | UNID | COEFICIENTE | PREÇO UNITÁRIO | TOTAL
88392 | MISTURADOR DE ARGAMASSA, EIXO HORIZONTAL, CAPACIDADE DE MISTURA 300 KG, MOTOR ELÉTRICO POTÊNCIA 5 CV - CHI DIURNO. AF_06/2014 | SINAPI | CHI | 3.62 | 0.99 | 3.58
88386 | MISTURADOR DE ARGAMASSA, EIXO HORIZONTAL, CAPACIDADE DE MISTURA 300 KG, MOTOR ELÉTRICO POTÊNCIA 5 CV - CHP DIURNO. AF_06/2014 | SINAPI | CHP | 1.1 | 5.38 | 5.91
|  |  |  | TOTAL Equipamento Custo Horário: |  | 9.49
Material |  | FONTE | UNID | COEFICIENTE | PREÇO UNITÁRIO | TOTAL
00037552 | ARGAMASSA INDUSTRIALIZADA PARA CHAPISCO ROLADO | SINAPI | KG | 1981.23 | 2.33 | 4616.26
|  |  |  | TOTAL Material: |  | 4616.26
Mão de Obra com Encargos Complementares |  | FONTE | UNID | COEFICIENTE | PREÇO UNITÁRIO | TOTAL
88377 | OPERADOR DE BETONEIRA ESTACIONÁRIA/MISTURADOR COM ENCARGOS COMPLEMENTARES | SINAPI | H | 4.72 | 17.03 | 80.38
|  |  |  | TOTAL Mão de Obra com Encargos Complementares: |  | 80.38
|  |  |  | VALOR SEM ENCARGOS: |  | 4680.45
|  |  |  | VALOR ENCARGOS (87.48%): |  | 25.68
|  |  |  | VALOR COM ENCARGOS: |  | 4706.13
|  |  |  | VALOR BDI (25.70%): |  | 1209.48
|  |  |  | VALOR COM BDI: |  | 5915.61
87381 - ARGAMASSA TRAÇO 1:4 (EM VOLUME DE CIMENTO E AREIA GROSSA ÚMIDA) COM ADIÇÃO DE EMULSÃO POLIMÉRICA PARA CHAPISCO ROLADO, PREPARO MANUAL. AF_08/2019 (M3)
Material |  | FONTE | UNID | COEFICIENTE | PREÇO UNITÁRIO | TOTAL
00007334 | ADITIVO ADESIVO LIQUIDO PARA ARGAMASSAS DE REVESTIMENTOS CIMENTICIOS | SINAPI | L | 189.07 | 12.07 | 2282.07
00000367 | AREIA GROSSA - POSTO JAZIDA/FORNECEDOR (RETIRADO NA JAZIDA, SEM TRANSPORTE) | SINAPI | M3 | 0.78 | 70 | 54.6
00001379 | CIMENTO PORTLAND COMPOSTO CP II-32 | SINAPI | KG | 263.97 | 0.9 | 237.57
|  |  |  | TOTAL Material: |  | 2574.24
Mão de Obra com Encargos Complementares |  | FONTE | UNID | COEFICIENTE | PREÇO UNITÁRIO | TOTAL
88316 | SERVENTE COM ENCARGOS COMPLEMENTARES | SINAPI | H | 10.51 | 17.08 | 179.51
|  |  |  | TOTAL Mão de Obra com Encargos Complementares: |  | 179.51
|  |  |  | VALOR SEM ENCARGOS: |  | 2700.78
|  |  |  | VALOR ENCARGOS (87.48%): |  | 52.97
|  |  |  | VALOR COM ENCARGOS: |  | 2753.75
|  |  |  | VALOR BDI (25.70%): |  | 707.71
|  |  |  | VALOR COM BDI: |  | 3461.46
103328 - ALVENARIA DE VEDAÇÃO DE BLOCOS CERÂMICOS FURADOS NA HORIZONTAL DE 9X19X19 CM (ESPESSURA 9 CM) E ARGAMASSA DE ASSENTAMENTO COM PREPARO EM BETONEIRA. AF_12/2021 (M2)
Material |  | FONTE | UNID | COEFICIENTE | PREÇO UNITÁRIO | TOTAL
00007271 | BLOCO CERAMICO / TIJOLO VAZADO PARA ALVENARIA DE VEDACAO, 8 FUROS NA HORIZONTAL, DE 9 X 19 X 19 CM (L XA X C) | SINAPI | UN | 28.31 | 0.78 | 22.08
00037395 | PINO DE ACO COM FURO, HASTE = 27 MM (ACAO DIRETA) | SINAPI | CENTO | 0.005 | 40.01 | 0.2
00034557 | TELA DE ACO SOLDADA GALVANIZADA/ZINCADA PARA ALVENARIA, FIO D = *1,20 A 1,70* MM, MALHA 15 X 15 MM, (C X L) *50 X 7,5* CM | SINAPI | M | 0.42 | 2.97 | 1.24
|  |  |  | TOTAL Material: |  | 23.52
Mão de Obra com Encargos Complementares |  | FONTE | UNID | COEFICIENTE | PREÇO UNITÁRIO | TOTAL
88309 | PEDREIRO COM ENCARGOS COMPLEMENTARES | SINAPI | H | 1.61 | 21.3 | 34.29
88316 | SERVENTE COM ENCARGOS COMPLEMENTARES | SINAPI | H | 0.805 | 17.08 | 13.74
|  |  |  | TOTAL Mão de Obra com Encargos Complementares: |  | 48.03
Serviço |  | FONTE | UNID | COEFICIENTE | PREÇO UNITÁRIO | TOTAL
87292 | ARGAMASSA TRAÇO 1:2:8 (EM VOLUME DE CIMENTO, CAL E AREIA MÉDIA ÚMIDA) PARA EMBOÇO/MASSA ÚNICA/ASSENTAMENTO DE ALVENARIA DE VEDAÇÃO, PREPARO MECÂNICO COM BETONEIRA 400 L. AF_08/2019 | SINAPI | M3 | 0.0091 | 688.67 | 6.26
|  |  |  | TOTAL Serviço: |  | 6.26
|  |  |  | VALOR SEM ENCARGOS: |  | 62.36
|  |  |  | VALOR ENCARGOS (87.48%): |  | 15.45
|  |  |  | VALOR COM ENCARGOS: |  | 77.81
|  |  |  | VALOR BDI (25.70%): |  | 20
|  |  |  | VALOR COM BDI: |  | 97.81
I0708 - CARREGADEIRA DE PNEUS HP 111 (CHP) (H)
Transporte |  | FONTE | UNID | COEFICIENTE | PREÇO UNITÁRIO | TOTAL
I2753 | MÃO DE OBRA DE OPERAÇÃO DA CARREGADEIRA DE PNEUS (111 HP) | SEINFRA | H | 1 | 22.61 | 22.61
I2752 | MATERIAL DE OPERAÇÃO DA CARREGADEIRA DE PNEUS (111 HP) | SEINFRA | H | 1 | 59.94 | 59.94
I2701 | DEPRECIAÇÃO | SEINFRA | H | 25.8259 | 1 | 25.83
I2702 | JUROS | SEINFRA | H | 8.7163 | 1 | 8.72
I2703 | MANUTENÇÃO | SEINFRA | H | 38.7389 | 1 | 38.74
|  |  |  | TOTAL Transporte: |  | 155.84
|  |  |  | VALOR SEM ENCARGOS: |  | 145.29
|  |  |  | VALOR ENCARGOS (87.48%): |  | 10.55
|  |  |  | VALOR COM ENCARGOS: |  | 155.84
|  |  |  | VALOR BDI (25.70%): |  | 40.05
|  |  |  | VALOR COM BDI: |  | 195.89
88278 - MONTADOR DE ESTRUTURA METÁLICA COM ENCARGOS COMPLEMENTARES (H)
Encargos Complementares |  | FONTE | UNID | COEFICIENTE | PREÇO UNITÁRIO | TOTAL
00037370 | ALIMENTACAO - HORISTA (COLETADO CAIXA) | SINAPI | H | 1 | 2.83 | 2.83
00043488 | EPI - FAMILIA OPERADOR ESCAVADEIRA - HORISTA (ENCARGOS COMPLEMENTARES - COLETADO CAIXA) | SINAPI | H | 1 | 0.76 | 0.76
00037372 | EXAMES - HORISTA (COLETADO CAIXA) | SINAPI | H | 1 | 0.81 | 0.81
00043464 | FERRAMENTAS - FAMILIA OPERADOR ESCAVADEIRA - HORISTA (ENCARGOS COMPLEMENTARES - COLETADO CAIXA) | SINAPI | H | 1 | 0.01 | 0.01
00037373 | SEGURO - HORISTA (COLETADO CAIXA) | SINAPI | H | 1 | 0.06 | 0.06
00037371 | TRANSPORTE - HORISTA (COLETADO CAIXA) | SINAPI | H | 1 | 0.91 | 0.91
|  |  |  | TOTAL Encargos Complementares: |  | 5.38
Mão de Obra |  | FONTE | UNID | COEFICIENTE | PREÇO UNITÁRIO | TOTAL
00044497 | MONTADOR DE ESTRUTURAS METALICAS HORISTA | SINAPI | H | 1 | 12.24 | 12.24
|  |  |  | TOTAL Mão de Obra: |  | 12.24
Serviço |  | FONTE | UNID | COEFICIENTE | PREÇO UNITÁRIO | TOTAL
95344 | CURSO DE CAPACITAÇÃO PARA MONTADOR DE ESTRUTURA METÁLICA (ENCARGOS COMPLEMENTARES) - HORISTA | SINAPI | H | 1 | 0.11 | 0.11
|  |  |  | TOTAL Serviço: |  | 0.11
|  |  |  | VALOR SEM ENCARGOS: |  | 11.96
|  |  |  | VALOR ENCARGOS (87.48%): |  | 5.77
|  |  |  | VALOR COM ENCARGOS: |  | 17.73
|  |  |  | VALOR BDI (25.70%): |  | 4.56
|  |  |  | VALOR COM BDI: |  | 22.29
88387 - MISTURADOR DE ARGAMASSA, EIXO HORIZONTAL, CAPACIDADE DE MISTURA 300 KG, MOTOR ELÉTRICO POTÊNCIA 5 CV - DEPRECIAÇÃO. AF_06/2014 (H)
Equipamento |  | FONTE | UNID | COEFICIENTE | PREÇO UNITÁRIO | TOTAL
00037544 | MISTURADOR DE ARGAMASSA, EIXO HORIZONTAL, CAPACIDADE DE MISTURA 300 KG, MOTOR ELETRICO TRIFASICO 220/380 V, POTENCIA 5 CV | SINAPI | UN | 6.4e-05 | 14047.3 | 0.89
|  |  |  | TOTAL Equipamento: |  | 0.89
|  |  |  | VALOR SEM ENCARGOS: |  | 0.89
|  |  |  | VALOR ENCARGOS: |  | 0
|  |  |  | VALOR COM ENCARGOS: |  | 0.89
|  |  |  | VALOR BDI (25.70%): |  | 0.23
|  |  |  | VALOR COM BDI: |  | 1.12
S10549 - Encargos Complementares - Servente (h)
Material |  | FONTE | UNID | COEFICIENTE | PREÇO UNITÁRIO | TOTAL
I00158 | Almoço (Participação do empregador) | ORSE | un | 0.1018 | 14 | 1.43
I12893S | Bota de seguranca com biqueira de aco e colarinho acolchoado | ORSE | par | 0.0008 | 57.36 | 0.05
I12894S | Capa para chuva em pvc com forro de poliester, com capuz (amarela ou azul) | ORSE | un | 0.0002 | 15.53 | 0
I12895S | Capacete de seguranca aba frontal com suspensao de polietileno, sem jugular (classe b) | ORSE | un | 0.0006 | 11.95 | 0.01
I02711S | Carrinho de mao de aco capacidade 50 a 60 l, pneu com camara | ORSE | un | 0.0002 | 190.6 | 0.04
I10492 | Cesta Básica | ORSE | un | 0.0045 | 140 | 0.63
I00941 | Fardamento com mangas curta | ORSE | un | 0.0015 | 168.89 | 0.25
I12892S | Luva raspa de couro, cano curto (punho *7* cm) | ORSE | par | 0.0023 | 10.75 | 0.02
I04729 | Marreta 1 kg com cabo | ORSE | un | 0.0001 | 28.8 | 0
I01651 | Óculos branco proteção | ORSE | pr | 0.0008 | 6 | 0
I10788 | Pá quadrada | ORSE | un | 0.0002 | 30.7 | 0.01
I10596 | Protetor auricular | ORSE | un | 0.0045 | 4.9 | 0.02
I10599 | Protetor solar fps 30 com 120ml | ORSE | un | 0.0018 | 35.9 | 0.06
I04728 | Talhadeira chata 10" | ORSE | un | 0.0003 | 13.85 | 0
I02378 | Vale transporte | ORSE | un | 0.0941 | 4 | 0.38
|  |  |  | TOTAL Material: |  | 2.9
Serviço |  | FONTE | UNID | COEFICIENTE | PREÇO UNITÁRIO | TOTAL
I10517 | Exames admissionais/demissionais (checkup) | ORSE | cj | 0.0004 | 300 | 0.12
I10761 | Refeição - café da manhã ( café com leite e dois pães com manteiga) | ORSE | un | 0.1018 | 5 | 0.51
I10362 | Seguro de vida e acidente em grupo | ORSE | un | 0.0045 | 12.54 | 0.06
|  |  |  | TOTAL Serviço: |  | 0.69
|  |  |  | VALOR SEM ENCARGOS: |  | 3.59
|  |  |  | VALOR ENCARGOS: |  | 0
|  |  |  | VALOR COM ENCARGOS: |  | 3.59
|  |  |  | VALOR BDI (25.70%): |  | 0.92
|  |  |  | VALOR COM BDI: |  | 4.51
92791 - CORTE E DOBRA DE AÇO CA-60, DIÂMETRO DE 5,0 MM, UTILIZADO EM ESTRUTURAS DIVERSAS, EXCETO LAJES. AF_12/2015 (KG)
Material |  | FONTE | UNID | COEFICIENTE | PREÇO UNITÁRIO | TOTAL
00043059 | ACO CA-60, 4,2 MM, OU 5,0 MM, OU 6,0 MM, OU 7,0 MM, VERGALHAO | SINAPI | KG | 1.07 | 9.12 | 9.75
|  |  |  | TOTAL Material: |  | 9.75
Mão de Obra com Encargos Complementares |  | FONTE | UNID | COEFICIENTE | PREÇO UNITÁRIO | TOTAL
88238 | AJUDANTE DE ARMADOR COM ENCARGOS COMPLEMENTARES | SINAPI | H | 0.0108 | 16.71 | 0.18
88245 | ARMADOR COM ENCARGOS COMPLEMENTARES | SINAPI | H | 0.0769 | 21.18 | 1.62
|  |  |  | TOTAL Mão de Obra com Encargos Complementares: |  | 1.8
|  |  |  | VALOR SEM ENCARGOS: |  | 10.96
|  |  |  | VALOR ENCARGOS (87.48%): |  | 0.59
|  |  |  | VALOR COM ENCARGOS: |  | 11.55
|  |  |  | VALOR BDI (25.70%): |  | 2.97
|  |  |  | VALOR COM BDI: |  | 14.52
280023 - PEDREIRO COM ENCARGOS COMPLEMENTARES (H)
Encargos Complementares |  | FONTE | UNID | COEFICIENTE | PREÇO UNITÁRIO | TOTAL
00037370 | ALIMENTACAO - HORISTA (COLETADO CAIXA) | SINAPI | H | 1 | 2.83 | 2.83
00043489 | EPI - FAMILIA PEDREIRO - HORISTA (ENCARGOS COMPLEMENTARES - COLETADO CAIXA) | SINAPI | H | 1 | 1.08 | 1.08
00037372 | EXAMES - HORISTA (COLETADO CAIXA) | SINAPI | H | 1 | 0.81 | 0.81
00043465 | FERRAMENTAS - FAMILIA PEDREIRO - HORISTA (ENCARGOS COMPLEMENTARES - COLETADO CAIXA) | SINAPI | H | 1 | 0.74 | 0.74
00037373 | SEGURO - HORISTA (COLETADO CAIXA) | SINAPI | H | 1 | 0.06 | 0.06
00037371 | TRANSPORTE - HORISTA (COLETADO CAIXA) | SINAPI | H | 1 | 0.91 | 0.91
|  |  |  | TOTAL Encargos Complementares: |  | 6.43
Mão de Obra |  | FONTE | UNID | COEFICIENTE | PREÇO UNITÁRIO | TOTAL
00004750 | PEDREIRO | SINAPI | H | 1 | 14.62 | 14.62
|  |  |  | TOTAL Mão de Obra: |  | 14.62
Serviço |  | FONTE | UNID | COEFICIENTE | PREÇO UNITÁRIO | TOTAL
95371 | CURSO DE CAPACITAÇÃO PARA PEDREIRO (ENCARGOS COMPLEMENTARES) - HORISTA | SINAPI | H | 1 | 0.25 | 0.25
|  |  |  | TOTAL Serviço: |  | 0.25
|  |  |  | VALOR SEM ENCARGOS: |  | 14.36
|  |  |  | VALOR ENCARGOS (87.48%): |  | 6.94
|  |  |  | VALOR COM ENCARGOS: |  | 21.3
|  |  |  | VALOR BDI (25.70%): |  | 5.47
|  |  |  | VALOR COM BDI: |  | 26.77
110143 - Chapisco de cimento e areia no traço 1:3 (M2)
Mão de Obra com Encargos Complementares |  | FONTE | UNID | COEFICIENTE | PREÇO UNITÁRIO | TOTAL
280023 | PEDREIRO COM ENCARGOS COMPLEMENTARES | SEDOP | H | 0.23 | 21.3 | 4.9
280026 | SERVENTE COM ENCARGOS COMPLEMENTARES | SEDOP | H | 0.23 | 17.08 | 3.93
|  |  |  | TOTAL Mão de Obra com Encargos Complementares: |  | 8.83
Serviço |  | FONTE | UNID | COEFICIENTE | PREÇO UNITÁRIO | TOTAL
110248 | Argamassa de cimento e areia no traço 1:3 | SEDOP | M3 | 0.003 | 626.13 | 1.88
|  |  |  | TOTAL Serviço: |  | 1.88
|  |  |  | VALOR SEM ENCARGOS: |  | 7.8
|  |  |  | VALOR ENCARGOS (87.48%): |  | 2.91
|  |  |  | VALOR COM ENCARGOS: |  | 10.71
|  |  |  | VALOR BDI (25.70%): |  | 2.75
|  |  |  | VALOR COM BDI: |  | 13.46
89222 - BETONEIRA CAPACIDADE NOMINAL DE 600 L, CAPACIDADE DE MISTURA 360 L, MOTOR ELÉTRICO TRIFÁSICO POTÊNCIA DE 4 CV, SEM CARREGADOR - JUROS. AF_11/2014 (H)
Equipamento |  | FONTE | UNID | COEFICIENTE | PREÇO UNITÁRIO | TOTAL
00036397 | BETONEIRA, CAPACIDADE NOMINAL 600 L, CAPACIDADE DE MISTURA 360L, MOTOR ELETRICO TRIFASICO 220/380V, POTENCIA 4CV, EXCLUSO CARREGADOR | SINAPI | UN | 7.6e-06 | 21558.91 | 0.16
|  |  |  | TOTAL Equipamento: |  | 0.16
|  |  |  | VALOR SEM ENCARGOS: |  | 0.16
|  |  |  | VALOR ENCARGOS: |  | 0
|  |  |  | VALOR COM ENCARGOS: |  | 0.16
|  |  |  | VALOR BDI (25.70%): |  | 0.04
|  |  |  | VALOR COM BDI: |  | 0.2
86943 - LAVATÓRIO LOUÇA BRANCA SUSPENSO, 29,5 X 39CM OU EQUIVALENTE, PADRÃO POPULAR, INCLUSO SIFÃO FLEXÍVEL EM PVC, VÁLVULA E ENGATE FLEXÍVEL 30CM EM PLÁSTICO E TORNEIRA CROMADA DE MESA, PADRÃO POPULAR - FORNECIMENTO E INSTALAÇÃO. AF_01/2020 (UN)
Serviço |  | FONTE | UNID | COEFICIENTE | PREÇO UNITÁRIO | TOTAL
86884 | ENGATE FLEXÍVEL EM PLÁSTICO BRANCO, 1/2? X 30CM - FORNECIMENTO E INSTALAÇÃO. AF_01/2020 | SINAPI | UN | 1 | 8.41 | 8.41
86904 | LAVATÓRIO LOUÇA BRANCA SUSPENSO, 29,5 X 39CM OU EQUIVALENTE, PADRÃO POPULAR - FORNECIMENTO E INSTALAÇÃO. AF_01/2020 | SINAPI | UN | 1 | 113.02 | 113.02
86883 | SIFÃO DO TIPO FLEXÍVEL EM PVC 1 X 1.1/2 - FORNECIMENTO E INSTALAÇÃO. AF_01/2020 | SINAPI | UN | 1 | 12 | 12
86906 | TORNEIRA CROMADA DE MESA, 1/2? OU 3/4?, PARA LAVATÓRIO, PADRÃO POPULAR - FORNECIMENTO E INSTALAÇÃO. AF_01/2020 | SINAPI | UN | 1 | 52.46 | 52.46
86879 | VÁLVULA EM PLÁSTICO 1? PARA PIA, TANQUE OU LAVATÓRIO, COM OU SEM LADRÃO - FORNECIMENTO E INSTALAÇÃO. AF_01/2020 | SINAPI | UN | 1 | 6.81 | 6.81
|  |  |  | TOTAL Serviço: |  | 192.7
|  |  |  | VALOR SEM ENCARGOS: |  | 185.17
|  |  |  | VALOR ENCARGOS (87.48%): |  | 7.53
|  |  |  | VALOR COM ENCARGOS: |  | 192.7
|  |  |  | VALOR BDI (25.70%): |  | 49.52
|  |  |  | VALOR COM BDI: |  | 242.22
I2791 - MATERIAL DE OPERAÇÃO DO GRUPO GERADOR 145 KVA (H)
Transporte |  | FONTE | UNID | COEFICIENTE | PREÇO UNITÁRIO | TOTAL
I2706 | OLEO DIESEL | SEINFRA | L | 27 | 3.6 | 97.2
|  |  |  | TOTAL Transporte: |  | 97.2
|  |  |  | VALOR SEM ENCARGOS: |  | 97.2
|  |  |  | VALOR ENCARGOS: |  | 0
|  |  |  | VALOR COM ENCARGOS: |  | 97.2
|  |  |  | VALOR BDI (25.70%): |  | 24.98
|  |  |  | VALOR COM BDI: |  | 122.18
5901 - CAMINHÃO PIPA 10.000 L TRUCADO, PESO BRUTO TOTAL 23.000 KG, CARGA ÚTIL MÁXIMA 15.935 KG, DISTÂNCIA ENTRE EIXOS 4,8 M, POTÊNCIA 230 CV, INCLUSIVE TANQUE DE AÇO PARA TRANSPORTE DE ÁGUA - CHP DIURNO. AF_06/2014 (CHP)
Mão de Obra com Encargos Complementares |  | FONTE | UNID | COEFICIENTE | PREÇO UNITÁRIO | TOTAL
88282 | MOTORISTA DE CAMINHÃO COM ENCARGOS COMPLEMENTARES | SINAPI | H | 1 | 18.74 | 18.74
|  |  |  | TOTAL Mão de Obra com Encargos Complementares: |  | 18.74
Serviço |  | FONTE | UNID | COEFICIENTE | PREÇO UNITÁRIO | TOTAL
91396 | CAMINHÃO PIPA 10.000 L TRUCADO, PESO BRUTO TOTAL 23.000 KG, CARGA ÚTIL MÁXIMA 15.935 KG, DISTÂNCIA ENTRE EIXOS 4,8 M, POTÊNCIA 230 CV, INCLUSIVE TANQUE DE AÇO PARA TRANSPORTE DE ÁGUA - DEPRECIAÇÃO. AF_06/2014 | SINAPI | H | 1 | 25.82 | 25.82
91398 | CAMINHÃO PIPA 10.000 L TRUCADO, PESO BRUTO TOTAL 23.000 KG, CARGA ÚTIL MÁXIMA 15.935 KG, DISTÂNCIA ENTRE EIXOS 4,8 M, POTÊNCIA 230 CV, INCLUSIVE TANQUE DE AÇO PARA TRANSPORTE DE ÁGUA - IMPOSTOS E SEGUROS. AF_06/2014 | SINAPI | H | 1 | 3.98 | 3.98
91397 | CAMINHÃO PIPA 10.000 L TRUCADO, PESO BRUTO TOTAL 23.000 KG, CARGA ÚTIL MÁXIMA 15.935 KG, DISTÂNCIA ENTRE EIXOS 4,8 M, POTÊNCIA 230 CV, INCLUSIVE TANQUE DE AÇO PARA TRANSPORTE DE ÁGUA - JUROS. AF_06/2014 | SINAPI | H | 1 | 5.03 | 5.03
5763 | CAMINHÃO PIPA 10.000 L TRUCADO, PESO BRUTO TOTAL 23.000 KG, CARGA ÚTIL MÁXIMA 15.935 KG, DISTÂNCIA ENTRE EIXOS 4,8 M, POTÊNCIA 230 CV, INCLUSIVE TANQUE DE AÇO PARA TRANSPORTE DE ÁGUA - MANUTENÇÃO. AF_06/2014 | SINAPI | H | 1 | 45.34 | 45.34
53831 | CAMINHÃO PIPA 10.000 L TRUCADO, PESO BRUTO TOTAL 23.000 KG, CARGA ÚTIL MÁXIMA 15.935 KG, DISTÂNCIA ENTRE EIXOS 4,8 M, POTÊNCIA 230 CV, INCLUSIVE TANQUE DE AÇO PARA TRANSPORTE DE ÁGUA - MATERIAIS NA OPERAÇÃO. AF_06/2014 | SINAPI | H | 1 | 185.56 | 185.56
|  |  |  | TOTAL Serviço: |  | 265.73
|  |  |  | VALOR SEM ENCARGOS: |  | 278.22
|  |  |  | VALOR ENCARGOS (87.48%): |  | 6.25
|  |  |  | VALOR COM ENCARGOS: |  | 284.47
|  |  |  | VALOR BDI (25.70%): |  | 73.11
|  |  |  | VALOR COM BDI: |  | 357.58
91691 - SERRA CIRCULAR DE BANCADA COM MOTOR ELÉTRICO POTÊNCIA DE 5HP, COM COIFA PARA DISCO 10" - MATERIAIS NA OPERAÇÃO. AF_08/2015 (H)
Geral |  | FONTE | UNID | COEFICIENTE | PREÇO UNITÁRIO | TOTAL
00002705 | ENERGIA ELETRICA ATE 2000 KWH INDUSTRIAL, SEM DEMANDA | SINAPI | KW/H | 1.36 | 1.09 | 1.48
|  |  |  | TOTAL Geral: |  | 1.48
|  |  |  | VALOR SEM ENCARGOS: |  | 1.48
|  |  |  | VALOR ENCARGOS: |  | 0
|  |  |  | VALOR COM ENCARGOS: |  | 1.48
|  |  |  | VALOR BDI (25.70%): |  | 0.38
|  |  |  | VALOR COM BDI: |  | 1.86
90806 - BATENTE PARA PORTA DE MADEIRA, FIXAÇÃO COM ARGAMASSA, PADRÃO MÉDIO - FORNECIMENTO E INSTALAÇÃO. AF_12/2019_P (UN)
Material |  | FONTE | UNID | COEFICIENTE | PREÇO UNITÁRIO | TOTAL
00005061 | PREGO DE ACO POLIDO COM CABECA 18 X 27 (2 1/2 X 10) | SINAPI | KG | 0.2 | 20.46 | 4.09
00007319 | TINTA ASFALTICA IMPERMEABILIZANTE DISPERSA EM AGUA, PARA MATERIAIS CIMENTICIOS | SINAPI | L | 0.1671 | 9.49 | 1.58
|  |  |  | TOTAL Material: |  | 5.67
Mão de Obra com Encargos Complementares |  | FONTE | UNID | COEFICIENTE | PREÇO UNITÁRIO | TOTAL
88261 | CARPINTEIRO DE ESQUADRIA COM ENCARGOS COMPLEMENTARES | SINAPI | H | 0.552 | 21.09 | 11.64
88309 | PEDREIRO COM ENCARGOS COMPLEMENTARES | SINAPI | H | 1.362 | 21.3 | 29.01
88316 | SERVENTE COM ENCARGOS COMPLEMENTARES | SINAPI | H | 0.957 | 17.08 | 16.34
|  |  |  | TOTAL Mão de Obra com Encargos Complementares: |  | 56.99
Serviço |  | FONTE | UNID | COEFICIENTE | PREÇO UNITÁRIO | TOTAL
88629 | ARGAMASSA TRAÇO 1:3 (EM VOLUME DE CIMENTO E AREIA MÉDIA ÚMIDA), PREPARO MANUAL. AF_08/2019 | SINAPI | M3 | 0.0223 | 658.6 | 14.68
90801 | BATENTE PARA PORTA DE MADEIRA, PADRÃO MÉDIO - FORNECIMENTO E MONTAGEM. AF_12/2019 | SINAPI | UN | 1 | 211.76 | 211.76
|  |  |  | TOTAL Serviço: |  | 226.44
|  |  |  | VALOR SEM ENCARGOS: |  | 244.33
|  |  |  | VALOR ENCARGOS (87.48%): |  | 44.77
|  |  |  | VALOR COM ENCARGOS: |  | 289.1
|  |  |  | VALOR BDI (25.70%): |  | 74.3
|  |  |  | VALOR COM BDI: |  | 363.4
C0841 - CONCRETO P/VIBR., FCK 18 MPa COM AGREGADO ADQUIRIDO (M3)
Equipamento Custo Horário |  | FONTE | UNID | COEFICIENTE | PREÇO UNITÁRIO | TOTAL
I0682 | BETONEIRA ELÉTRICA 580L (CHP) | SEINFRA | H | 0.714 | 19.84 | 14.17
|  |  |  | TOTAL Equipamento Custo Horário: |  | 14.17
Material |  | FONTE | UNID | COEFICIENTE | PREÇO UNITÁRIO | TOTAL
I0109 | AREIA MEDIA | SEINFRA | M3 | 0.8668 | 51 | 44.21
I0805 | CIMENTO PORTLAND | SEINFRA | KG | 320 | 0.46 | 147.2
I1605 | PEDRISCO | SEINFRA | M3 | 0.836 | 69.75 | 58.31
|  |  |  | TOTAL Material: |  | 249.72
Mão de Obra |  | FONTE | UNID | COEFICIENTE | PREÇO UNITÁRIO | TOTAL
I2543 | SERVENTE | SEINFRA | H | 6 | 17.08 | 102.48
|  |  |  | TOTAL Mão de Obra: |  | 102.48
|  |  |  | VALOR SEM ENCARGOS: |  | 313.08
|  |  |  | VALOR ENCARGOS (87.48%): |  | 53.29
|  |  |  | VALOR COM ENCARGOS: |  | 366.37
|  |  |  | VALOR BDI (25.70%): |  | 94.16
|  |  |  | VALOR COM BDI: |  | 460.53
88251 - AUXILIAR DE SERRALHEIRO COM ENCARGOS COMPLEMENTARES (H)
Encargos Complementares |  | FONTE | UNID | COEFICIENTE | PREÇO UNITÁRIO | TOTAL
00037370 | ALIMENTACAO - HORISTA (COLETADO CAIXA) | SINAPI | H | 1 | 2.83 | 2.83
00043489 | EPI - FAMILIA PEDREIRO - HORISTA (ENCARGOS COMPLEMENTARES - COLETADO CAIXA) | SINAPI | H | 1 | 1.08 | 1.08
00037372 | EXAMES - HORISTA (COLETADO CAIXA) | SINAPI | H | 1 | 0.81 | 0.81
00043465 | FERRAMENTAS - FAMILIA PEDREIRO - HORISTA (ENCARGOS COMPLEMENTARES - COLETADO CAIXA) | SINAPI | H | 1 | 0.74 | 0.74
00037373 | SEGURO - HORISTA (COLETADO CAIXA) | SINAPI | H | 1 | 0.06 | 0.06
00037371 | TRANSPORTE - HORISTA (COLETADO CAIXA) | SINAPI | H | 1 | 0.91 | 0.91
|  |  |  | TOTAL Encargos Complementares: |  | 6.43
Mão de Obra |  | FONTE | UNID | COEFICIENTE | PREÇO UNITÁRIO | TOTAL
00000252 | AJUDANTE DE SERRALHEIRO | SINAPI | H | 1 | 10.93 | 10.93
|  |  |  | TOTAL Mão de Obra: |  | 10.93
Serviço |  | FONTE | UNID | COEFICIENTE | PREÇO UNITÁRIO | TOTAL
95320 | CURSO DE CAPACITAÇÃO PARA AUXILIAR DE SERRALHEIRO (ENCARGOS COMPLEMENTARES) - HORISTA | SINAPI | H | 1 | 0.1 | 0.1
|  |  |  | TOTAL Serviço: |  | 0.1
|  |  |  | VALOR SEM ENCARGOS: |  | 12.31
|  |  |  | VALOR ENCARGOS (87.48%): |  | 5.15
|  |  |  | VALOR COM ENCARGOS: |  | 17.46
|  |  |  | VALOR BDI (25.70%): |  | 4.49
|  |  |  | VALOR COM BDI: |  | 21.95
87298 - ARGAMASSA TRAÇO 1:3 (EM VOLUME DE CIMENTO E AREIA MÉDIA ÚMIDA) PARA CONTRAPISO, PREPARO MECÂNICO COM BETONEIRA 400 L. AF_08/2019 (M3)
Equipamento Custo Horário |  | FONTE | UNID | COEFICIENTE | PREÇO UNITÁRIO | TOTAL
88831 | BETONEIRA CAPACIDADE NOMINAL DE 400 L, CAPACIDADE DE MISTURA 280 L, MOTOR ELÉTRICO TRIFÁSICO POTÊNCIA DE 2 CV, SEM CARREGADOR - CHI DIURNO. AF_10/2014 | SINAPI | CHI | 3.39 | 0.37 | 1.25
88830 | BETONEIRA CAPACIDADE NOMINAL DE 400 L, CAPACIDADE DE MISTURA 280 L, MOTOR ELÉTRICO TRIFÁSICO POTÊNCIA DE 2 CV, SEM CARREGADOR - CHP DIURNO. AF_10/2014 | SINAPI | CHP | 1.03 | 2.1 | 2.16
|  |  |  | TOTAL Equipamento Custo Horário: |  | 3.41
Material |  | FONTE | UNID | COEFICIENTE | PREÇO UNITÁRIO | TOTAL
00000370 | AREIA MEDIA - POSTO JAZIDA/FORNECEDOR (RETIRADO NA JAZIDA, SEM TRANSPORTE) | SINAPI | M3 | 1.27 | 72.5 | 92.07
00001379 | CIMENTO PORTLAND COMPOSTO CP II-32 | SINAPI | KG | 573.61 | 0.9 | 516.24
|  |  |  | TOTAL Material: |  | 608.31
Mão de Obra com Encargos Complementares |  | FONTE | UNID | COEFICIENTE | PREÇO UNITÁRIO | TOTAL
88377 | OPERADOR DE BETONEIRA ESTACIONÁRIA/MISTURADOR COM ENCARGOS COMPLEMENTARES | SINAPI | H | 4.42 | 17.03 | 75.27
|  |  |  | TOTAL Mão de Obra com Encargos Complementares: |  | 75.27
|  |  |  | VALOR SEM ENCARGOS: |  | 662.94
|  |  |  | VALOR ENCARGOS (87.48%): |  | 24.05
|  |  |  | VALOR COM ENCARGOS: |  | 686.99
|  |  |  | VALOR BDI (25.70%): |  | 176.56
|  |  |  | VALOR COM BDI: |  | 863.55
280022 - OPERADOR DE BETONEIRA/MISTURADOR COM ENCARGOS COMPLEMENTARES (H)
Encargos Complementares |  | FONTE | UNID | COEFICIENTE | PREÇO UNITÁRIO | TOTAL
00037370 | ALIMENTACAO - HORISTA (COLETADO CAIXA) | SINAPI | H | 1 | 2.83 | 2.83
00043488 | EPI - FAMILIA OPERADOR ESCAVADEIRA - HORISTA (ENCARGOS COMPLEMENTARES - COLETADO CAIXA) | SINAPI | H | 1 | 0.76 | 0.76
00037372 | EXAMES - HORISTA (COLETADO CAIXA) | SINAPI | H | 1 | 0.81 | 0.81
00043464 | FERRAMENTAS - FAMILIA OPERADOR ESCAVADEIRA - HORISTA (ENCARGOS COMPLEMENTARES - COLETADO CAIXA) | SINAPI | H | 1 | 0.01 | 0.01
00037373 | SEGURO - HORISTA (COLETADO CAIXA) | SINAPI | H | 1 | 0.06 | 0.06
00037371 | TRANSPORTE - HORISTA (COLETADO CAIXA) | SINAPI | H | 1 | 0.91 | 0.91
|  |  |  | TOTAL Encargos Complementares: |  | 5.38
Mão de Obra |  | FONTE | UNID | COEFICIENTE | PREÇO UNITÁRIO | TOTAL
00037666 | OPERADOR DE BETONEIRA ESTACIONARIA / MISTURADOR | SINAPI | H | 1 | 11.58 | 11.58
|  |  |  | TOTAL Mão de Obra: |  | 11.58
Serviço |  | FONTE | UNID | COEFICIENTE | PREÇO UNITÁRIO | TOTAL
95389 | CURSO DE CAPACITAÇÃO PARA OPERADOR DE BETONEIRA ESTACIONÁRIA/MISTURADOR (ENCARGOS COMPLEMENTARES) - HORISTA | SINAPI | H | 1 | 0.07 | 0.07
|  |  |  | TOTAL Serviço: |  | 0.07
|  |  |  | VALOR SEM ENCARGOS: |  | 11.6
|  |  |  | VALOR ENCARGOS (87.48%): |  | 5.43
|  |  |  | VALOR COM ENCARGOS: |  | 17.03
|  |  |  | VALOR BDI (25.70%): |  | 4.38
|  |  |  | VALOR COM BDI: |  | 21.41
95308 - CURSO DE CAPACITAÇÃO PARA AJUDANTE DE ARMADOR (ENCARGOS COMPLEMENTARES) - HORISTA (H)
Mão de Obra |  | FONTE | UNID | COEFICIENTE | PREÇO UNITÁRIO | TOTAL
00006114 | AJUDANTE DE ARMADOR | SINAPI | H | 0.0094 | 10.19 | 0.09
|  |  |  | TOTAL Mão de Obra: |  | 0.09
|  |  |  | VALOR SEM ENCARGOS: |  | 0.05
|  |  |  | VALOR ENCARGOS (87.48%): |  | 0.04
|  |  |  | VALOR COM ENCARGOS: |  | 0.09
|  |  |  | VALOR BDI (25.70%): |  | 0.02
|  |  |  | VALOR COM BDI: |  | 0.11
86934 - BANCADA DE MÁRMORE SINTÉTICO 120 X 60CM, COM CUBA INTEGRADA, INCLUSO SIFÃO TIPO FLEXÍVEL EM PVC, VÁLVULA EM PLÁSTICO CROMADO TIPO AMERICANA E TORNEIRA CROMADA LONGA, DE PAREDE, PADRÃO POPULAR - FORNECIMENTO E INSTALAÇÃO. AF_01/2020 (UN)
Serviço |  | FONTE | UNID | COEFICIENTE | PREÇO UNITÁRIO | TOTAL
86894 | BANCADA DE MÁRMORE SINTÉTICO, DE 120 X 60CM, COM CUBA INTEGRADA - FORNECIMENTO E INSTALAÇÃO. AF_01/2020 | SINAPI | UN | 1 | 245.56 | 245.56
86883 | SIFÃO DO TIPO FLEXÍVEL EM PVC 1 X 1.1/2 - FORNECIMENTO E INSTALAÇÃO. AF_01/2020 | SINAPI | UN | 1 | 12 | 12
86911 | TORNEIRA CROMADA LONGA, DE PAREDE, 1/2? OU 3/4?, PARA PIA DE COZINHA, PADRÃO POPULAR - FORNECIMENTO E INSTALAÇÃO. AF_01/2020 | SINAPI | UN | 1 | 61.4 | 61.4
86880 | VÁLVULA EM PLÁSTICO CROMADO TIPO AMERICANA 3.1/2? X 1.1/2? SEM ADAPTADOR PARA PIA - FORNECIMENTO E INSTALAÇÃO. AF_01/2020 | SINAPI | UN | 1 | 20.62 | 20.62
|  |  |  | TOTAL Serviço: |  | 339.58
|  |  |  | VALOR SEM ENCARGOS: |  | 327.9
|  |  |  | VALOR ENCARGOS (87.48%): |  | 11.68
|  |  |  | VALOR COM ENCARGOS: |  | 339.58
|  |  |  | VALOR BDI (25.70%): |  | 87.27
|  |  |  | VALOR COM BDI: |  | 426.85
91341 - PORTA EM ALUMÍNIO DE ABRIR TIPO VENEZIANA COM GUARNIÇÃO, FIXAÇÃO COM PARAFUSOS - FORNECIMENTO E INSTALAÇÃO. AF_12/2019 (M2)
Material |  | FONTE | UNID | COEFICIENTE | PREÇO UNITÁRIO | TOTAL
00007568 | BUCHA DE NYLON SEM ABA S10, COM PARAFUSO DE 6,10 X 65 MM EM ACO ZINCADO COM ROSCA SOBERBA, CABECA CHATA E FENDA PHILLIPS | SINAPI | UN | 4.8166 | 1.04 | 5
00036888 | GUARNICAO / MOLDURA / ARREMATE DE ACABAMENTO PARA ESQUADRIA, EM ALUMINIO PERFIL 25, ACABAMENTO ANODIZADO BRANCO OU BRILHANTE, PARA 1 FACE | SINAPI | M | 6.8504 | 16.05 | 109.94
00039025 | PORTA DE ABRIR EM ALUMINIO TIPO VENEZIANA, ACABAMENTO ANODIZADO NATURAL, SEM GUARNICAO/ALIZAR/VISTA, 87 X 210 CM | SINAPI | UN | 0.5473 | 591.14 | 323.53
00000142 | SELANTE ELASTICO MONOCOMPONENTE A BASE DE POLIURETANO (PU) PARA JUNTAS DIVERSAS | SINAPI | 310ML | 0.8829 | 39.32 | 34.71
|  |  |  | TOTAL Material: |  | 473.18
Mão de Obra com Encargos Complementares |  | FONTE | UNID | COEFICIENTE | PREÇO UNITÁRIO | TOTAL
88309 | PEDREIRO COM ENCARGOS COMPLEMENTARES | SINAPI | H | 0.3826 | 21.3 | 8.14
88316 | SERVENTE COM ENCARGOS COMPLEMENTARES | SINAPI | H | 0.191 | 17.08 | 3.26
|  |  |  | TOTAL Mão de Obra com Encargos Complementares: |  | 11.4
|  |  |  | VALOR SEM ENCARGOS: |  | 480.96
|  |  |  | VALOR ENCARGOS (87.48%): |  | 3.62
|  |  |  | VALOR COM ENCARGOS: |  | 484.58
|  |  |  | VALOR BDI (25.70%): |  | 124.54
|  |  |  | VALOR COM BDI: |  | 609.12
92783 - ARMAÇÃO DE LAJE DE UMA ESTRUTURA CONVENCIONAL DE CONCRETO ARMADO EM UMA EDIFICAÇÃO TÉRREA OU SOBRADO UTILIZANDO AÇO CA-60 DE 4,2 MM - MONTAGEM. AF_12/2015 (KG)
Material |  | FONTE | UNID | COEFICIENTE | PREÇO UNITÁRIO | TOTAL
00043132 | ARAME RECOZIDO 16 BWG, D = 1,65 MM (0,016 KG/M) OU 18 BWG, D = 1,25 MM (0,01 KG/M) | SINAPI | KG | 0.025 | 21.27 | 0.53
00039017 | ESPACADOR / DISTANCIADOR CIRCULAR COM ENTRADA LATERAL, EM PLASTICO, PARA VERGALHAO *4,2 A 12,5* MM, COBRIMENTO 20 MM | SINAPI | UN | 2.816 | 0.21 | 0.59
|  |  |  | TOTAL Material: |  | 1.12
Mão de Obra com Encargos Complementares |  | FONTE | UNID | COEFICIENTE | PREÇO UNITÁRIO | TOTAL
88238 | AJUDANTE DE ARMADOR COM ENCARGOS COMPLEMENTARES | SINAPI | H | 0.031 | 16.71 | 0.51
88245 | ARMADOR COM ENCARGOS COMPLEMENTARES | SINAPI | H | 0.1896 | 21.18 | 4.01
|  |  |  | TOTAL Mão de Obra com Encargos Complementares: |  | 4.52
Serviço |  | FONTE | UNID | COEFICIENTE | PREÇO UNITÁRIO | TOTAL
92799 | CORTE E DOBRA DE AÇO CA-60, DIÂMETRO DE 4,2 MM, UTILIZADO EM LAJE. AF_12/2015 | SINAPI | KG | 1 | 11.93 | 11.93
|  |  |  | TOTAL Serviço: |  | 11.93
|  |  |  | VALOR SEM ENCARGOS: |  | 15.41
|  |  |  | VALOR ENCARGOS (87.48%): |  | 2.16
|  |  |  | VALOR COM ENCARGOS: |  | 17.57
|  |  |  | VALOR BDI (25.70%): |  | 4.52
|  |  |  | VALOR COM BDI: |  | 22.09
91692 - SERRA CIRCULAR DE BANCADA COM MOTOR ELÉTRICO POTÊNCIA DE 5HP, COM COIFA PARA DISCO 10" - CHP DIURNO. AF_08/2015 (CHP)
Mão de Obra com Encargos Complementares |  | FONTE | UNID | COEFICIENTE | PREÇO UNITÁRIO | TOTAL
88297 | OPERADOR DE MÁQUINAS E EQUIPAMENTOS COM ENCARGOS COMPLEMENTARES | SINAPI | H | 1 | 20.87 | 20.87
|  |  |  | TOTAL Mão de Obra com Encargos Complementares: |  | 20.87
Serviço |  | FONTE | UNID | COEFICIENTE | PREÇO UNITÁRIO | TOTAL
91688 | SERRA CIRCULAR DE BANCADA COM MOTOR ELÉTRICO POTÊNCIA DE 5HP, COM COIFA PARA DISCO 10" - DEPRECIAÇÃO. AF_08/2015 | SINAPI | H | 1 | 0.11 | 0.11
91689 | SERRA CIRCULAR DE BANCADA COM MOTOR ELÉTRICO POTÊNCIA DE 5HP, COM COIFA PARA DISCO 10" - JUROS. AF_08/2015 | SINAPI | H | 1 | 0.01 | 0.01
91690 | SERRA CIRCULAR DE BANCADA COM MOTOR ELÉTRICO POTÊNCIA DE 5HP, COM COIFA PARA DISCO 10" - MANUTENÇÃO. AF_08/2015 | SINAPI | H | 1 | 0.07 | 0.07
91691 | SERRA CIRCULAR DE BANCADA COM MOTOR ELÉTRICO POTÊNCIA DE 5HP, COM COIFA PARA DISCO 10" - MATERIAIS NA OPERAÇÃO. AF_08/2015 | SINAPI | H | 1 | 1.48 | 1.48
|  |  |  | TOTAL Serviço: |  | 1.67
|  |  |  | VALOR SEM ENCARGOS: |  | 15.3
|  |  |  | VALOR ENCARGOS (87.48%): |  | 7.24
|  |  |  | VALOR COM ENCARGOS: |  | 22.54
|  |  |  | VALOR BDI (25.70%): |  | 5.79
|  |  |  | VALOR COM BDI: |  | 28.33
92795 - CORTE E DOBRA DE AÇO CA-50, DIÂMETRO DE 12,5 MM, UTILIZADO EM ESTRUTURAS DIVERSAS, EXCETO LAJES. AF_12/2015 (KG)
Material |  | FONTE | UNID | COEFICIENTE | PREÇO UNITÁRIO | TOTAL
00043055 | ACO CA-50, 12,5 MM OU 16,0 MM, VERGALHAO | SINAPI | KG | 1.11 | 8.35 | 9.26
|  |  |  | TOTAL Material: |  | 9.26
Mão de Obra com Encargos Complementares |  | FONTE | UNID | COEFICIENTE | PREÇO UNITÁRIO | TOTAL
88238 | AJUDANTE DE ARMADOR COM ENCARGOS COMPLEMENTARES | SINAPI | H | 0.001 | 16.71 | 0.01
88245 | ARMADOR COM ENCARGOS COMPLEMENTARES | SINAPI | H | 0.007 | 21.18 | 0.14
|  |  |  | TOTAL Mão de Obra com Encargos Complementares: |  | 0.15
|  |  |  | VALOR SEM ENCARGOS: |  | 9.37
|  |  |  | VALOR ENCARGOS (87.48%): |  | 0.04
|  |  |  | VALOR COM ENCARGOS: |  | 9.41
|  |  |  | VALOR BDI (25.70%): |  | 2.42
|  |  |  | VALOR COM BDI: |  | 11.83
92008 - TOMADA BAIXA DE EMBUTIR (2 MÓDULOS), 2P+T 10 A, INCLUINDO SUPORTE E PLACA - FORNECIMENTO E INSTALAÇÃO. AF_12/2015 (UN)
Serviço |  | FONTE | UNID | COEFICIENTE | PREÇO UNITÁRIO | TOTAL
91946 | SUPORTE PARAFUSADO COM PLACA DE ENCAIXE 4" X 2" MÉDIO (1,30 M DO PISO) PARA PONTO ELÉTRICO - FORNECIMENTO E INSTALAÇÃO. AF_12/2015 | SINAPI | UN | 1 | 6.99 | 6.99
92006 | TOMADA BAIXA DE EMBUTIR (2 MÓDULOS), 2P+T 10 A, SEM SUPORTE E SEM PLACA - FORNECIMENTO E INSTALAÇÃO. AF_12/2015 | SINAPI | UN | 1 | 31.08 | 31.08
|  |  |  | TOTAL Serviço: |  | 38.07
|  |  |  | VALOR SEM ENCARGOS: |  | 32.3
|  |  |  | VALOR ENCARGOS (87.48%): |  | 5.77
|  |  |  | VALOR COM ENCARGOS: |  | 38.07
|  |  |  | VALOR BDI (25.70%): |  | 9.78
|  |  |  | VALOR COM BDI: |  | 47.85
94970 - CONCRETO FCK = 20MPA, TRAÇO 1:2,7:3 (EM MASSA SECA DE CIMENTO/ AREIA MÉDIA/ BRITA 1) - PREPARO MECÂNICO COM BETONEIRA 600 L. AF_05/2021 (M3)
Equipamento Custo Horário |  | FONTE | UNID | COEFICIENTE | PREÇO UNITÁRIO | TOTAL
89226 | BETONEIRA CAPACIDADE NOMINAL DE 600 L, CAPACIDADE DE MISTURA 360 L, MOTOR ELÉTRICO TRIFÁSICO POTÊNCIA DE 4 CV, SEM CARREGADOR - CHI DIURNO. AF_11/2014 | SINAPI | CHI | 0.6197 | 1.53 | 0.94
89225 | BETONEIRA CAPACIDADE NOMINAL DE 600 L, CAPACIDADE DE MISTURA 360 L, MOTOR ELÉTRICO TRIFÁSICO POTÊNCIA DE 4 CV, SEM CARREGADOR - CHP DIURNO. AF_11/2014 | SINAPI | CHP | 0.6572 | 5.75 | 3.77
|  |  |  | TOTAL Equipamento Custo Horário: |  | 4.71
Material |  | FONTE | UNID | COEFICIENTE | PREÇO UNITÁRIO | TOTAL
00000370 | AREIA MEDIA - POSTO JAZIDA/FORNECEDOR (RETIRADO NA JAZIDA, SEM TRANSPORTE) | SINAPI | M3 | 0.7609 | 72.5 | 55.16
00001379 | CIMENTO PORTLAND COMPOSTO CP II-32 | SINAPI | KG | 325.1589 | 0.9 | 292.64
00004721 | PEDRA BRITADA N. 1 (9,5 a 19 MM) POSTO PEDREIRA/FORNECEDOR, SEM FRETE | SINAPI | M3 | 0.5912 | 99.47 | 58.8
|  |  |  | TOTAL Material: |  | 406.6
Mão de Obra com Encargos Complementares |  | FONTE | UNID | COEFICIENTE | PREÇO UNITÁRIO | TOTAL
88377 | OPERADOR DE BETONEIRA ESTACIONÁRIA/MISTURADOR COM ENCARGOS COMPLEMENTARES | SINAPI | H | 1.2768 | 17.03 | 21.74
88316 | SERVENTE COM ENCARGOS COMPLEMENTARES | SINAPI | H | 2.0267 | 17.08 | 34.61
|  |  |  | TOTAL Mão de Obra com Encargos Complementares: |  | 56.35
|  |  |  | VALOR SEM ENCARGOS: |  | 450.5
|  |  |  | VALOR ENCARGOS (87.48%): |  | 17.16
|  |  |  | VALOR COM ENCARGOS: |  | 467.66
|  |  |  | VALOR BDI (25.70%): |  | 120.19
|  |  |  | VALOR COM BDI: |  | 587.85
92793 - CORTE E DOBRA DE AÇO CA-50, DIÂMETRO DE 8,0 MM, UTILIZADO EM ESTRUTURAS DIVERSAS, EXCETO LAJES. AF_12/2015 (KG)
Material |  | FONTE | UNID | COEFICIENTE | PREÇO UNITÁRIO | TOTAL
00000033 | ACO CA-50, 8,0 MM, VERGALHAO | SINAPI | KG | 1.11 | 10.23 | 11.35
|  |  |  | TOTAL Material: |  | 11.35
Mão de Obra com Encargos Complementares |  | FONTE | UNID | COEFICIENTE | PREÇO UNITÁRIO | TOTAL
88238 | AJUDANTE DE ARMADOR COM ENCARGOS COMPLEMENTARES | SINAPI | H | 0.0032 | 16.71 | 0.05
88245 | ARMADOR COM ENCARGOS COMPLEMENTARES | SINAPI | H | 0.0224 | 21.18 | 0.47
|  |  |  | TOTAL Mão de Obra com Encargos Complementares: |  | 0.52
|  |  |  | VALOR SEM ENCARGOS: |  | 11.7
|  |  |  | VALOR ENCARGOS (87.48%): |  | 0.17
|  |  |  | VALOR COM ENCARGOS: |  | 11.87
|  |  |  | VALOR BDI (25.70%): |  | 3.05
|  |  |  | VALOR COM BDI: |  | 14.92
88264 - ELETRICISTA COM ENCARGOS COMPLEMENTARES (H)
Encargos Complementares |  | FONTE | UNID | COEFICIENTE | PREÇO UNITÁRIO | TOTAL
00037370 | ALIMENTACAO - HORISTA (COLETADO CAIXA) | SINAPI | H | 1 | 2.83 | 2.83
00043484 | EPI - FAMILIA ELETRICISTA - HORISTA (ENCARGOS COMPLEMENTARES - COLETADO CAIXA) | SINAPI | H | 1 | 1.07 | 1.07
00037372 | EXAMES - HORISTA (COLETADO CAIXA) | SINAPI | H | 1 | 0.81 | 0.81
00043460 | FERRAMENTAS - FAMILIA ELETRICISTA - HORISTA (ENCARGOS COMPLEMENTARES - COLETADO CAIXA) | SINAPI | H | 1 | 0.78 | 0.78
00037373 | SEGURO - HORISTA (COLETADO CAIXA) | SINAPI | H | 1 | 0.06 | 0.06
00037371 | TRANSPORTE - HORISTA (COLETADO CAIXA) | SINAPI | H | 1 | 0.91 | 0.91
|  |  |  | TOTAL Encargos Complementares: |  | 6.46
Mão de Obra |  | FONTE | UNID | COEFICIENTE | PREÇO UNITÁRIO | TOTAL
00002436 | ELETRICISTA | SINAPI | H | 1 | 14.62 | 14.62
|  |  |  | TOTAL Mão de Obra: |  | 14.62
Serviço |  | FONTE | UNID | COEFICIENTE | PREÇO UNITÁRIO | TOTAL
95332 | CURSO DE CAPACITAÇÃO PARA ELETRICISTA (ENCARGOS COMPLEMENTARES) - HORISTA | SINAPI | H | 1 | 0.44 | 0.44
|  |  |  | TOTAL Serviço: |  | 0.44
|  |  |  | VALOR SEM ENCARGOS: |  | 14.48
|  |  |  | VALOR ENCARGOS (87.48%): |  | 7.04
|  |  |  | VALOR COM ENCARGOS: |  | 21.52
|  |  |  | VALOR BDI (25.70%): |  | 5.53
|  |  |  | VALOR COM BDI: |  | 27.05
88240 - AJUDANTE DE ESTRUTURA METÁLICA COM ENCARGOS COMPLEMENTARES (H)
Encargos Complementares |  | FONTE | UNID | COEFICIENTE | PREÇO UNITÁRIO | TOTAL
00037370 | ALIMENTACAO - HORISTA (COLETADO CAIXA) | SINAPI | H | 1 | 2.83 | 2.83
00043488 | EPI - FAMILIA OPERADOR ESCAVADEIRA - HORISTA (ENCARGOS COMPLEMENTARES - COLETADO CAIXA) | SINAPI | H | 1 | 0.76 | 0.76
00037372 | EXAMES - HORISTA (COLETADO CAIXA) | SINAPI | H | 1 | 0.81 | 0.81
00043464 | FERRAMENTAS - FAMILIA OPERADOR ESCAVADEIRA - HORISTA (ENCARGOS COMPLEMENTARES - COLETADO CAIXA) | SINAPI | H | 1 | 0.01 | 0.01
00037373 | SEGURO - HORISTA (COLETADO CAIXA) | SINAPI | H | 1 | 0.06 | 0.06
00037371 | TRANSPORTE - HORISTA (COLETADO CAIXA) | SINAPI | H | 1 | 0.91 | 0.91
|  |  |  | TOTAL Encargos Complementares: |  | 5.38
Mão de Obra |  | FONTE | UNID | COEFICIENTE | PREÇO UNITÁRIO | TOTAL
00044499 | AJUDANTE DE ESTRUTURAS METALICAS HORISTA | SINAPI | H | 1 | 9.11 | 9.11
|  |  |  | TOTAL Mão de Obra: |  | 9.11
Serviço |  | FONTE | UNID | COEFICIENTE | PREÇO UNITÁRIO | TOTAL
95310 | CURSO DE CAPACITAÇÃO PARA AJUDANTE DE ESTRUTURA METÁLICA (ENCARGOS COMPLEMENTARES) - HORISTA | SINAPI | H | 1 | 0.08 | 0.08
|  |  |  | TOTAL Serviço: |  | 0.08
|  |  |  | VALOR SEM ENCARGOS: |  | 10.27
|  |  |  | VALOR ENCARGOS (87.48%): |  | 4.3
|  |  |  | VALOR COM ENCARGOS: |  | 14.57
|  |  |  | VALOR BDI (25.70%): |  | 3.74
|  |  |  | VALOR COM BDI: |  | 18.31
I2781 - MÃO DE OBRA DE OPERAÇÃO DO CONJUNTO DE BRITAGEM 30 M3/H (H)
Mão de Obra |  | FONTE | UNID | COEFICIENTE | PREÇO UNITÁRIO | TOTAL
I2554 | OPERADOR DE CONJUNTO DE BRITAGEM | SEINFRA | H | 1 | 22.61 | 22.61
|  |  |  | TOTAL Mão de Obra: |  | 22.61
|  |  |  | VALOR SEM ENCARGOS: |  | 12.06
|  |  |  | VALOR ENCARGOS (87.48%): |  | 10.55
|  |  |  | VALOR COM ENCARGOS: |  | 22.61
|  |  |  | VALOR BDI (25.70%): |  | 5.81
|  |  |  | VALOR COM BDI: |  | 28.42
95309 - CURSO DE CAPACITAÇÃO PARA AJUDANTE DE CARPINTEIRO (ENCARGOS COMPLEMENTARES) - HORISTA (H)
Mão de Obra |  | FONTE | UNID | COEFICIENTE | PREÇO UNITÁRIO | TOTAL
00006117 | CARPINTEIRO AUXILIAR | SINAPI | H | 0.012 | 11.51 | 0.13
|  |  |  | TOTAL Mão de Obra: |  | 0.13
|  |  |  | VALOR SEM ENCARGOS: |  | 0.07
|  |  |  | VALOR ENCARGOS (87.48%): |  | 0.06
|  |  |  | VALOR COM ENCARGOS: |  | 0.13
|  |  |  | VALOR BDI (25.70%): |  | 0.03
|  |  |  | VALOR COM BDI: |  | 0.16
91693 - SERRA CIRCULAR DE BANCADA COM MOTOR ELÉTRICO POTÊNCIA DE 5HP, COM COIFA PARA DISCO 10" - CHI DIURNO. AF_08/2015 (CHI)
Mão de Obra com Encargos Complementares |  | FONTE | UNID | COEFICIENTE | PREÇO UNITÁRIO | TOTAL
88297 | OPERADOR DE MÁQUINAS E EQUIPAMENTOS COM ENCARGOS COMPLEMENTARES | SINAPI | H | 1 | 20.87 | 20.87
|  |  |  | TOTAL Mão de Obra com Encargos Complementares: |  | 20.87
Serviço |  | FONTE | UNID | COEFICIENTE | PREÇO UNITÁRIO | TOTAL
91688 | SERRA CIRCULAR DE BANCADA COM MOTOR ELÉTRICO POTÊNCIA DE 5HP, COM COIFA PARA DISCO 10" - DEPRECIAÇÃO. AF_08/2015 | SINAPI | H | 1 | 0.11 | 0.11
91689 | SERRA CIRCULAR DE BANCADA COM MOTOR ELÉTRICO POTÊNCIA DE 5HP, COM COIFA PARA DISCO 10" - JUROS. AF_08/2015 | SINAPI | H | 1 | 0.01 | 0.01
|  |  |  | TOTAL Serviço: |  | 0.12
|  |  |  | VALOR SEM ENCARGOS: |  | 13.75
|  |  |  | VALOR ENCARGOS (87.48%): |  | 7.24
|  |  |  | VALOR COM ENCARGOS: |  | 20.99
|  |  |  | VALOR BDI (25.70%): |  | 5.39
|  |  |  | VALOR COM BDI: |  | 26.38
94559 - JANELA DE AÇO TIPO BASCULANTE PARA VIDROS, COM BATENTE, FERRAGENS E PINTURA ANTICORROSIVA. EXCLUSIVE VIDROS, ACABAMENTO, ALIZAR E CONTRAMARCO. FORNECIMENTO E INSTALAÇÃO. AF_12/2019 (M2)
Material |  | FONTE | UNID | COEFICIENTE | PREÇO UNITÁRIO | TOTAL
00011190 | JANELA BASCULANTE, ACO, COM BATENTE/REQUADRO, 60 X 60 CM (SEM VIDROS) | SINAPI | UN | 2.778 | 179.9 | 499.76
|  |  |  | TOTAL Material: |  | 499.76
Mão de Obra com Encargos Complementares |  | FONTE | UNID | COEFICIENTE | PREÇO UNITÁRIO | TOTAL
88309 | PEDREIRO COM ENCARGOS COMPLEMENTARES | SINAPI | H | 4.581 | 21.3 | 97.57
88316 | SERVENTE COM ENCARGOS COMPLEMENTARES | SINAPI | H | 2.291 | 17.08 | 39.13
|  |  |  | TOTAL Mão de Obra com Encargos Complementares: |  | 136.7
Serviço |  | FONTE | UNID | COEFICIENTE | PREÇO UNITÁRIO | TOTAL
88629 | ARGAMASSA TRAÇO 1:3 (EM VOLUME DE CIMENTO E AREIA MÉDIA ÚMIDA), PREPARO MANUAL. AF_08/2019 | SINAPI | M3 | 0.021 | 658.6 | 13.83
|  |  |  | TOTAL Serviço: |  | 13.83
|  |  |  | VALOR SEM ENCARGOS: |  | 606.04
|  |  |  | VALOR ENCARGOS (87.48%): |  | 44.25
|  |  |  | VALOR COM ENCARGOS: |  | 650.29
|  |  |  | VALOR BDI (25.70%): |  | 167.12
|  |  |  | VALOR COM BDI: |  | 817.41
92794 - CORTE E DOBRA DE AÇO CA-50, DIÂMETRO DE 10,0 MM, UTILIZADO EM ESTRUTURAS DIVERSAS, EXCETO LAJES. AF_12/2015 (KG)
Material |  | FONTE | UNID | COEFICIENTE | PREÇO UNITÁRIO | TOTAL
00000034 | ACO CA-50, 10,0 MM, VERGALHAO | SINAPI | KG | 1.11 | 9.64 | 10.7
|  |  |  | TOTAL Material: |  | 10.7
Mão de Obra com Encargos Complementares |  | FONTE | UNID | COEFICIENTE | PREÇO UNITÁRIO | TOTAL
88238 | AJUDANTE DE ARMADOR COM ENCARGOS COMPLEMENTARES | SINAPI | H | 0.0018 | 16.71 | 0.03
88245 | ARMADOR COM ENCARGOS COMPLEMENTARES | SINAPI | H | 0.0125 | 21.18 | 0.26
|  |  |  | TOTAL Mão de Obra com Encargos Complementares: |  | 0.29
|  |  |  | VALOR SEM ENCARGOS: |  | 10.89
|  |  |  | VALOR ENCARGOS (87.48%): |  | 0.1
|  |  |  | VALOR COM ENCARGOS: |  | 10.99
|  |  |  | VALOR BDI (25.70%): |  | 2.82
|  |  |  | VALOR COM BDI: |  | 13.81
89353 - REGISTRO DE GAVETA BRUTO, LATÃO, ROSCÁVEL, 3/4" - FORNECIMENTO E INSTALAÇÃO. AF_08/2021 (UN)
Material |  | FONTE | UNID | COEFICIENTE | PREÇO UNITÁRIO | TOTAL
00003148 | FITA VEDA ROSCA EM ROLOS DE 18 MM X 50 M (L X C) | SINAPI | UN | 0.0106 | 12.9 | 0.13
00006016 | REGISTRO GAVETA BRUTO EM LATAO FORJADO, BITOLA 3/4 " (REF 1509) | SINAPI | UN | 1 | 31.31 | 31.31
|  |  |  | TOTAL Material: |  | 31.44
Mão de Obra com Encargos Complementares |  | FONTE | UNID | COEFICIENTE | PREÇO UNITÁRIO | TOTAL
88248 | AUXILIAR DE ENCANADOR OU BOMBEIRO HIDRÁULICO COM ENCARGOS COMPLEMENTARES | SINAPI | H | 0.1102 | 16.38 | 1.8
88267 | ENCANADOR OU BOMBEIRO HIDRÁULICO COM ENCARGOS COMPLEMENTARES | SINAPI | H | 0.1102 | 20.7 | 2.28
|  |  |  | TOTAL Mão de Obra com Encargos Complementares: |  | 4.08
|  |  |  | VALOR SEM ENCARGOS: |  | 34.21
|  |  |  | VALOR ENCARGOS (87.48%): |  | 1.31
|  |  |  | VALOR COM ENCARGOS: |  | 35.52
|  |  |  | VALOR BDI (25.70%): |  | 9.13
|  |  |  | VALOR COM BDI: |  | 44.65
88245 - ARMADOR COM ENCARGOS COMPLEMENTARES (H)
Encargos Complementares |  | FONTE | UNID | COEFICIENTE | PREÇO UNITÁRIO | TOTAL
00037370 | ALIMENTACAO - HORISTA (COLETADO CAIXA) | SINAPI | H | 1 | 2.83 | 2.83
00043489 | EPI - FAMILIA PEDREIRO - HORISTA (ENCARGOS COMPLEMENTARES - COLETADO CAIXA) | SINAPI | H | 1 | 1.08 | 1.08
00037372 | EXAMES - HORISTA (COLETADO CAIXA) | SINAPI | H | 1 | 0.81 | 0.81
00043465 | FERRAMENTAS - FAMILIA PEDREIRO - HORISTA (ENCARGOS COMPLEMENTARES - COLETADO CAIXA) | SINAPI | H | 1 | 0.74 | 0.74
00037373 | SEGURO - HORISTA (COLETADO CAIXA) | SINAPI | H | 1 | 0.06 | 0.06
00037371 | TRANSPORTE - HORISTA (COLETADO CAIXA) | SINAPI | H | 1 | 0.91 | 0.91
|  |  |  | TOTAL Encargos Complementares: |  | 6.43
Mão de Obra |  | FONTE | UNID | COEFICIENTE | PREÇO UNITÁRIO | TOTAL
00000378 | ARMADOR | SINAPI | H | 1 | 14.62 | 14.62
|  |  |  | TOTAL Mão de Obra: |  | 14.62
Serviço |  | FONTE | UNID | COEFICIENTE | PREÇO UNITÁRIO | TOTAL
95314 | CURSO DE CAPACITAÇÃO PARA ARMADOR (ENCARGOS COMPLEMENTARES) - HORISTA | SINAPI | H | 1 | 0.13 | 0.13
|  |  |  | TOTAL Serviço: |  | 0.13
|  |  |  | VALOR SEM ENCARGOS: |  | 14.29
|  |  |  | VALOR ENCARGOS (87.48%): |  | 6.89
|  |  |  | VALOR COM ENCARGOS: |  | 21.18
|  |  |  | VALOR BDI (25.70%): |  | 5.44
|  |  |  | VALOR COM BDI: |  | 26.62
53831 - CAMINHÃO PIPA 10.000 L TRUCADO, PESO BRUTO TOTAL 23.000 KG, CARGA ÚTIL MÁXIMA 15.935 KG, DISTÂNCIA ENTRE EIXOS 4,8 M, POTÊNCIA 230 CV, INCLUSIVE TANQUE DE AÇO PARA TRANSPORTE DE ÁGUA - MATERIAIS NA OPERAÇÃO. AF_06/2014 (H)
Material |  | FONTE | UNID | COEFICIENTE | PREÇO UNITÁRIO | TOTAL
00004221 | OLEO DIESEL COMBUSTIVEL COMUM | SINAPI | L | 32.16 | 5.77 | 185.56
|  |  |  | TOTAL Material: |  | 185.56
|  |  |  | VALOR SEM ENCARGOS: |  | 185.56
|  |  |  | VALOR ENCARGOS: |  | 0
|  |  |  | VALOR COM ENCARGOS: |  | 185.56
|  |  |  | VALOR BDI (25.70%): |  | 47.69
|  |  |  | VALOR COM BDI: |  | 233.25
I0618 - CONJUNTO DE BRITAGEM 30 M3/H (CHI) (H)
Transporte |  | FONTE | UNID | COEFICIENTE | PREÇO UNITÁRIO | TOTAL
I2781 | MÃO DE OBRA DE OPERAÇÃO DO CONJUNTO DE BRITAGEM 30 M3/H | SEINFRA | H | 1 | 22.61 | 22.61
I2701 | DEPRECIAÇÃO | SEINFRA | H | 128.7407 | 1 | 128.74
I2702 | JUROS | SEINFRA | H | 42.9136 | 1 | 42.91
|  |  |  | TOTAL Transporte: |  | 194.26
|  |  |  | VALOR SEM ENCARGOS: |  | 183.71
|  |  |  | VALOR ENCARGOS (87.48%): |  | 10.55
|  |  |  | VALOR COM ENCARGOS: |  | 194.26
|  |  |  | VALOR BDI (25.70%): |  | 49.92
|  |  |  | VALOR COM BDI: |  | 244.18
91926 - CABO DE COBRE FLEXÍVEL ISOLADO, 2,5 MM², ANTI-CHAMA 450/750 V, PARA CIRCUITOS TERMINAIS - FORNECIMENTO E INSTALAÇÃO. AF_12/2015 (M)
Material |  | FONTE | UNID | COEFICIENTE | PREÇO UNITÁRIO | TOTAL
00001014 | CABO DE COBRE, FLEXIVEL, CLASSE 4 OU 5, ISOLACAO EM PVC/A, ANTICHAMA BWF-B, 1 CONDUTOR, 450/750 V, SECAO NOMINAL 2,5 MM2 | SINAPI | M | 1.19 | 2.56 | 3.04
00021127 | FITA ISOLANTE ADESIVA ANTICHAMA, USO ATE 750 V, EM ROLO DE 19 MM X 5 M | SINAPI | UN | 0.009 | 4.68 | 0.04
|  |  |  | TOTAL Material: |  | 3.08
Mão de Obra com Encargos Complementares |  | FONTE | UNID | COEFICIENTE | PREÇO UNITÁRIO | TOTAL
88247 | AUXILIAR DE ELETRICISTA COM ENCARGOS COMPLEMENTARES | SINAPI | H | 0.03 | 17.04 | 0.51
88264 | ELETRICISTA COM ENCARGOS COMPLEMENTARES | SINAPI | H | 0.03 | 21.52 | 0.64
|  |  |  | TOTAL Mão de Obra com Encargos Complementares: |  | 1.15
|  |  |  | VALOR SEM ENCARGOS: |  | 3.87
|  |  |  | VALOR ENCARGOS (87.48%): |  | 0.36
|  |  |  | VALOR COM ENCARGOS: |  | 4.23
|  |  |  | VALOR BDI (25.70%): |  | 1.09
|  |  |  | VALOR COM BDI: |  | 5.32
101891 - DISJUNTOR MONOPOLAR TIPO NEMA, CORRENTE NOMINAL DE 35 ATÉ 50A - FORNECIMENTO E INSTALAÇÃO. AF_10/2020 (UN)
Material |  | FONTE | UNID | COEFICIENTE | PREÇO UNITÁRIO | TOTAL
00002386 | DISJUNTOR TIPO NEMA, MONOPOLAR 35 ATE 50 A, TENSAO MAXIMA DE 240 V | SINAPI | UN | 1 | 18.95 | 18.95
00001574 | TERMINAL A COMPRESSAO EM COBRE ESTANHADO PARA CABO 10 MM2, 1 FURO E 1 COMPRESSAO, PARA PARAFUSO DE FIXACAO M6 | SINAPI | UN | 1 | 1.32 | 1.32
|  |  |  | TOTAL Material: |  | 20.27
Mão de Obra com Encargos Complementares |  | FONTE | UNID | COEFICIENTE | PREÇO UNITÁRIO | TOTAL
88247 | AUXILIAR DE ELETRICISTA COM ENCARGOS COMPLEMENTARES | SINAPI | H | 0.1352 | 17.04 | 2.3
88264 | ELETRICISTA COM ENCARGOS COMPLEMENTARES | SINAPI | H | 0.1352 | 21.52 | 2.9
|  |  |  | TOTAL Mão de Obra com Encargos Complementares: |  | 5.2
|  |  |  | VALOR SEM ENCARGOS: |  | 23.85
|  |  |  | VALOR ENCARGOS (87.48%): |  | 1.62
|  |  |  | VALOR COM ENCARGOS: |  | 25.47
|  |  |  | VALOR BDI (25.70%): |  | 6.55
|  |  |  | VALOR COM BDI: |  | 32.02
S03308 - Argamassa em volume - cimento, cal e areia traço t-5 (1:2:8) - 1 saco cimento 50 kg / 2 sacos cal 20 kg / 8 padiolas de areia dim 0.35 x 0.45 x 0.13 m - Confecção mecânica e transporte (m3)
Encargos Complementares |  | FONTE | UNID | COEFICIENTE | PREÇO UNITÁRIO | TOTAL
S10549 | Encargos Complementares - Servente | ORSE | h | 4 | 3.59 | 14.36
|  |  |  | TOTAL Encargos Complementares: |  | 14.36
Material |  | FONTE | UNID | COEFICIENTE | PREÇO UNITÁRIO | TOTAL
I00367S | Areia grossa - posto jazida/fornecedor (retirado na jazida,sem transporte) | ORSE | m3 | 1.216 | 111 | 134.98
I01106S | Cal hidratada ch-i para argamassas | ORSE | kg | 182 | 0.93 | 169.26
I01379S | Cimento portland composto cp ii-32 | ORSE | kg | 182 | 0.68 | 123.76
|  |  |  | TOTAL Material: |  | 428
Mão de Obra |  | FONTE | UNID | COEFICIENTE | PREÇO UNITÁRIO | TOTAL
I06111S | Servente de obras | ORSE | h | 4 | 17.08 | 68.32
|  |  |  | TOTAL Mão de Obra: |  | 68.32
|  |  |  | VALOR SEM ENCARGOS: |  | 478.8
|  |  |  | VALOR ENCARGOS (87.48%): |  | 31.88
|  |  |  | VALOR COM ENCARGOS: |  | 510.68
|  |  |  | VALOR BDI (25.70%): |  | 131.24
|  |  |  | VALOR COM BDI: |  | 641.92
89225 - BETONEIRA CAPACIDADE NOMINAL DE 600 L, CAPACIDADE DE MISTURA 360 L, MOTOR ELÉTRICO TRIFÁSICO POTÊNCIA DE 4 CV, SEM CARREGADOR - CHP DIURNO. AF_11/2014 (CHP)
Serviço |  | FONTE | UNID | COEFICIENTE | PREÇO UNITÁRIO | TOTAL
89221 | BETONEIRA CAPACIDADE NOMINAL DE 600 L, CAPACIDADE DE MISTURA 360 L, MOTOR ELÉTRICO TRIFÁSICO POTÊNCIA DE 4 CV, SEM CARREGADOR - DEPRECIAÇÃO. AF_11/2014 | SINAPI | H | 1 | 1.37 | 1.37
89222 | BETONEIRA CAPACIDADE NOMINAL DE 600 L, CAPACIDADE DE MISTURA 360 L, MOTOR ELÉTRICO TRIFÁSICO POTÊNCIA DE 4 CV, SEM CARREGADOR - JUROS. AF_11/2014 | SINAPI | H | 1 | 0.16 | 0.16
89223 | BETONEIRA CAPACIDADE NOMINAL DE 600 L, CAPACIDADE DE MISTURA 360 L, MOTOR ELÉTRICO TRIFÁSICO POTÊNCIA DE 4 CV, SEM CARREGADOR - MANUTENÇÃO. AF_11/2014 | SINAPI | H | 1 | 1.5 | 1.5
89224 | BETONEIRA CAPACIDADE NOMINAL DE 600 L, CAPACIDADE DE MISTURA 360 L, MOTOR ELÉTRICO TRIFÁSICO POTÊNCIA DE 4 CV, SEM CARREGADOR - MATERIAIS NA OPERAÇÃO. AF_11/2014 | SINAPI | H | 1 | 2.72 | 2.72
|  |  |  | TOTAL Serviço: |  | 5.75
|  |  |  | VALOR SEM ENCARGOS: |  | 5.75
|  |  |  | VALOR ENCARGOS: |  | 0
|  |  |  | VALOR COM ENCARGOS: |  | 5.75
|  |  |  | VALOR BDI (25.70%): |  | 1.48
|  |  |  | VALOR COM BDI: |  | 7.23
86900 - CUBA DE EMBUTIR RETANGULAR DE AÇO INOXIDÁVEL, 46 X 30 X 12 CM - FORNECIMENTO E INSTALAÇÃO. AF_01/2020 (UN)
Material |  | FONTE | UNID | COEFICIENTE | PREÇO UNITÁRIO | TOTAL
00001743 | CUBA ACO INOX (AISI 304) DE EMBUTIR COM VALVULA 3 1/2 ", DE *46 X 30 X 12* CM | SINAPI | UN | 1 | 161.16 | 161.16
00004823 | MASSA PLASTICA PARA MARMORE/GRANITO | SINAPI | KG | 0.2974 | 47.19 | 14.03
|  |  |  | TOTAL Material: |  | 175.19
Mão de Obra com Encargos Complementares |  | FONTE | UNID | COEFICIENTE | PREÇO UNITÁRIO | TOTAL
88274 | MARMORISTA/GRANITEIRO COM ENCARGOS COMPLEMENTARES | SINAPI | H | 0.4774 | 21.87 | 10.44
88316 | SERVENTE COM ENCARGOS COMPLEMENTARES | SINAPI | H | 0.1504 | 17.08 | 2.56
|  |  |  | TOTAL Mão de Obra com Encargos Complementares: |  | 13
|  |  |  | VALOR SEM ENCARGOS: |  | 183.99
|  |  |  | VALOR ENCARGOS (87.48%): |  | 4.2
|  |  |  | VALOR COM ENCARGOS: |  | 188.19
|  |  |  | VALOR BDI (25.70%): |  | 48.36
|  |  |  | VALOR COM BDI: |  | 236.55
91274 - PLACA VIBRATÓRIA REVERSÍVEL COM MOTOR 4 TEMPOS A GASOLINA, FORÇA CENTRÍFUGA DE 25 KN (2500 KGF), POTÊNCIA 5,5 CV - JUROS. AF_08/2015 (H)
Equipamento |  | FONTE | UNID | COEFICIENTE | PREÇO UNITÁRIO | TOTAL
00001442 | COMPACTADOR DE SOLO TIPO PLACA VIBRATORIA REVERSIVEL, A GASOLINA, 4 TEMPOS, PESO DE 125 A 150 KG, FORCA CENTRIFUGA DE 2500 A 2800 KGF, LARG. TRABALHO DE 400 A 450 MM, FREQ VIBRACAO DE 4300 A 4500 RPM, VELOC. TRABALHO DE 15 A 20 M/MIN, POT. DE 5,5 A 6,0 HP | SINAPI | UN | 7.4e-06 | 9142.07 | 0.06
|  |  |  | TOTAL Equipamento: |  | 0.06
|  |  |  | VALOR SEM ENCARGOS: |  | 0.06
|  |  |  | VALOR ENCARGOS: |  | 0
|  |  |  | VALOR COM ENCARGOS: |  | 0.06
|  |  |  | VALOR BDI (25.70%): |  | 0.02
|  |  |  | VALOR COM BDI: |  | 0.08
S07692 - Lançamento de concreto simples fabricado na obra, inclusive adensamento e acabamento em peças da superestrutura (m3)
Encargos Complementares |  | FONTE | UNID | COEFICIENTE | PREÇO UNITÁRIO | TOTAL
S10555 | Encargos Complementares - Armador | ORSE | h | 0.18 | 3.42 | 0.62
S10551 | Encargos Complementares - Carpinteiro | ORSE | h | 0.36 | 3.49 | 1.26
S10550 | Encargos Complementares - Pedreiro | ORSE | h | 0.36 | 3.5 | 1.26
S10549 | Encargos Complementares - Servente | ORSE | h | 1.62 | 3.59 | 5.82
|  |  |  | TOTAL Encargos Complementares: |  | 8.96
Mão de Obra |  | FONTE | UNID | COEFICIENTE | PREÇO UNITÁRIO | TOTAL
I00378S | Armador | ORSE | h | 0.18 | 21.19 | 3.81
I01213S | Carpinteiro de formas | ORSE | h | 0.36 | 21.07 | 7.59
I04750S | Pedreiro | ORSE | h | 0.36 | 21.3 | 7.67
I06111S | Servente de obras | ORSE | h | 1.62 | 17.08 | 27.67
|  |  |  | TOTAL Mão de Obra: |  | 46.74
|  |  |  | VALOR SEM ENCARGOS: |  | 33.89
|  |  |  | VALOR ENCARGOS (87.48%): |  | 21.81
|  |  |  | VALOR COM ENCARGOS: |  | 55.7
|  |  |  | VALOR BDI (25.70%): |  | 14.31
|  |  |  | VALOR COM BDI: |  | 70.01
92268 - FABRICAÇÃO DE FÔRMA PARA LAJES, EM CHAPA DE MADEIRA COMPENSADA PLASTIFICADA, E = 18 MM. AF_09/2020 (M2)
Equipamento Custo Horário |  | FONTE | UNID | COEFICIENTE | PREÇO UNITÁRIO | TOTAL
91693 | SERRA CIRCULAR DE BANCADA COM MOTOR ELÉTRICO POTÊNCIA DE 5HP, COM COIFA PARA DISCO 10" - CHI DIURNO. AF_08/2015 | SINAPI | CHI | 0.001 | 20.99 | 0.02
91692 | SERRA CIRCULAR DE BANCADA COM MOTOR ELÉTRICO POTÊNCIA DE 5HP, COM COIFA PARA DISCO 10" - CHP DIURNO. AF_08/2015 | SINAPI | CHP | 0.005 | 22.54 | 0.11
|  |  |  | TOTAL Equipamento Custo Horário: |  | 0.13
Material |  | FONTE | UNID | COEFICIENTE | PREÇO UNITÁRIO | TOTAL
00001345 | CHAPA/PAINEL DE MADEIRA COMPENSADA PLASTIFICADA (MADEIRITE PLASTIFICADO) PARA FORMA DE CONCRETO, DE 2200 x 1100 MM, E = *17* MM | SINAPI | M2 | 1.05 | 85.53 | 89.8
|  |  |  | TOTAL Material: |  | 89.8
Mão de Obra com Encargos Complementares |  | FONTE | UNID | COEFICIENTE | PREÇO UNITÁRIO | TOTAL
88239 | AJUDANTE DE CARPINTEIRO COM ENCARGOS COMPLEMENTARES | SINAPI | H | 0.005 | 17.96 | 0.08
88262 | CARPINTEIRO DE FORMAS COM ENCARGOS COMPLEMENTARES | SINAPI | H | 0.027 | 21.07 | 0.56
|  |  |  | TOTAL Mão de Obra com Encargos Complementares: |  | 0.64
|  |  |  | VALOR SEM ENCARGOS: |  | 90.32
|  |  |  | VALOR ENCARGOS (87.48%): |  | 0.25
|  |  |  | VALOR COM ENCARGOS: |  | 90.57
|  |  |  | VALOR BDI (25.70%): |  | 23.28
|  |  |  | VALOR COM BDI: |  | 113.85
90801 - BATENTE PARA PORTA DE MADEIRA, PADRÃO MÉDIO - FORNECIMENTO E MONTAGEM. AF_12/2019 (UN)
Material |  | FONTE | UNID | COEFICIENTE | PREÇO UNITÁRIO | TOTAL
00000183 | BATENTE / PORTAL / ADUELA / MARCO EM MADEIRA MACICA COM REBAIXO, E = *3* CM, L = *14* CM, PARA PORTAS DE GIRO DE *60 CM A 120* CM X *210* CM, CEDRINHO / ANGELIM COMERCIAL / TAURI / CURUPIXA / PEROBA / CUMARU OU EQUIVALENTE DA REGIAO (NAO INCLUI ALIZARES) | SINAPI | JG | 1 | 130 | 130
00005066 | PREGO DE ACO POLIDO COM CABECA 12 X 12 | SINAPI | KG | 0.011 | 27.42 | 0.3
00005075 | PREGO DE ACO POLIDO COM CABECA 18 X 30 (2 3/4 X 10) | SINAPI | KG | 0.024 | 20.81 | 0.49
|  |  |  | TOTAL Material: |  | 130.79
Mão de Obra com Encargos Complementares |  | FONTE | UNID | COEFICIENTE | PREÇO UNITÁRIO | TOTAL
88261 | CARPINTEIRO DE ESQUADRIA COM ENCARGOS COMPLEMENTARES | SINAPI | H | 2.741 | 21.09 | 57.8
88316 | SERVENTE COM ENCARGOS COMPLEMENTARES | SINAPI | H | 1.357 | 17.08 | 23.17
|  |  |  | TOTAL Mão de Obra com Encargos Complementares: |  | 80.97
|  |  |  | VALOR SEM ENCARGOS: |  | 186.04
|  |  |  | VALOR ENCARGOS (87.48%): |  | 25.72
|  |  |  | VALOR COM ENCARGOS: |  | 211.76
|  |  |  | VALOR BDI (25.70%): |  | 54.42
|  |  |  | VALOR COM BDI: |  | 266.18
88246 - ASSENTADOR DE TUBOS COM ENCARGOS COMPLEMENTARES (H)
Encargos Complementares |  | FONTE | UNID | COEFICIENTE | PREÇO UNITÁRIO | TOTAL
00037370 | ALIMENTACAO - HORISTA (COLETADO CAIXA) | SINAPI | H | 1 | 2.83 | 2.83
00043488 | EPI - FAMILIA OPERADOR ESCAVADEIRA - HORISTA (ENCARGOS COMPLEMENTARES - COLETADO CAIXA) | SINAPI | H | 1 | 0.76 | 0.76
00037372 | EXAMES - HORISTA (COLETADO CAIXA) | SINAPI | H | 1 | 0.81 | 0.81
00043464 | FERRAMENTAS - FAMILIA OPERADOR ESCAVADEIRA - HORISTA (ENCARGOS COMPLEMENTARES - COLETADO CAIXA) | SINAPI | H | 1 | 0.01 | 0.01
00037373 | SEGURO - HORISTA (COLETADO CAIXA) | SINAPI | H | 1 | 0.06 | 0.06
00037371 | TRANSPORTE - HORISTA (COLETADO CAIXA) | SINAPI | H | 1 | 0.91 | 0.91
|  |  |  | TOTAL Encargos Complementares: |  | 5.38
Mão de Obra |  | FONTE | UNID | COEFICIENTE | PREÇO UNITÁRIO | TOTAL
00040331 | ASSENTADOR DE MANILHAS | SINAPI | H | 1 | 15.57 | 15.57
|  |  |  | TOTAL Mão de Obra: |  | 15.57
Serviço |  | FONTE | UNID | COEFICIENTE | PREÇO UNITÁRIO | TOTAL
95315 | CURSO DE CAPACITAÇÃO PARA ASSENTADOR DE TUBOS (ENCARGOS COMPLEMENTARES) - HORISTA | SINAPI | H | 1 | 0.18 | 0.18
|  |  |  | TOTAL Serviço: |  | 0.18
|  |  |  | VALOR SEM ENCARGOS: |  | 13.77
|  |  |  | VALOR ENCARGOS (87.48%): |  | 7.36
|  |  |  | VALOR COM ENCARGOS: |  | 21.13
|  |  |  | VALOR BDI (25.70%): |  | 5.43
|  |  |  | VALOR COM BDI: |  | 26.56
1002270 - Ferragens p/ porta interna 1 fl. (CJ)
Material |  | FONTE | UNID | COEFICIENTE | PREÇO UNITÁRIO | TOTAL
D00062 | Dobradiça 3"x3" com parafuso | SEDOP | UN | 3 | 14.65 | 43.95
D00123 | Fechadura interna | SEDOP | UN | 1 | 52 | 52
|  |  |  | TOTAL Material: |  | 95.95
Mão de Obra com Encargos Complementares |  | FONTE | UNID | COEFICIENTE | PREÇO UNITÁRIO | TOTAL
280002 | AJUDANTE DE CARPINTEIRO COM ENCARGOS COMPLEMENTARES | SEDOP | H | 0.2 | 17.96 | 3.59
280013 | CARPINTEIRO COM ENCARGOS COMPLEMENTARES | SEDOP | H | 1.5 | 21.09 | 31.64
|  |  |  | TOTAL Mão de Obra com Encargos Complementares: |  | 35.23
|  |  |  | VALOR SEM ENCARGOS: |  | 119.76
|  |  |  | VALOR ENCARGOS (87.48%): |  | 11.42
|  |  |  | VALOR COM ENCARGOS: |  | 131.18
|  |  |  | VALOR BDI (25.70%): |  | 33.71
|  |  |  | VALOR COM BDI: |  | 164.89
87903 - CHAPISCO APLICADO EM ALVENARIA (COM PRESENÇA DE VÃOS) E ESTRUTURAS DE CONCRETO DE FACHADA, COM ROLO PARA TEXTURA ACRÍLICA. ARGAMASSA INDUSTRIALIZADA COM PREPARO EM MISTURADOR 300 KG. AF_06/2014 (M2)
Mão de Obra com Encargos Complementares |  | FONTE | UNID | COEFICIENTE | PREÇO UNITÁRIO | TOTAL
88309 | PEDREIRO COM ENCARGOS COMPLEMENTARES | SINAPI | H | 0.108 | 21.3 | 2.3
88316 | SERVENTE COM ENCARGOS COMPLEMENTARES | SINAPI | H | 0.054 | 17.08 | 0.92
|  |  |  | TOTAL Mão de Obra com Encargos Complementares: |  | 3.22
Serviço |  | FONTE | UNID | COEFICIENTE | PREÇO UNITÁRIO | TOTAL
87393 | ARGAMASSA INDUSTRIALIZADA PARA CHAPISCO ROLADO, PREPARO COM MISTURADOR DE EIXO HORIZONTAL DE 300 KG. AF_08/2019 | SINAPI | M3 | 0.0015 | 4706.13 | 7.05
|  |  |  | TOTAL Serviço: |  | 7.05
|  |  |  | VALOR SEM ENCARGOS: |  | 9.22
|  |  |  | VALOR ENCARGOS (87.48%): |  | 1.05
|  |  |  | VALOR COM ENCARGOS: |  | 10.27
|  |  |  | VALOR BDI (25.70%): |  | 2.64
|  |  |  | VALOR COM BDI: |  | 12.91
92000 - TOMADA BAIXA DE EMBUTIR (1 MÓDULO), 2P+T 10 A, INCLUINDO SUPORTE E PLACA - FORNECIMENTO E INSTALAÇÃO. AF_12/2015 (UN)
Serviço |  | FONTE | UNID | COEFICIENTE | PREÇO UNITÁRIO | TOTAL
91946 | SUPORTE PARAFUSADO COM PLACA DE ENCAIXE 4" X 2" MÉDIO (1,30 M DO PISO) PARA PONTO ELÉTRICO - FORNECIMENTO E INSTALAÇÃO. AF_12/2015 | SINAPI | UN | 1 | 6.99 | 6.99
91998 | TOMADA BAIXA DE EMBUTIR (1 MÓDULO), 2P+T 10 A, SEM SUPORTE E SEM PLACA - FORNECIMENTO E INSTALAÇÃO. AF_12/2015 | SINAPI | UN | 1 | 16.71 | 16.71
|  |  |  | TOTAL Serviço: |  | 23.7
|  |  |  | VALOR SEM ENCARGOS: |  | 20.02
|  |  |  | VALOR ENCARGOS (87.48%): |  | 3.68
|  |  |  | VALOR COM ENCARGOS: |  | 23.7
|  |  |  | VALOR BDI (25.70%): |  | 6.09
|  |  |  | VALOR COM BDI: |  | 29.79
I0728 - COMPRESSOR DE AR 250 PCM (CHP) (H)
Transporte |  | FONTE | UNID | COEFICIENTE | PREÇO UNITÁRIO | TOTAL
I2776 | MÃO DE OBRA DE OPERAÇÃO DO COMPRESSOR DE AR 250 PCM | SEINFRA | H | 1 | 16.41 | 16.41
I2775 | MATERIAL DE OPERAÇÃO DO COMPRESSOR DE AR 250 PCM | SEINFRA | H | 1 | 50.76 | 50.76
I2701 | DEPRECIAÇÃO | SEINFRA | H | 9.1545 | 1 | 9.15
I2702 | JUROS | SEINFRA | H | 3.0515 | 1 | 3.05
I2703 | MANUTENÇÃO | SEINFRA | H | 10.1717 | 1 | 10.17
|  |  |  | TOTAL Transporte: |  | 89.54
|  |  |  | VALOR SEM ENCARGOS: |  | 81.88
|  |  |  | VALOR ENCARGOS (87.48%): |  | 7.66
|  |  |  | VALOR COM ENCARGOS: |  | 89.54
|  |  |  | VALOR BDI (25.70%): |  | 23.01
|  |  |  | VALOR COM BDI: |  | 112.55
S00124 - Concreto simples fabricado na obra, fck=13,5 mpa (b1/b2), sem lançamento e adensamento (m3)
Encargos Complementares |  | FONTE | UNID | COEFICIENTE | PREÇO UNITÁRIO | TOTAL
S10549 | Encargos Complementares - Servente | ORSE | h | 6 | 3.59 | 21.54
|  |  |  | TOTAL Encargos Complementares: |  | 21.54
Material |  | FONTE | UNID | COEFICIENTE | PREÇO UNITÁRIO | TOTAL
I00367S | Areia grossa - posto jazida/fornecedor (retirado na jazida,sem transporte) | ORSE | m3 | 0.943 | 111 | 104.67
I01379S | Cimento portland composto cp ii-32 | ORSE | kg | 255 | 0.68 | 173.4
I04721S | Pedra britada n. 1 (9,5 a 19 mm) posto pedreira/fornecedor,sem frete | ORSE | m3 | 0.209 | 94.42 | 19.73
I04718S | Pedra britada n. 2 (19 a 38 mm) posto pedreira/fornecedor, sem frete | ORSE | m3 | 0.627 | 94.92 | 59.51
|  |  |  | TOTAL Material: |  | 357.31
Mão de Obra |  | FONTE | UNID | COEFICIENTE | PREÇO UNITÁRIO | TOTAL
I06111S | Servente de obras | ORSE | h | 6 | 17.08 | 102.48
|  |  |  | TOTAL Mão de Obra: |  | 102.48
|  |  |  | VALOR SEM ENCARGOS: |  | 433.51
|  |  |  | VALOR ENCARGOS (87.48%): |  | 47.82
|  |  |  | VALOR COM ENCARGOS: |  | 481.33
|  |  |  | VALOR BDI (25.70%): |  | 123.7
|  |  |  | VALOR COM BDI: |  | 605.03
91397 - CAMINHÃO PIPA 10.000 L TRUCADO, PESO BRUTO TOTAL 23.000 KG, CARGA ÚTIL MÁXIMA 15.935 KG, DISTÂNCIA ENTRE EIXOS 4,8 M, POTÊNCIA 230 CV, INCLUSIVE TANQUE DE AÇO PARA TRANSPORTE DE ÁGUA - JUROS. AF_06/2014 (H)
Equipamento |  | FONTE | UNID | COEFICIENTE | PREÇO UNITÁRIO | TOTAL
00037747 | CAMINHAO TRUCADO, PESO BRUTO TOTAL 23000 KG, CARGA UTIL MAXIMA 15935 KG, DISTANCIA ENTRE EIXOS 4,80 M, POTENCIA 230 CV (INCLUI CABINE E CHASSI, NAO INCLUI CARROCERIA) | SINAPI | UN | 7.2e-06 | 610256.31 | 4.39
00037736 | TANQUE DE ACO CARBONO NAO REVESTIDO, PARA TRANSPORTE DE AGUA COM CAPACIDADE DE 10 M3, COM BOMBA CENTRIFUGA POR TOMADA DE FORCA, VAZAO MAXIMA *75* M3/H (INCLUI MONTAGEM, NAO INCLUI CAMINHAO) | SINAPI | UN | 7.3e-06 | 88800 | 0.64
|  |  |  | TOTAL Equipamento: |  | 5.03
|  |  |  | VALOR SEM ENCARGOS: |  | 5.03
|  |  |  | VALOR ENCARGOS: |  | 0
|  |  |  | VALOR COM ENCARGOS: |  | 5.03
|  |  |  | VALOR BDI (25.70%): |  | 1.29
|  |  |  | VALOR COM BDI: |  | 6.32
91276 - PLACA VIBRATÓRIA REVERSÍVEL COM MOTOR 4 TEMPOS A GASOLINA, FORÇA CENTRÍFUGA DE 25 KN (2500 KGF), POTÊNCIA 5,5 CV - MATERIAIS NA OPERAÇÃO. AF_08/2015 (H)
Material |  | FONTE | UNID | COEFICIENTE | PREÇO UNITÁRIO | TOTAL
00004222 | GASOLINA COMUM | SINAPI | L | 1.44 | 6.75 | 9.72
|  |  |  | TOTAL Material: |  | 9.72
|  |  |  | VALOR SEM ENCARGOS: |  | 9.72
|  |  |  | VALOR ENCARGOS: |  | 0
|  |  |  | VALOR COM ENCARGOS: |  | 9.72
|  |  |  | VALOR BDI (25.70%): |  | 2.5
|  |  |  | VALOR COM BDI: |  | 12.22
89226 - BETONEIRA CAPACIDADE NOMINAL DE 600 L, CAPACIDADE DE MISTURA 360 L, MOTOR ELÉTRICO TRIFÁSICO POTÊNCIA DE 4 CV, SEM CARREGADOR - CHI DIURNO. AF_11/2014 (CHI)
Serviço |  | FONTE | UNID | COEFICIENTE | PREÇO UNITÁRIO | TOTAL
89221 | BETONEIRA CAPACIDADE NOMINAL DE 600 L, CAPACIDADE DE MISTURA 360 L, MOTOR ELÉTRICO TRIFÁSICO POTÊNCIA DE 4 CV, SEM CARREGADOR - DEPRECIAÇÃO. AF_11/2014 | SINAPI | H | 1 | 1.37 | 1.37
89222 | BETONEIRA CAPACIDADE NOMINAL DE 600 L, CAPACIDADE DE MISTURA 360 L, MOTOR ELÉTRICO TRIFÁSICO POTÊNCIA DE 4 CV, SEM CARREGADOR - JUROS. AF_11/2014 | SINAPI | H | 1 | 0.16 | 0.16
|  |  |  | TOTAL Serviço: |  | 1.53
|  |  |  | VALOR SEM ENCARGOS: |  | 1.53
|  |  |  | VALOR ENCARGOS: |  | 0
|  |  |  | VALOR COM ENCARGOS: |  | 1.53
|  |  |  | VALOR BDI (25.70%): |  | 0.39
|  |  |  | VALOR COM BDI: |  | 1.92
S03309 - Argamassa cimento, cal e areia traço t-6 (1:2:10) - 1 saco cimento de 50 kg / 2 sacos de cal de 20 kg / 10 padiolas de areia grossa dim 0.35 x 0.45 x 0.13 m - Confecção mecânica e transporte (m3)
Encargos Complementares |  | FONTE | UNID | COEFICIENTE | PREÇO UNITÁRIO | TOTAL
S10549 | Encargos Complementares - Servente | ORSE | h | 4 | 3.59 | 14.36
|  |  |  | TOTAL Encargos Complementares: |  | 14.36
Material |  | FONTE | UNID | COEFICIENTE | PREÇO UNITÁRIO | TOTAL
I00367S | Areia grossa - posto jazida/fornecedor (retirado na jazida,sem transporte) | ORSE | m3 | 1.216 | 111 | 134.98
I01106S | Cal hidratada ch-i para argamassas | ORSE | kg | 148 | 0.93 | 137.64
I01379S | Cimento portland composto cp ii-32 | ORSE | kg | 148 | 0.68 | 100.64
|  |  |  | TOTAL Material: |  | 373.26
Mão de Obra |  | FONTE | UNID | COEFICIENTE | PREÇO UNITÁRIO | TOTAL
I06111S | Servente de obras | ORSE | h | 4 | 17.08 | 68.32
|  |  |  | TOTAL Mão de Obra: |  | 68.32
|  |  |  | VALOR SEM ENCARGOS: |  | 424.06
|  |  |  | VALOR ENCARGOS (87.48%): |  | 31.88
|  |  |  | VALOR COM ENCARGOS: |  | 455.94
|  |  |  | VALOR BDI (25.70%): |  | 117.18
|  |  |  | VALOR COM BDI: |  | 573.12
86911 - TORNEIRA CROMADA LONGA, DE PAREDE, 1/2? OU 3/4?, PARA PIA DE COZINHA, PADRÃO POPULAR - FORNECIMENTO E INSTALAÇÃO. AF_01/2020 (UN)
Material |  | FONTE | UNID | COEFICIENTE | PREÇO UNITÁRIO | TOTAL
00003146 | FITA VEDA ROSCA EM ROLOS DE 18 MM X 10 M (L X C) | SINAPI | UN | 0.021 | 3.5 | 0.07
00013416 | TORNEIRA CROMADA, RETA, DE PAREDE, PARA COZINHA, SEM BICO, SEM AREJADOR, PADRAO POPULAR, 1/2 " OU 3/4 " (REF 1158) | SINAPI | UN | 1 | 58.31 | 58.31
|  |  |  | TOTAL Material: |  | 58.38
Mão de Obra com Encargos Complementares |  | FONTE | UNID | COEFICIENTE | PREÇO UNITÁRIO | TOTAL
88267 | ENCANADOR OU BOMBEIRO HIDRÁULICO COM ENCARGOS COMPLEMENTARES | SINAPI | H | 0.1164 | 20.7 | 2.4
88316 | SERVENTE COM ENCARGOS COMPLEMENTARES | SINAPI | H | 0.0367 | 17.08 | 0.62
|  |  |  | TOTAL Mão de Obra com Encargos Complementares: |  | 3.02
|  |  |  | VALOR SEM ENCARGOS: |  | 60.42
|  |  |  | VALOR ENCARGOS (87.48%): |  | 0.98
|  |  |  | VALOR COM ENCARGOS: |  | 61.4
|  |  |  | VALOR BDI (25.70%): |  | 15.78
|  |  |  | VALOR COM BDI: |  | 77.18
91275 - PLACA VIBRATÓRIA REVERSÍVEL COM MOTOR 4 TEMPOS A GASOLINA, FORÇA CENTRÍFUGA DE 25 KN (2500 KGF), POTÊNCIA 5,5 CV - MANUTENÇÃO. AF_08/2015 (H)
Equipamento |  | FONTE | UNID | COEFICIENTE | PREÇO UNITÁRIO | TOTAL
00001442 | COMPACTADOR DE SOLO TIPO PLACA VIBRATORIA REVERSIVEL, A GASOLINA, 4 TEMPOS, PESO DE 125 A 150 KG, FORCA CENTRIFUGA DE 2500 A 2800 KGF, LARG. TRABALHO DE 400 A 450 MM, FREQ VIBRACAO DE 4300 A 4500 RPM, VELOC. TRABALHO DE 15 A 20 M/MIN, POT. DE 5,5 A 6,0 HP | SINAPI | UN | 6.67e-05 | 9142.07 | 0.6
|  |  |  | TOTAL Equipamento: |  | 0.6
|  |  |  | VALOR SEM ENCARGOS: |  | 0.6
|  |  |  | VALOR ENCARGOS: |  | 0
|  |  |  | VALOR COM ENCARGOS: |  | 0.6
|  |  |  | VALOR BDI (25.70%): |  | 0.15
|  |  |  | VALOR COM BDI: |  | 0.75
91396 - CAMINHÃO PIPA 10.000 L TRUCADO, PESO BRUTO TOTAL 23.000 KG, CARGA ÚTIL MÁXIMA 15.935 KG, DISTÂNCIA ENTRE EIXOS 4,8 M, POTÊNCIA 230 CV, INCLUSIVE TANQUE DE AÇO PARA TRANSPORTE DE ÁGUA - DEPRECIAÇÃO. AF_06/2014 (H)
Equipamento |  | FONTE | UNID | COEFICIENTE | PREÇO UNITÁRIO | TOTAL
00037747 | CAMINHAO TRUCADO, PESO BRUTO TOTAL 23000 KG, CARGA UTIL MAXIMA 15935 KG, DISTANCIA ENTRE EIXOS 4,80 M, POTENCIA 230 CV (INCLUI CABINE E CHASSI, NAO INCLUI CARROCERIA) | SINAPI | UN | 3.43e-05 | 610256.31 | 20.93
00037736 | TANQUE DE ACO CARBONO NAO REVESTIDO, PARA TRANSPORTE DE AGUA COM CAPACIDADE DE 10 M3, COM BOMBA CENTRIFUGA POR TOMADA DE FORCA, VAZAO MAXIMA *75* M3/H (INCLUI MONTAGEM, NAO INCLUI CAMINHAO) | SINAPI | UN | 5.51e-05 | 88800 | 4.89
|  |  |  | TOTAL Equipamento: |  | 25.82
|  |  |  | VALOR SEM ENCARGOS: |  | 25.82
|  |  |  | VALOR ENCARGOS: |  | 0
|  |  |  | VALOR COM ENCARGOS: |  | 25.82
|  |  |  | VALOR BDI (25.70%): |  | 6.64
|  |  |  | VALOR COM BDI: |  | 32.46
S00115 - Forma plana para estruturas, em compensado resinado de 12mm, 02 usos, inclusive escoramento - Revisada 07.2015 (m2)
Material |  | FONTE | UNID | COEFICIENTE | PREÇO UNITÁRIO | TOTAL
I43130S | Arame galvanizado 12 bwg, d = 2,76 mm (0,048 kg/m) ou 14 bwg, d = 2,11 mm (0,026 kg/m) | ORSE | kg | 0.15 | 23.33 | 3.5
I00630 | Compensado resinado 12mm - Madeirit ou similar | ORSE | m2 | 0.584 | 60.86 | 35.54
I02692S | Desmoldante protetor para formas de madeira, de base oleosaemulsionada em agua | ORSE | l | 0.02 | 7.01 | 0.14
I01569 | Madeira mista serrada (barrote) 6 x 6cm - 0,0036 m3/m (angelim, louro) | ORSE | m | 3.067 | 10.13 | 31.07
I05068S | Prego de aco polido com cabeca 17 x 21 (2 x 11) | ORSE | kg | 0.025 | 21.51 | 0.54
I05069S | Prego de aco polido com cabeca 17 x 27 (2 1/2 x 11) | ORSE | kg | 0.1 | 21.93 | 2.19
I04509S | Sarrafo *2,5 x 10* cm em pinus, mista ou equivalente da regiao - bruta | ORSE | m | 2.722 | 5.51 | 15
I06193S | Tabua nao aparelhada *2,5 x 20* cm, em macaranduba, angelim ou equivalente da regiao - bruta | ORSE | m | 0.306 | 19.07 | 5.84
|  |  |  | TOTAL Material: |  | 93.82
Mão de Obra |  | FONTE | UNID | COEFICIENTE | PREÇO UNITÁRIO | TOTAL
I01213S | Carpinteiro de formas | ORSE | h | 1.333 | 21.07 | 28.09
I06111S | Servente de obras | ORSE | h | 1.5 | 17.08 | 25.62
|  |  |  | TOTAL Mão de Obra: |  | 53.71
|  |  |  | VALOR SEM ENCARGOS: |  | 122.47
|  |  |  | VALOR ENCARGOS (87.48%): |  | 25.06
|  |  |  | VALOR COM ENCARGOS: |  | 147.53
|  |  |  | VALOR BDI (25.70%): |  | 37.92
|  |  |  | VALOR COM BDI: |  | 185.45
88267 - ENCANADOR OU BOMBEIRO HIDRÁULICO COM ENCARGOS COMPLEMENTARES (H)
Encargos Complementares |  | FONTE | UNID | COEFICIENTE | PREÇO UNITÁRIO | TOTAL
00037370 | ALIMENTACAO - HORISTA (COLETADO CAIXA) | SINAPI | H | 1 | 2.83 | 2.83
00043485 | EPI - FAMILIA ENCANADOR - HORISTA (ENCARGOS COMPLEMENTARES - COLETADO CAIXA) | SINAPI | H | 1 | 0.94 | 0.94
00037372 | EXAMES - HORISTA (COLETADO CAIXA) | SINAPI | H | 1 | 0.81 | 0.81
00043461 | FERRAMENTAS - FAMILIA ENCANADOR - HORISTA (ENCARGOS COMPLEMENTARES - COLETADO CAIXA) | SINAPI | H | 1 | 0.32 | 0.32
00037373 | SEGURO - HORISTA (COLETADO CAIXA) | SINAPI | H | 1 | 0.06 | 0.06
00037371 | TRANSPORTE - HORISTA (COLETADO CAIXA) | SINAPI | H | 1 | 0.91 | 0.91
|  |  |  | TOTAL Encargos Complementares: |  | 5.87
Mão de Obra |  | FONTE | UNID | COEFICIENTE | PREÇO UNITÁRIO | TOTAL
00002696 | ENCANADOR OU BOMBEIRO HIDRAULICO | SINAPI | H | 1 | 14.62 | 14.62
|  |  |  | TOTAL Mão de Obra: |  | 14.62
Serviço |  | FONTE | UNID | COEFICIENTE | PREÇO UNITÁRIO | TOTAL
95335 | CURSO DE CAPACITAÇÃO PARA ENCANADOR OU BOMBEIRO HIDRÁULICO (ENCARGOS COMPLEMENTARES) - HORISTA | SINAPI | H | 1 | 0.21 | 0.21
|  |  |  | TOTAL Serviço: |  | 0.21
|  |  |  | VALOR SEM ENCARGOS: |  | 13.77
|  |  |  | VALOR ENCARGOS (87.48%): |  | 6.93
|  |  |  | VALOR COM ENCARGOS: |  | 20.7
|  |  |  | VALOR BDI (25.70%): |  | 5.32
|  |  |  | VALOR COM BDI: |  | 26.02
88243 - AJUDANTE ESPECIALIZADO COM ENCARGOS COMPLEMENTARES (H)
Encargos Complementares |  | FONTE | UNID | COEFICIENTE | PREÇO UNITÁRIO | TOTAL
00037370 | ALIMENTACAO - HORISTA (COLETADO CAIXA) | SINAPI | H | 1 | 2.83 | 2.83
00043491 | EPI - FAMILIA SERVENTE - HORISTA (ENCARGOS COMPLEMENTARES - COLETADO CAIXA) | SINAPI | H | 1 | 1.14 | 1.14
00037372 | EXAMES - HORISTA (COLETADO CAIXA) | SINAPI | H | 1 | 0.81 | 0.81
00043467 | FERRAMENTAS - FAMILIA SERVENTE - HORISTA (ENCARGOS COMPLEMENTARES - COLETADO CAIXA) | SINAPI | H | 1 | 0.56 | 0.56
00037373 | SEGURO - HORISTA (COLETADO CAIXA) | SINAPI | H | 1 | 0.06 | 0.06
00037371 | TRANSPORTE - HORISTA (COLETADO CAIXA) | SINAPI | H | 1 | 0.91 | 0.91
|  |  |  | TOTAL Encargos Complementares: |  | 6.31
Mão de Obra |  | FONTE | UNID | COEFICIENTE | PREÇO UNITÁRIO | TOTAL
00000242 | AJUDANTE ESPECIALIZADO | SINAPI | H | 1 | 13.74 | 13.74
|  |  |  | TOTAL Mão de Obra: |  | 13.74
Serviço |  | FONTE | UNID | COEFICIENTE | PREÇO UNITÁRIO | TOTAL
95313 | CURSO DE CAPACITAÇÃO PARA AJUDANTE ESPECIALIZADO (ENCARGOS COMPLEMENTARES) - HORISTA | SINAPI | H | 1 | 0.12 | 0.12
|  |  |  | TOTAL Serviço: |  | 0.12
|  |  |  | VALOR SEM ENCARGOS: |  | 13.69
|  |  |  | VALOR ENCARGOS (87.48%): |  | 6.48
|  |  |  | VALOR COM ENCARGOS: |  | 20.17
|  |  |  | VALOR BDI (25.70%): |  | 5.18
|  |  |  | VALOR COM BDI: |  | 25.35
I0705 - CAMINHÃO COMERC. EQUIP. C/GUINDASTE (CHP) (H)
Transporte |  | FONTE | UNID | COEFICIENTE | PREÇO UNITÁRIO | TOTAL
I2734 | MÃO DE OBRA DE OPERAÇÃO DO CAMINHÃO COMERC. EQUIP. C/ GUINDAUTO | SEINFRA | H | 1 | 20.34 | 20.34
I2733 | MATERIAL DE OPERAÇÃO DO CAMINHÃO COMERC. EQUIP. C/ GUINDAUTO | SEINFRA | H | 1 | 48.96 | 48.96
I2701 | DEPRECIAÇÃO | SEINFRA | H | 16.1845 | 1 | 16.18
I2702 | JUROS | SEINFRA | H | 6.6761 | 1 | 6.68
I2703 | MANUTENÇÃO | SEINFRA | H | 24.2768 | 1 | 24.28
|  |  |  | TOTAL Transporte: |  | 116.44
|  |  |  | VALOR SEM ENCARGOS: |  | 106.95
|  |  |  | VALOR ENCARGOS (87.48%): |  | 9.49
|  |  |  | VALOR COM ENCARGOS: |  | 116.44
|  |  |  | VALOR BDI (25.70%): |  | 29.93
|  |  |  | VALOR COM BDI: |  | 146.37
91928 - CABO DE COBRE FLEXÍVEL ISOLADO, 4 MM², ANTI-CHAMA 450/750 V, PARA CIRCUITOS TERMINAIS - FORNECIMENTO E INSTALAÇÃO. AF_12/2015 (M)
Material |  | FONTE | UNID | COEFICIENTE | PREÇO UNITÁRIO | TOTAL
00000981 | CABO DE COBRE, FLEXIVEL, CLASSE 4 OU 5, ISOLACAO EM PVC/A, ANTICHAMA BWF-B, 1 CONDUTOR, 450/750 V, SECAO NOMINAL 4 MM2 | SINAPI | M | 1.19 | 4.58 | 5.45
00021127 | FITA ISOLANTE ADESIVA ANTICHAMA, USO ATE 750 V, EM ROLO DE 19 MM X 5 M | SINAPI | UN | 0.009 | 4.68 | 0.04
|  |  |  | TOTAL Material: |  | 5.49
Mão de Obra com Encargos Complementares |  | FONTE | UNID | COEFICIENTE | PREÇO UNITÁRIO | TOTAL
88247 | AUXILIAR DE ELETRICISTA COM ENCARGOS COMPLEMENTARES | SINAPI | H | 0.04 | 17.04 | 0.68
88264 | ELETRICISTA COM ENCARGOS COMPLEMENTARES | SINAPI | H | 0.04 | 21.52 | 0.86
|  |  |  | TOTAL Mão de Obra com Encargos Complementares: |  | 1.54
|  |  |  | VALOR SEM ENCARGOS: |  | 6.54
|  |  |  | VALOR ENCARGOS (87.48%): |  | 0.49
|  |  |  | VALOR COM ENCARGOS: |  | 7.03
|  |  |  | VALOR BDI (25.70%): |  | 1.81
|  |  |  | VALOR COM BDI: |  | 8.84
91277 - PLACA VIBRATÓRIA REVERSÍVEL COM MOTOR 4 TEMPOS A GASOLINA, FORÇA CENTRÍFUGA DE 25 KN (2500 KGF), POTÊNCIA 5,5 CV - CHP DIURNO. AF_08/2015 (CHP)
Serviço |  | FONTE | UNID | COEFICIENTE | PREÇO UNITÁRIO | TOTAL
91273 | PLACA VIBRATÓRIA REVERSÍVEL COM MOTOR 4 TEMPOS A GASOLINA, FORÇA CENTRÍFUGA DE 25 KN (2500 KGF), POTÊNCIA 5,5 CV - DEPRECIAÇÃO. AF_08/2015 | SINAPI | H | 1 | 0.48 | 0.48
91274 | PLACA VIBRATÓRIA REVERSÍVEL COM MOTOR 4 TEMPOS A GASOLINA, FORÇA CENTRÍFUGA DE 25 KN (2500 KGF), POTÊNCIA 5,5 CV - JUROS. AF_08/2015 | SINAPI | H | 1 | 0.06 | 0.06
91275 | PLACA VIBRATÓRIA REVERSÍVEL COM MOTOR 4 TEMPOS A GASOLINA, FORÇA CENTRÍFUGA DE 25 KN (2500 KGF), POTÊNCIA 5,5 CV - MANUTENÇÃO. AF_08/2015 | SINAPI | H | 1 | 0.6 | 0.6
91276 | PLACA VIBRATÓRIA REVERSÍVEL COM MOTOR 4 TEMPOS A GASOLINA, FORÇA CENTRÍFUGA DE 25 KN (2500 KGF), POTÊNCIA 5,5 CV - MATERIAIS NA OPERAÇÃO. AF_08/2015 | SINAPI | H | 1 | 9.72 | 9.72
|  |  |  | TOTAL Serviço: |  | 10.86
|  |  |  | VALOR SEM ENCARGOS: |  | 10.86
|  |  |  | VALOR ENCARGOS: |  | 0
|  |  |  | VALOR COM ENCARGOS: |  | 10.86
|  |  |  | VALOR BDI (25.70%): |  | 2.79
|  |  |  | VALOR COM BDI: |  | 13.65
91398 - CAMINHÃO PIPA 10.000 L TRUCADO, PESO BRUTO TOTAL 23.000 KG, CARGA ÚTIL MÁXIMA 15.935 KG, DISTÂNCIA ENTRE EIXOS 4,8 M, POTÊNCIA 230 CV, INCLUSIVE TANQUE DE AÇO PARA TRANSPORTE DE ÁGUA - IMPOSTOS E SEGUROS. AF_06/2014 (H)
Equipamento |  | FONTE | UNID | COEFICIENTE | PREÇO UNITÁRIO | TOTAL
00037747 | CAMINHAO TRUCADO, PESO BRUTO TOTAL 23000 KG, CARGA UTIL MAXIMA 15935 KG, DISTANCIA ENTRE EIXOS 4,80 M, POTENCIA 230 CV (INCLUI CABINE E CHASSI, NAO INCLUI CARROCERIA) | SINAPI | UN | 5.7e-06 | 610256.31 | 3.47
00037736 | TANQUE DE ACO CARBONO NAO REVESTIDO, PARA TRANSPORTE DE AGUA COM CAPACIDADE DE 10 M3, COM BOMBA CENTRIFUGA POR TOMADA DE FORCA, VAZAO MAXIMA *75* M3/H (INCLUI MONTAGEM, NAO INCLUI CAMINHAO) | SINAPI | UN | 5.8e-06 | 88800 | 0.51
|  |  |  | TOTAL Equipamento: |  | 3.98
|  |  |  | VALOR SEM ENCARGOS: |  | 3.98
|  |  |  | VALOR ENCARGOS: |  | 0
|  |  |  | VALOR COM ENCARGOS: |  | 3.98
|  |  |  | VALOR BDI (25.70%): |  | 1.02
|  |  |  | VALOR COM BDI: |  | 5
86914 - TORNEIRA CROMADA 1/2? OU 3/4? PARA TANQUE, PADRÃO MÉDIO - FORNECIMENTO E INSTALAÇÃO. AF_01/2020 (UN)
Material |  | FONTE | UNID | COEFICIENTE | PREÇO UNITÁRIO | TOTAL
00003146 | FITA VEDA ROSCA EM ROLOS DE 18 MM X 10 M (L X C) | SINAPI | UN | 0.021 | 3.5 | 0.07
00013417 | TORNEIRA CROMADA CANO CURTO, SEM BICO, SEM AREJADOR, DE PAREDE, PARA TANQUE E USO GERAL, 1/2 " OU 3/4 " (REF 1143) | SINAPI | UN | 1 | 64.99 | 64.99
|  |  |  | TOTAL Material: |  | 65.06
Mão de Obra com Encargos Complementares |  | FONTE | UNID | COEFICIENTE | PREÇO UNITÁRIO | TOTAL
88267 | ENCANADOR OU BOMBEIRO HIDRÁULICO COM ENCARGOS COMPLEMENTARES | SINAPI | H | 0.1525 | 20.7 | 3.15
88316 | SERVENTE COM ENCARGOS COMPLEMENTARES | SINAPI | H | 0.0481 | 17.08 | 0.82
|  |  |  | TOTAL Mão de Obra com Encargos Complementares: |  | 3.97
|  |  |  | VALOR SEM ENCARGOS: |  | 67.72
|  |  |  | VALOR ENCARGOS (87.48%): |  | 1.31
|  |  |  | VALOR COM ENCARGOS: |  | 69.03
|  |  |  | VALOR BDI (25.70%): |  | 17.74
|  |  |  | VALOR COM BDI: |  | 86.77
95316 - CURSO DE CAPACITAÇÃO PARA AUXILIAR DE ELETRICISTA (ENCARGOS COMPLEMENTARES) - HORISTA (H)
Mão de Obra |  | FONTE | UNID | COEFICIENTE | PREÇO UNITÁRIO | TOTAL
00000247 | AJUDANTE DE ELETRICISTA | SINAPI | H | 0.0302 | 10.27 | 0.31
|  |  |  | TOTAL Mão de Obra: |  | 0.31
|  |  |  | VALOR SEM ENCARGOS: |  | 0.16
|  |  |  | VALOR ENCARGOS (87.48%): |  | 0.15
|  |  |  | VALOR COM ENCARGOS: |  | 0.31
|  |  |  | VALOR BDI (25.70%): |  | 0.08
|  |  |  | VALOR COM BDI: |  | 0.39
98283 - CABO TELEFÔNICO CCI-50 4 PARES, SEM BLINDAGEM, INSTALADO EM DISTRIBUIÇÃO DE EDIFICAÇÃO RESIDENCIAL - FORNECIMENTO E INSTALAÇÃO. AF_11/2019 (M)
Material |  | FONTE | UNID | COEFICIENTE | PREÇO UNITÁRIO | TOTAL
00011904 | CABO TELEFONICO CCI 50, 4 PARES, USO INTERNO, SEM BLINDAGEM | SINAPI | M | 1.05 | 2.4 | 2.52
|  |  |  | TOTAL Material: |  | 2.52
Mão de Obra com Encargos Complementares |  | FONTE | UNID | COEFICIENTE | PREÇO UNITÁRIO | TOTAL
88247 | AUXILIAR DE ELETRICISTA COM ENCARGOS COMPLEMENTARES | SINAPI | H | 0.1461 | 17.04 | 2.48
88264 | ELETRICISTA COM ENCARGOS COMPLEMENTARES | SINAPI | H | 0.1461 | 21.52 | 3.14
|  |  |  | TOTAL Mão de Obra com Encargos Complementares: |  | 5.62
|  |  |  | VALOR SEM ENCARGOS: |  | 6.39
|  |  |  | VALOR ENCARGOS (87.48%): |  | 1.75
|  |  |  | VALOR COM ENCARGOS: |  | 8.14
|  |  |  | VALOR BDI (25.70%): |  | 2.09
|  |  |  | VALOR COM BDI: |  | 10.23
89029 - TRATOR DE ESTEIRAS, POTÊNCIA 100 HP, PESO OPERACIONAL 9,4 T, COM LÂMINA 2,19 M3 - DEPRECIAÇÃO. AF_06/2014 (H)
Equipamento |  | FONTE | UNID | COEFICIENTE | PREÇO UNITÁRIO | TOTAL
00007622 | TRATOR DE ESTEIRAS, POTENCIA DE 100 HP, PESO OPERACIONAL DE 9,4 T, COM LAMINA COM CAPACIDADE DE 2,19 M3 | SINAPI | UN | 3.11e-05 | 853193.32 | 26.53
|  |  |  | TOTAL Equipamento: |  | 26.53
|  |  |  | VALOR SEM ENCARGOS: |  | 26.53
|  |  |  | VALOR ENCARGOS: |  | 0
|  |  |  | VALOR COM ENCARGOS: |  | 26.53
|  |  |  | VALOR BDI (25.70%): |  | 6.82
|  |  |  | VALOR COM BDI: |  | 33.35
89223 - BETONEIRA CAPACIDADE NOMINAL DE 600 L, CAPACIDADE DE MISTURA 360 L, MOTOR ELÉTRICO TRIFÁSICO POTÊNCIA DE 4 CV, SEM CARREGADOR - MANUTENÇÃO. AF_11/2014 (H)
Equipamento |  | FONTE | UNID | COEFICIENTE | PREÇO UNITÁRIO | TOTAL
00036397 | BETONEIRA, CAPACIDADE NOMINAL 600 L, CAPACIDADE DE MISTURA 360L, MOTOR ELETRICO TRIFASICO 220/380V, POTENCIA 4CV, EXCLUSO CARREGADOR | SINAPI | UN | 7e-05 | 21558.91 | 1.5
|  |  |  | TOTAL Equipamento: |  | 1.5
|  |  |  | VALOR SEM ENCARGOS: |  | 1.5
|  |  |  | VALOR ENCARGOS: |  | 0
|  |  |  | VALOR COM ENCARGOS: |  | 1.5
|  |  |  | VALOR BDI (25.70%): |  | 0.39
|  |  |  | VALOR COM BDI: |  | 1.89
95328 - CURSO DE CAPACITAÇÃO PARA CALCETEIRO (ENCARGOS COMPLEMENTARES) - HORISTA (H)
Mão de Obra |  | FONTE | UNID | COEFICIENTE | PREÇO UNITÁRIO | TOTAL
00004759 | CALCETEIRO | SINAPI | H | 0.0094 | 14.86 | 0.13
|  |  |  | TOTAL Mão de Obra: |  | 0.13
|  |  |  | VALOR SEM ENCARGOS: |  | 0.07
|  |  |  | VALOR ENCARGOS (87.48%): |  | 0.06
|  |  |  | VALOR COM ENCARGOS: |  | 0.13
|  |  |  | VALOR BDI (25.70%): |  | 0.03
|  |  |  | VALOR COM BDI: |  | 0.16
89356 - TUBO, PVC, SOLDÁVEL, DN 25MM, INSTALADO EM RAMAL OU SUB-RAMAL DE ÁGUA - FORNECIMENTO E INSTALAÇÃO. AF_12/2014 (M)
Material |  | FONTE | UNID | COEFICIENTE | PREÇO UNITÁRIO | TOTAL
00038383 | LIXA D'AGUA EM FOLHA, GRAO 100 | SINAPI | UN | 0.123 | 1.59 | 0.19
00009868 | TUBO PVC, SOLDAVEL, DN 25 MM, AGUA FRIA (NBR-5648) | SINAPI | M | 1.061 | 4.49 | 4.76
|  |  |  | TOTAL Material: |  | 4.95
Mão de Obra com Encargos Complementares |  | FONTE | UNID | COEFICIENTE | PREÇO UNITÁRIO | TOTAL
88248 | AUXILIAR DE ENCANADOR OU BOMBEIRO HIDRÁULICO COM ENCARGOS COMPLEMENTARES | SINAPI | H | 0.369 | 16.38 | 6.04
88267 | ENCANADOR OU BOMBEIRO HIDRÁULICO COM ENCARGOS COMPLEMENTARES | SINAPI | H | 0.369 | 20.7 | 7.63
|  |  |  | TOTAL Mão de Obra com Encargos Complementares: |  | 13.67
|  |  |  | VALOR SEM ENCARGOS: |  | 14.26
|  |  |  | VALOR ENCARGOS (87.48%): |  | 4.36
|  |  |  | VALOR COM ENCARGOS: |  | 18.62
|  |  |  | VALOR BDI (25.70%): |  | 4.79
|  |  |  | VALOR COM BDI: |  | 23.41
94796 - TORNEIRA DE BOIA PARA CAIXA D'ÁGUA, ROSCÁVEL, 3/4" - FORNECIMENTO E INSTALAÇÃO. AF_08/2021 (UN)
Material |  | FONTE | UNID | COEFICIENTE | PREÇO UNITÁRIO | TOTAL
00003148 | FITA VEDA ROSCA EM ROLOS DE 18 MM X 50 M (L X C) | SINAPI | UN | 0.0053 | 12.9 | 0.06
00011830 | TORNEIRA DE BOIA CONVENCIONAL PARA CAIXA D'AGUA, AGUA FRIA, 3/4", COM HASTE E TORNEIRA METALICOS E BALAO PLASTICO | SINAPI | UN | 1 | 30.15 | 30.15
|  |  |  | TOTAL Material: |  | 30.21
Mão de Obra com Encargos Complementares |  | FONTE | UNID | COEFICIENTE | PREÇO UNITÁRIO | TOTAL
88248 | AUXILIAR DE ENCANADOR OU BOMBEIRO HIDRÁULICO COM ENCARGOS COMPLEMENTARES | SINAPI | H | 0.1904 | 16.38 | 3.11
88267 | ENCANADOR OU BOMBEIRO HIDRÁULICO COM ENCARGOS COMPLEMENTARES | SINAPI | H | 0.1904 | 20.7 | 3.94
|  |  |  | TOTAL Mão de Obra com Encargos Complementares: |  | 7.05
|  |  |  | VALOR SEM ENCARGOS: |  | 35.01
|  |  |  | VALOR ENCARGOS (87.48%): |  | 2.25
|  |  |  | VALOR COM ENCARGOS: |  | 37.26
|  |  |  | VALOR BDI (25.70%): |  | 9.58
|  |  |  | VALOR COM BDI: |  | 46.84
88389 - MISTURADOR DE ARGAMASSA, EIXO HORIZONTAL, CAPACIDADE DE MISTURA 300 KG, MOTOR ELÉTRICO POTÊNCIA 5 CV - JUROS. AF_06/2014 (H)
Equipamento |  | FONTE | UNID | COEFICIENTE | PREÇO UNITÁRIO | TOTAL
00037544 | MISTURADOR DE ARGAMASSA, EIXO HORIZONTAL, CAPACIDADE DE MISTURA 300 KG, MOTOR ELETRICO TRIFASICO 220/380 V, POTENCIA 5 CV | SINAPI | UN | 7.6e-06 | 14047.3 | 0.1
|  |  |  | TOTAL Equipamento: |  | 0.1
|  |  |  | VALOR SEM ENCARGOS: |  | 0.1
|  |  |  | VALOR ENCARGOS: |  | 0
|  |  |  | VALOR COM ENCARGOS: |  | 0.1
|  |  |  | VALOR BDI (25.70%): |  | 0.03
|  |  |  | VALOR COM BDI: |  | 0.13
88377 - OPERADOR DE BETONEIRA ESTACIONÁRIA/MISTURADOR COM ENCARGOS COMPLEMENTARES (H)
Encargos Complementares |  | FONTE | UNID | COEFICIENTE | PREÇO UNITÁRIO | TOTAL
00037370 | ALIMENTACAO - HORISTA (COLETADO CAIXA) | SINAPI | H | 1 | 2.83 | 2.83
00043488 | EPI - FAMILIA OPERADOR ESCAVADEIRA - HORISTA (ENCARGOS COMPLEMENTARES - COLETADO CAIXA) | SINAPI | H | 1 | 0.76 | 0.76
00037372 | EXAMES - HORISTA (COLETADO CAIXA) | SINAPI | H | 1 | 0.81 | 0.81
00043464 | FERRAMENTAS - FAMILIA OPERADOR ESCAVADEIRA - HORISTA (ENCARGOS COMPLEMENTARES - COLETADO CAIXA) | SINAPI | H | 1 | 0.01 | 0.01
00037373 | SEGURO - HORISTA (COLETADO CAIXA) | SINAPI | H | 1 | 0.06 | 0.06
00037371 | TRANSPORTE - HORISTA (COLETADO CAIXA) | SINAPI | H | 1 | 0.91 | 0.91
|  |  |  | TOTAL Encargos Complementares: |  | 5.38
Mão de Obra |  | FONTE | UNID | COEFICIENTE | PREÇO UNITÁRIO | TOTAL
00037666 | OPERADOR DE BETONEIRA ESTACIONARIA / MISTURADOR | SINAPI | H | 1 | 11.58 | 11.58
|  |  |  | TOTAL Mão de Obra: |  | 11.58
Serviço |  | FONTE | UNID | COEFICIENTE | PREÇO UNITÁRIO | TOTAL
95389 | CURSO DE CAPACITAÇÃO PARA OPERADOR DE BETONEIRA ESTACIONÁRIA/MISTURADOR (ENCARGOS COMPLEMENTARES) - HORISTA | SINAPI | H | 1 | 0.07 | 0.07
|  |  |  | TOTAL Serviço: |  | 0.07
|  |  |  | VALOR SEM ENCARGOS: |  | 11.59
|  |  |  | VALOR ENCARGOS (87.48%): |  | 5.44
|  |  |  | VALOR COM ENCARGOS: |  | 17.03
|  |  |  | VALOR BDI (25.70%): |  | 4.38
|  |  |  | VALOR COM BDI: |  | 21.41
88256 - AZULEJISTA OU LADRILHISTA COM ENCARGOS COMPLEMENTARES (H)
Encargos Complementares |  | FONTE | UNID | COEFICIENTE | PREÇO UNITÁRIO | TOTAL
00037370 | ALIMENTACAO - HORISTA (COLETADO CAIXA) | SINAPI | H | 1 | 2.83 | 2.83
00043489 | EPI - FAMILIA PEDREIRO - HORISTA (ENCARGOS COMPLEMENTARES - COLETADO CAIXA) | SINAPI | H | 1 | 1.08 | 1.08
00037372 | EXAMES - HORISTA (COLETADO CAIXA) | SINAPI | H | 1 | 0.81 | 0.81
00043465 | FERRAMENTAS - FAMILIA PEDREIRO - HORISTA (ENCARGOS COMPLEMENTARES - COLETADO CAIXA) | SINAPI | H | 1 | 0.74 | 0.74
00037373 | SEGURO - HORISTA (COLETADO CAIXA) | SINAPI | H | 1 | 0.06 | 0.06
00037371 | TRANSPORTE - HORISTA (COLETADO CAIXA) | SINAPI | H | 1 | 0.91 | 0.91
|  |  |  | TOTAL Encargos Complementares: |  | 6.43
Mão de Obra |  | FONTE | UNID | COEFICIENTE | PREÇO UNITÁRIO | TOTAL
00004760 | AZULEJISTA OU LADRILHEIRO | SINAPI | H | 1 | 15.87 | 15.87
|  |  |  | TOTAL Mão de Obra: |  | 15.87
Serviço |  | FONTE | UNID | COEFICIENTE | PREÇO UNITÁRIO | TOTAL
95324 | CURSO DE CAPACITAÇÃO PARA AZULEJISTA OU LADRILHISTA (ENCARGOS COMPLEMENTARES) - HORISTA | SINAPI | H | 1 | 0.19 | 0.19
|  |  |  | TOTAL Serviço: |  | 0.19
|  |  |  | VALOR SEM ENCARGOS: |  | 14.99
|  |  |  | VALOR ENCARGOS (87.48%): |  | 7.5
|  |  |  | VALOR COM ENCARGOS: |  | 22.49
|  |  |  | VALOR BDI (25.70%): |  | 5.78
|  |  |  | VALOR COM BDI: |  | 28.27
91278 - PLACA VIBRATÓRIA REVERSÍVEL COM MOTOR 4 TEMPOS A GASOLINA, FORÇA CENTRÍFUGA DE 25 KN (2500 KGF), POTÊNCIA 5,5 CV - CHI DIURNO. AF_08/2015 (CHI)
Serviço |  | FONTE | UNID | COEFICIENTE | PREÇO UNITÁRIO | TOTAL
91273 | PLACA VIBRATÓRIA REVERSÍVEL COM MOTOR 4 TEMPOS A GASOLINA, FORÇA CENTRÍFUGA DE 25 KN (2500 KGF), POTÊNCIA 5,5 CV - DEPRECIAÇÃO. AF_08/2015 | SINAPI | H | 1 | 0.48 | 0.48
91274 | PLACA VIBRATÓRIA REVERSÍVEL COM MOTOR 4 TEMPOS A GASOLINA, FORÇA CENTRÍFUGA DE 25 KN (2500 KGF), POTÊNCIA 5,5 CV - JUROS. AF_08/2015 | SINAPI | H | 1 | 0.06 | 0.06
|  |  |  | TOTAL Serviço: |  | 0.54
|  |  |  | VALOR SEM ENCARGOS: |  | 0.54
|  |  |  | VALOR ENCARGOS: |  | 0
|  |  |  | VALOR COM ENCARGOS: |  | 0.54
|  |  |  | VALOR BDI (25.70%): |  | 0.14
|  |  |  | VALOR COM BDI: |  | 0.68
93358 - ESCAVAÇÃO MANUAL DE VALA COM PROFUNDIDADE MENOR OU IGUAL A 1,30 M. AF_02/2021 (M3)
Mão de Obra com Encargos Complementares |  | FONTE | UNID | COEFICIENTE | PREÇO UNITÁRIO | TOTAL
88316 | SERVENTE COM ENCARGOS COMPLEMENTARES | SINAPI | H | 3.956 | 17.08 | 67.56
|  |  |  | TOTAL Mão de Obra com Encargos Complementares: |  | 67.56
|  |  |  | VALOR SEM ENCARGOS: |  | 47.63
|  |  |  | VALOR ENCARGOS (87.48%): |  | 19.93
|  |  |  | VALOR COM ENCARGOS: |  | 67.56
|  |  |  | VALOR BDI (25.70%): |  | 17.36
|  |  |  | VALOR COM BDI: |  | 84.92
95317 - CURSO DE CAPACITAÇÃO PARA AUXILIAR DE ENCANADOR OU BOMBEIRO HIDRÁULICO (ENCARGOS COMPLEMENTARES) - HORISTA (H)
Mão de Obra |  | FONTE | UNID | COEFICIENTE | PREÇO UNITÁRIO | TOTAL
00000246 | AUXILIAR DE ENCANADOR OU BOMBEIRO HIDRAULICO | SINAPI | H | 0.0146 | 10.36 | 0.15
|  |  |  | TOTAL Mão de Obra: |  | 0.15
|  |  |  | VALOR SEM ENCARGOS: |  | 0.08
|  |  |  | VALOR ENCARGOS (87.48%): |  | 0.07
|  |  |  | VALOR COM ENCARGOS: |  | 0.15
|  |  |  | VALOR BDI (25.70%): |  | 0.04
|  |  |  | VALOR COM BDI: |  | 0.19
95329 - CURSO DE CAPACITAÇÃO PARA CARPINTEIRO DE ESQUADRIA (ENCARGOS COMPLEMENTARES) - HORISTA (H)
Mão de Obra |  | FONTE | UNID | COEFICIENTE | PREÇO UNITÁRIO | TOTAL
00001214 | CARPINTEIRO DE ESQUADRIAS | SINAPI | H | 0.012 | 14.6 | 0.17
|  |  |  | TOTAL Mão de Obra: |  | 0.17
|  |  |  | VALOR SEM ENCARGOS: |  | 0.09
|  |  |  | VALOR ENCARGOS (87.48%): |  | 0.08
|  |  |  | VALOR COM ENCARGOS: |  | 0.17
|  |  |  | VALOR BDI (25.70%): |  | 0.04
|  |  |  | VALOR COM BDI: |  | 0.21
89224 - BETONEIRA CAPACIDADE NOMINAL DE 600 L, CAPACIDADE DE MISTURA 360 L, MOTOR ELÉTRICO TRIFÁSICO POTÊNCIA DE 4 CV, SEM CARREGADOR - MATERIAIS NA OPERAÇÃO. AF_11/2014 (H)
Geral |  | FONTE | UNID | COEFICIENTE | PREÇO UNITÁRIO | TOTAL
00002705 | ENERGIA ELETRICA ATE 2000 KWH INDUSTRIAL, SEM DEMANDA | SINAPI | KW/H | 2.5 | 1.09 | 2.72
|  |  |  | TOTAL Geral: |  | 2.72
|  |  |  | VALOR SEM ENCARGOS: |  | 2.72
|  |  |  | VALOR ENCARGOS: |  | 0
|  |  |  | VALOR COM ENCARGOS: |  | 2.72
|  |  |  | VALOR BDI (25.70%): |  | 0.7
|  |  |  | VALOR COM BDI: |  | 3.42
100475 - ARGAMASSA TRAÇO 1:3 (EM VOLUME DE CIMENTO E AREIA MÉDIA ÚMIDA) COM ADIÇÃO DE IMPERMEABILIZANTE, PREPARO MECÂNICO COM BETONEIRA 400 L. AF_08/2019 (M3)
Equipamento Custo Horário |  | FONTE | UNID | COEFICIENTE | PREÇO UNITÁRIO | TOTAL
88831 | BETONEIRA CAPACIDADE NOMINAL DE 400 L, CAPACIDADE DE MISTURA 280 L, MOTOR ELÉTRICO TRIFÁSICO POTÊNCIA DE 2 CV, SEM CARREGADOR - CHI DIURNO. AF_10/2014 | SINAPI | CHI | 2.88 | 0.37 | 1.06
88830 | BETONEIRA CAPACIDADE NOMINAL DE 400 L, CAPACIDADE DE MISTURA 280 L, MOTOR ELÉTRICO TRIFÁSICO POTÊNCIA DE 2 CV, SEM CARREGADOR - CHP DIURNO. AF_10/2014 | SINAPI | CHP | 0.87 | 2.1 | 1.82
|  |  |  | TOTAL Equipamento Custo Horário: |  | 2.88
Material |  | FONTE | UNID | COEFICIENTE | PREÇO UNITÁRIO | TOTAL
00000123 | ADITIVO IMPERMEABILIZANTE DE PEGA NORMAL PARA ARGAMASSAS E CONCRETOS SEM ARMACAO, LIQUIDO E ISENTO DE CLORETOS | SINAPI | L | 19.44 | 8.2 | 159.4
00000370 | AREIA MEDIA - POSTO JAZIDA/FORNECEDOR (RETIRADO NA JAZIDA, SEM TRANSPORTE) | SINAPI | M3 | 1.08 | 72.5 | 78.3
00001379 | CIMENTO PORTLAND COMPOSTO CP II-32 | SINAPI | KG | 486 | 0.9 | 437.4
|  |  |  | TOTAL Material: |  | 675.1
Mão de Obra com Encargos Complementares |  | FONTE | UNID | COEFICIENTE | PREÇO UNITÁRIO | TOTAL
88377 | OPERADOR DE BETONEIRA ESTACIONÁRIA/MISTURADOR COM ENCARGOS COMPLEMENTARES | SINAPI | H | 3.75 | 17.03 | 63.86
|  |  |  | TOTAL Mão de Obra com Encargos Complementares: |  | 63.86
|  |  |  | VALOR SEM ENCARGOS: |  | 721.44
|  |  |  | VALOR ENCARGOS (87.48%): |  | 20.4
|  |  |  | VALOR COM ENCARGOS: |  | 741.84
|  |  |  | VALOR BDI (25.70%): |  | 190.65
|  |  |  | VALOR COM BDI: |  | 932.49
94688 - TÊ, PVC, SOLDÁVEL, DN 25 MM INSTALADO EM RESERVAÇÃO DE ÁGUA DE EDIFICAÇÃO QUE POSSUA RESERVATÓRIO DE FIBRA/FIBROCIMENTO FORNECIMENTO E INSTALAÇÃO. AF_06/2016 (UN)
Material |  | FONTE | UNID | COEFICIENTE | PREÇO UNITÁRIO | TOTAL
00020080 | ADESIVO PLASTICO PARA PVC, FRASCO COM 175 GR | SINAPI | UN | 0.06 | 20.09 | 1.2
00038383 | LIXA D'AGUA EM FOLHA, GRAO 100 | SINAPI | UN | 0.024 | 1.59 | 0.03
00020083 | SOLUCAO PREPARADORA / LIMPADORA PARA PVC, FRASCO COM 1000 CM3 | SINAPI | UN | 0.014 | 69.74 | 0.97
00007139 | TE SOLDAVEL, PVC, 90 GRAUS, 25 MM, PARA AGUA FRIA PREDIAL (NBR 5648) | SINAPI | UN | 1 | 1.5 | 1.5
|  |  |  | TOTAL Material: |  | 3.7
Mão de Obra com Encargos Complementares |  | FONTE | UNID | COEFICIENTE | PREÇO UNITÁRIO | TOTAL
88248 | AUXILIAR DE ENCANADOR OU BOMBEIRO HIDRÁULICO COM ENCARGOS COMPLEMENTARES | SINAPI | H | 0.159 | 16.38 | 2.6
88267 | ENCANADOR OU BOMBEIRO HIDRÁULICO COM ENCARGOS COMPLEMENTARES | SINAPI | H | 0.159 | 20.7 | 3.29
|  |  |  | TOTAL Mão de Obra com Encargos Complementares: |  | 5.89
|  |  |  | VALOR SEM ENCARGOS: |  | 7.7
|  |  |  | VALOR ENCARGOS (87.48%): |  | 1.89
|  |  |  | VALOR COM ENCARGOS: |  | 9.59
|  |  |  | VALOR BDI (25.70%): |  | 2.46
|  |  |  | VALOR COM BDI: |  | 12.05
88310 - PINTOR COM ENCARGOS COMPLEMENTARES (H)
Encargos Complementares |  | FONTE | UNID | COEFICIENTE | PREÇO UNITÁRIO | TOTAL
00037370 | ALIMENTACAO - HORISTA (COLETADO CAIXA) | SINAPI | H | 1 | 2.83 | 2.83
00043490 | EPI - FAMILIA PINTOR - HORISTA (ENCARGOS COMPLEMENTARES - COLETADO CAIXA) | SINAPI | H | 1 | 1.5 | 1.5
00037372 | EXAMES - HORISTA (COLETADO CAIXA) | SINAPI | H | 1 | 0.81 | 0.81
00043466 | FERRAMENTAS - FAMILIA PINTOR - HORISTA (ENCARGOS COMPLEMENTARES - COLETADO CAIXA) | SINAPI | H | 1 | 1.48 | 1.48
00037373 | SEGURO - HORISTA (COLETADO CAIXA) | SINAPI | H | 1 | 0.06 | 0.06
00037371 | TRANSPORTE - HORISTA (COLETADO CAIXA) | SINAPI | H | 1 | 0.91 | 0.91
|  |  |  | TOTAL Encargos Complementares: |  | 7.59
Mão de Obra |  | FONTE | UNID | COEFICIENTE | PREÇO UNITÁRIO | TOTAL
00004783 | PINTOR | SINAPI | H | 1 | 14.62 | 14.62
|  |  |  | TOTAL Mão de Obra: |  | 14.62
Serviço |  | FONTE | UNID | COEFICIENTE | PREÇO UNITÁRIO | TOTAL
95372 | CURSO DE CAPACITAÇÃO PARA PINTOR (ENCARGOS COMPLEMENTARES) - HORISTA | SINAPI | H | 1 | 0.17 | 0.17
|  |  |  | TOTAL Serviço: |  | 0.17
|  |  |  | VALOR SEM ENCARGOS: |  | 15.47
|  |  |  | VALOR ENCARGOS (87.48%): |  | 6.91
|  |  |  | VALOR COM ENCARGOS: |  | 22.38
|  |  |  | VALOR BDI (25.70%): |  | 5.75
|  |  |  | VALOR COM BDI: |  | 28.13
96536 - FABRICAÇÃO, MONTAGEM E DESMONTAGEM DE FÔRMA PARA VIGA BALDRAME, EM MADEIRA SERRADA, E=25 MM, 4 UTILIZAÇÕES. AF_06/2017 (M2)
Equipamento Custo Horário |  | FONTE | UNID | COEFICIENTE | PREÇO UNITÁRIO | TOTAL
91693 | SERRA CIRCULAR DE BANCADA COM MOTOR ELÉTRICO POTÊNCIA DE 5HP, COM COIFA PARA DISCO 10" - CHI DIURNO. AF_08/2015 | SINAPI | CHI | 0.014 | 20.99 | 0.29
91692 | SERRA CIRCULAR DE BANCADA COM MOTOR ELÉTRICO POTÊNCIA DE 5HP, COM COIFA PARA DISCO 10" - CHP DIURNO. AF_08/2015 | SINAPI | CHP | 0.017 | 22.54 | 0.38
|  |  |  | TOTAL Equipamento Custo Horário: |  | 0.67
Material |  | FONTE | UNID | COEFICIENTE | PREÇO UNITÁRIO | TOTAL
00002692 | DESMOLDANTE PROTETOR PARA FORMAS DE MADEIRA, DE BASE OLEOSA EMULSIONADA EM AGUA | SINAPI | L | 0.017 | 7.88 | 0.13
00004491 | PONTALETE *7,5 X 7,5* CM EM PINUS, MISTA OU EQUIVALENTE DA REGIAO - BRUTA | SINAPI | M | 0.605 | 9.49 | 5.74
00005073 | PREGO DE ACO POLIDO COM CABECA 17 X 24 (2 1/4 X 11) | SINAPI | KG | 0.026 | 21.21 | 0.55
00040304 | PREGO DE ACO POLIDO COM CABECA DUPLA 17 X 27 (2 1/2 X 11) | SINAPI | KG | 0.034 | 25.69 | 0.87
00004517 | SARRAFO *2,5 X 7,5* CM EM PINUS, MISTA OU EQUIVALENTE DA REGIAO - BRUTA | SINAPI | M | 0.567 | 3.32 | 1.88
00006189 | TABUA NAO APARELHADA *2,5 X 30* CM, EM MACARANDUBA, ANGELIM OU EQUIVALENTE DA REGIAO - BRUTA | SINAPI | M | 1.008 | 22.09 | 22.26
|  |  |  | TOTAL Material: |  | 31.43
Mão de Obra com Encargos Complementares |  | FONTE | UNID | COEFICIENTE | PREÇO UNITÁRIO | TOTAL
88239 | AJUDANTE DE CARPINTEIRO COM ENCARGOS COMPLEMENTARES | SINAPI | H | 0.471 | 17.96 | 8.45
88262 | CARPINTEIRO DE FORMAS COM ENCARGOS COMPLEMENTARES | SINAPI | H | 1.145 | 21.07 | 24.12
|  |  |  | TOTAL Mão de Obra com Encargos Complementares: |  | 32.57
|  |  |  | VALOR SEM ENCARGOS: |  | 54
|  |  |  | VALOR ENCARGOS (87.48%): |  | 10.67
|  |  |  | VALOR COM ENCARGOS: |  | 64.67
|  |  |  | VALOR BDI (25.70%): |  | 16.62
|  |  |  | VALOR COM BDI: |  | 81.29
91946 - SUPORTE PARAFUSADO COM PLACA DE ENCAIXE 4" X 2" MÉDIO (1,30 M DO PISO) PARA PONTO ELÉTRICO - FORNECIMENTO E INSTALAÇÃO. AF_12/2015 (UN)
Material |  | FONTE | UNID | COEFICIENTE | PREÇO UNITÁRIO | TOTAL
00038094 | ESPELHO / PLACA DE 3 POSTOS 4" X 2", PARA INSTALACAO DE TOMADAS E INTERRUPTORES | SINAPI | UN | 1 | 2.85 | 2.85
00038099 | SUPORTE DE FIXACAO PARA ESPELHO / PLACA 4" X 2", PARA 3 MODULOS, PARA INSTALACAO DE TOMADAS E INTERRUPTORES (SOMENTE SUPORTE) | SINAPI | UN | 1 | 1.48 | 1.48
|  |  |  | TOTAL Material: |  | 4.33
Mão de Obra com Encargos Complementares |  | FONTE | UNID | COEFICIENTE | PREÇO UNITÁRIO | TOTAL
88264 | ELETRICISTA COM ENCARGOS COMPLEMENTARES | SINAPI | H | 0.124 | 21.52 | 2.66
|  |  |  | TOTAL Mão de Obra com Encargos Complementares: |  | 2.66
|  |  |  | VALOR SEM ENCARGOS: |  | 6.12
|  |  |  | VALOR ENCARGOS (87.48%): |  | 0.87
|  |  |  | VALOR COM ENCARGOS: |  | 6.99
|  |  |  | VALOR BDI (25.70%): |  | 1.8
|  |  |  | VALOR COM BDI: |  | 8.79
91958 - INTERRUPTOR SIMPLES (2 MÓDULOS), 10A/250V, SEM SUPORTE E SEM PLACA - FORNECIMENTO E INSTALAÇÃO. AF_12/2015 (UN)
Material |  | FONTE | UNID | COEFICIENTE | PREÇO UNITÁRIO | TOTAL
00038112 | INTERRUPTOR SIMPLES 10A, 250V (APENAS MODULO) | SINAPI | UN | 2 | 6.73 | 13.46
|  |  |  | TOTAL Material: |  | 13.46
Mão de Obra com Encargos Complementares |  | FONTE | UNID | COEFICIENTE | PREÇO UNITÁRIO | TOTAL
88247 | AUXILIAR DE ELETRICISTA COM ENCARGOS COMPLEMENTARES | SINAPI | H | 0.39 | 17.04 | 6.64
88264 | ELETRICISTA COM ENCARGOS COMPLEMENTARES | SINAPI | H | 0.39 | 21.52 | 8.39
|  |  |  | TOTAL Mão de Obra com Encargos Complementares: |  | 15.03
|  |  |  | VALOR SEM ENCARGOS: |  | 23.81
|  |  |  | VALOR ENCARGOS (87.48%): |  | 4.68
|  |  |  | VALOR COM ENCARGOS: |  | 28.49
|  |  |  | VALOR BDI (25.70%): |  | 7.32
|  |  |  | VALOR COM BDI: |  | 35.81
I0626 - GRUPO GERADOR 145 KVA (CHI) (H)
Transporte |  | FONTE | UNID | COEFICIENTE | PREÇO UNITÁRIO | TOTAL
I2792 | MÃO DE OBRA DE OPERAÇÃO DO GRUPO GERADOR 145 KVA | SEINFRA | H | 1 | 16.41 | 16.41
I2701 | DEPRECIAÇÃO | SEINFRA | H | 5.6094 | 1 | 5.61
I2702 | JUROS | SEINFRA | H | 1.8932 | 1 | 1.89
|  |  |  | TOTAL Transporte: |  | 23.91
|  |  |  | VALOR SEM ENCARGOS: |  | 16.25
|  |  |  | VALOR ENCARGOS (87.48%): |  | 7.66
|  |  |  | VALOR COM ENCARGOS: |  | 23.91
|  |  |  | VALOR BDI (25.70%): |  | 6.14
|  |  |  | VALOR COM BDI: |  | 30.05
I0759 - PERFURATRIZ PNEUMÁTICA (CHP) (H)
Transporte |  | FONTE | UNID | COEFICIENTE | PREÇO UNITÁRIO | TOTAL
I2823 | MÃO DE OBRA DE OPERAÇÃO DA PERFURATRIZ PNEUMÁTICA | SEINFRA | H | 1 | 16.41 | 16.41
I2701 | DEPRECIAÇÃO | SEINFRA | H | 1.5269 | 1 | 1.53
I2702 | JUROS | SEINFRA | H | 0.25449 | 1 | 0.25
I2703 | MANUTENÇÃO | SEINFRA | H | 0.8483 | 1 | 0.85
|  |  |  | TOTAL Transporte: |  | 19.04
|  |  |  | VALOR SEM ENCARGOS: |  | 11.38
|  |  |  | VALOR ENCARGOS (87.48%): |  | 7.66
|  |  |  | VALOR COM ENCARGOS: |  | 19.04
|  |  |  | VALOR BDI (25.70%): |  | 4.89
|  |  |  | VALOR COM BDI: |  | 23.93
I0614 - COMPRESSOR DE AR 250 PCM (CHI) (H)
Transporte |  | FONTE | UNID | COEFICIENTE | PREÇO UNITÁRIO | TOTAL
I2776 | MÃO DE OBRA DE OPERAÇÃO DO COMPRESSOR DE AR 250 PCM | SEINFRA | H | 1 | 16.41 | 16.41
I2701 | DEPRECIAÇÃO | SEINFRA | H | 9.1545 | 1 | 9.15
I2702 | JUROS | SEINFRA | H | 3.0515 | 1 | 3.05
|  |  |  | TOTAL Transporte: |  | 28.61
|  |  |  | VALOR SEM ENCARGOS: |  | 20.95
|  |  |  | VALOR ENCARGOS (87.48%): |  | 7.66
|  |  |  | VALOR COM ENCARGOS: |  | 28.61
|  |  |  | VALOR BDI (25.70%): |  | 7.35
|  |  |  | VALOR COM BDI: |  | 35.96
97735 - PEÇA RETANGULAR PRÉ-MOLDADA, VOLUME DE CONCRETO DE 30 A 100 LITROS, TAXA DE AÇO APROXIMADA DE 30KG/M³. AF_01/2018 (M3)
Equipamento Custo Horário |  | FONTE | UNID | COEFICIENTE | PREÇO UNITÁRIO | TOTAL
91693 | SERRA CIRCULAR DE BANCADA COM MOTOR ELÉTRICO POTÊNCIA DE 5HP, COM COIFA PARA DISCO 10" - CHI DIURNO. AF_08/2015 | SINAPI | CHI | 0.4226 | 20.99 | 8.87
91692 | SERRA CIRCULAR DE BANCADA COM MOTOR ELÉTRICO POTÊNCIA DE 5HP, COM COIFA PARA DISCO 10" - CHP DIURNO. AF_08/2015 | SINAPI | CHP | 0.313 | 22.54 | 7.05
90587 | VIBRADOR DE IMERSÃO, DIÂMETRO DE PONTEIRA 45MM, MOTOR ELÉTRICO TRIFÁSICO POTÊNCIA DE 2 CV - CHI DIURNO. AF_06/2015 | SINAPI | CHI | 13.0715 | 0.44 | 5.75
90586 | VIBRADOR DE IMERSÃO, DIÂMETRO DE PONTEIRA 45MM, MOTOR ELÉTRICO TRIFÁSICO POTÊNCIA DE 2 CV - CHP DIURNO. AF_06/2015 | SINAPI | CHP | 4.7533 | 1.31 | 6.22
|  |  |  | TOTAL Equipamento Custo Horário: |  | 27.89
Material |  | FONTE | UNID | COEFICIENTE | PREÇO UNITÁRIO | TOTAL
00001358 | CHAPA/PAINEL DE MADEIRA COMPENSADA RESINADA (MADEIRITE RESINADO ROSA) PARA FORMA DE CONCRETO, DE 2200 x 1100 MM, E = 17 MM | SINAPI | M2 | 1.3112 | 50.5 | 66.21
00002692 | DESMOLDANTE PROTETOR PARA FORMAS DE MADEIRA, DE BASE OLEOSA EMULSIONADA EM AGUA | SINAPI | L | 0.0567 | 7.88 | 0.44
00020247 | PREGO DE ACO POLIDO COM CABECA 15 X 15 (1 1/4 X 13) | SINAPI | KG | 0.2619 | 23.04 | 6.03
00004517 | SARRAFO *2,5 X 7,5* CM EM PINUS, MISTA OU EQUIVALENTE DA REGIAO - BRUTA | SINAPI | M | 4.477 | 3.32 | 14.86
|  |  |  | TOTAL Material: |  | 87.54
Mão de Obra com Encargos Complementares |  | FONTE | UNID | COEFICIENTE | PREÇO UNITÁRIO | TOTAL
88239 | AJUDANTE DE CARPINTEIRO COM ENCARGOS COMPLEMENTARES | SINAPI | H | 0.7356 | 17.96 | 13.21
88261 | CARPINTEIRO DE ESQUADRIA COM ENCARGOS COMPLEMENTARES | SINAPI | H | 3.678 | 21.09 | 77.56
88309 | PEDREIRO COM ENCARGOS COMPLEMENTARES | SINAPI | H | 22.8884 | 21.3 | 487.52
88316 | SERVENTE COM ENCARGOS COMPLEMENTARES | SINAPI | H | 22.8884 | 17.08 | 390.93
|  |  |  | TOTAL Mão de Obra com Encargos Complementares: |  | 969.22
Serviço |  | FONTE | UNID | COEFICIENTE | PREÇO UNITÁRIO | TOTAL
92783 | ARMAÇÃO DE LAJE DE UMA ESTRUTURA CONVENCIONAL DE CONCRETO ARMADO EM UMA EDIFICAÇÃO TÉRREA OU SOBRADO UTILIZANDO AÇO CA-60 DE 4,2 MM - MONTAGEM. AF_12/2015 | SINAPI | KG | 28.9369 | 17.57 | 508.42
94972 | CONCRETO FCK = 30MPA, TRAÇO 1:2,1:2,5 (EM MASSA SECA DE CIMENTO/ AREIA MÉDIA/ BRITA 1) - PREPARO MECÂNICO COM BETONEIRA 600 L. AF_05/2021 | SINAPI | M3 | 1.2 | 521.82 | 626.18
|  |  |  | TOTAL Serviço: |  | 1134.6
|  |  |  | VALOR SEM ENCARGOS: |  | 1827.88
|  |  |  | VALOR ENCARGOS (87.48%): |  | 391.37
|  |  |  | VALOR COM ENCARGOS: |  | 2219.25
|  |  |  | VALOR BDI (25.70%): |  | 570.35
|  |  |  | VALOR COM BDI: |  | 2789.6
95314 - CURSO DE CAPACITAÇÃO PARA ARMADOR (ENCARGOS COMPLEMENTARES) - HORISTA (H)
Mão de Obra |  | FONTE | UNID | COEFICIENTE | PREÇO UNITÁRIO | TOTAL
00000378 | ARMADOR | SINAPI | H | 0.0094 | 14.62 | 0.13
|  |  |  | TOTAL Mão de Obra: |  | 0.13
|  |  |  | VALOR SEM ENCARGOS: |  | 0.07
|  |  |  | VALOR ENCARGOS (87.48%): |  | 0.06
|  |  |  | VALOR COM ENCARGOS: |  | 0.13
|  |  |  | VALOR BDI (25.70%): |  | 0.03
|  |  |  | VALOR COM BDI: |  | 0.16
86904 - LAVATÓRIO LOUÇA BRANCA SUSPENSO, 29,5 X 39CM OU EQUIVALENTE, PADRÃO POPULAR - FORNECIMENTO E INSTALAÇÃO. AF_01/2020 (UN)
Material |  | FONTE | UNID | COEFICIENTE | PREÇO UNITÁRIO | TOTAL
00010425 | LAVATORIO DE LOUCA BRANCA, SUSPENSO (SEM COLUNA), DIMENSOES *40 X 30* CM | SINAPI | UN | 1 | 67.55 | 67.55
00004351 | PARAFUSO NIQUELADO 3 1/2" COM ACABAMENTO CROMADO PARA FIXAR PECA SANITARIA, INCLUI PORCA CEGA, ARRUELA E BUCHA DE NYLON TAMANHO S-8 | SINAPI | UN | 2 | 15.79 | 31.58
00037329 | REJUNTE EPOXI, QUALQUER COR | SINAPI | KG | 0.0304 | 87.8 | 2.66
|  |  |  | TOTAL Material: |  | 101.79
Mão de Obra com Encargos Complementares |  | FONTE | UNID | COEFICIENTE | PREÇO UNITÁRIO | TOTAL
88267 | ENCANADOR OU BOMBEIRO HIDRÁULICO COM ENCARGOS COMPLEMENTARES | SINAPI | H | 0.387 | 20.7 | 8.01
88316 | SERVENTE COM ENCARGOS COMPLEMENTARES | SINAPI | H | 0.1886 | 17.08 | 3.22
|  |  |  | TOTAL Mão de Obra com Encargos Complementares: |  | 11.23
|  |  |  | VALOR SEM ENCARGOS: |  | 109.38
|  |  |  | VALOR ENCARGOS (87.48%): |  | 3.64
|  |  |  | VALOR COM ENCARGOS: |  | 113.02
|  |  |  | VALOR BDI (25.70%): |  | 29.05
|  |  |  | VALOR COM BDI: |  | 142.07
87377 - ARGAMASSA TRAÇO 1:3 (EM VOLUME DE CIMENTO E AREIA GROSSA ÚMIDA) PARA CHAPISCO CONVENCIONAL, PREPARO MANUAL. AF_08/2019 (M3)
Material |  | FONTE | UNID | COEFICIENTE | PREÇO UNITÁRIO | TOTAL
00000367 | AREIA GROSSA - POSTO JAZIDA/FORNECEDOR (RETIRADO NA JAZIDA, SEM TRANSPORTE) | SINAPI | M3 | 0.94 | 70 | 65.8
00001379 | CIMENTO PORTLAND COMPOSTO CP II-32 | SINAPI | KG | 422.63 | 0.9 | 380.36
|  |  |  | TOTAL Material: |  | 446.16
Mão de Obra com Encargos Complementares |  | FONTE | UNID | COEFICIENTE | PREÇO UNITÁRIO | TOTAL
88316 | SERVENTE COM ENCARGOS COMPLEMENTARES | SINAPI | H | 11.02 | 17.08 | 188.22
|  |  |  | TOTAL Mão de Obra com Encargos Complementares: |  | 188.22
|  |  |  | VALOR SEM ENCARGOS: |  | 578.84
|  |  |  | VALOR ENCARGOS (87.48%): |  | 55.54
|  |  |  | VALOR COM ENCARGOS: |  | 634.38
|  |  |  | VALOR BDI (25.70%): |  | 163.04
|  |  |  | VALOR COM BDI: |  | 797.42
91282 - CORTADORA DE PISO COM MOTOR 4 TEMPOS A GASOLINA, POTÊNCIA DE 13 HP, COM DISCO DE CORTE DIAMANTADO SEGMENTADO PARA CONCRETO, DIÂMETRO DE 350 MM, FURO DE 1" (14 X 1") - MATERIAIS NA OPERAÇÃO. AF_08/2015 (H)
Material |  | FONTE | UNID | COEFICIENTE | PREÇO UNITÁRIO | TOTAL
00004222 | GASOLINA COMUM | SINAPI | L | 1.45 | 6.75 | 9.78
|  |  |  | TOTAL Material: |  | 9.78
|  |  |  | VALOR SEM ENCARGOS: |  | 9.78
|  |  |  | VALOR ENCARGOS: |  | 0
|  |  |  | VALOR COM ENCARGOS: |  | 9.78
|  |  |  | VALOR BDI (25.70%): |  | 2.51
|  |  |  | VALOR COM BDI: |  | 12.29
91173 - FIXAÇÃO DE TUBOS VERTICAIS DE PPR DIÂMETROS MENORES OU IGUAIS A 40 MM COM ABRAÇADEIRA METÁLICA RÍGIDA TIPO D 1/2", FIXADA EM PERFILADO EM ALVENARIA. AF_05/2015 (M)
Material |  | FONTE | UNID | COEFICIENTE | PREÇO UNITÁRIO | TOTAL
00000392 | ABRACADEIRA EM ACO PARA AMARRACAO DE ELETRODUTOS, TIPO D, COM 1/2" E PARAFUSO DE FIXACAO | SINAPI | UN | 0.333 | 1.42 | 0.47
|  |  |  | TOTAL Material: |  | 0.47
Mão de Obra com Encargos Complementares |  | FONTE | UNID | COEFICIENTE | PREÇO UNITÁRIO | TOTAL
88248 | AUXILIAR DE ENCANADOR OU BOMBEIRO HIDRÁULICO COM ENCARGOS COMPLEMENTARES | SINAPI | H | 0.005 | 16.38 | 0.08
88267 | ENCANADOR OU BOMBEIRO HIDRÁULICO COM ENCARGOS COMPLEMENTARES | SINAPI | H | 0.035 | 20.7 | 0.72
|  |  |  | TOTAL Mão de Obra com Encargos Complementares: |  | 0.8
|  |  |  | VALOR SEM ENCARGOS: |  | 1
|  |  |  | VALOR ENCARGOS (87.48%): |  | 0.27
|  |  |  | VALOR COM ENCARGOS: |  | 1.27
|  |  |  | VALOR BDI (25.70%): |  | 0.33
|  |  |  | VALOR COM BDI: |  | 1.6
5724 - TRATOR DE ESTEIRAS, POTÊNCIA 100 HP, PESO OPERACIONAL 9,4 T, COM LÂMINA 2,19 M3 - MANUTENÇÃO. AF_06/2014 (H)
Equipamento |  | FONTE | UNID | COEFICIENTE | PREÇO UNITÁRIO | TOTAL
00007622 | TRATOR DE ESTEIRAS, POTENCIA DE 100 HP, PESO OPERACIONAL DE 9,4 T, COM LAMINA COM CAPACIDADE DE 2,19 M3 | SINAPI | UN | 5.56e-05 | 853193.32 | 47.43
|  |  |  | TOTAL Equipamento: |  | 47.43
|  |  |  | VALOR SEM ENCARGOS: |  | 47.43
|  |  |  | VALOR ENCARGOS: |  | 0
|  |  |  | VALOR COM ENCARGOS: |  | 47.43
|  |  |  | VALOR BDI (25.70%): |  | 12.19
|  |  |  | VALOR COM BDI: |  | 59.62
96985 - HASTE DE ATERRAMENTO 5/8 PARA SPDA - FORNECIMENTO E INSTALAÇÃO. AF_12/2017 (UN)
Material |  | FONTE | UNID | COEFICIENTE | PREÇO UNITÁRIO | TOTAL
00003379 | !EM PROCESSO DE DESATIVACAO! HASTE DE ATERRAMENTO EM ACO COM 3,00 M DE COMPRIMENTO E DN = 5/8", REVESTIDA COM BAIXA CAMADA DE COBRE, SEM CONECTOR | SINAPI | UN | 1 | 93.71 | 93.71
|  |  |  | TOTAL Material: |  | 93.71
Mão de Obra com Encargos Complementares |  | FONTE | UNID | COEFICIENTE | PREÇO UNITÁRIO | TOTAL
88247 | AUXILIAR DE ELETRICISTA COM ENCARGOS COMPLEMENTARES | SINAPI | H | 0.2531 | 17.04 | 4.31
88264 | ELETRICISTA COM ENCARGOS COMPLEMENTARES | SINAPI | H | 0.2531 | 21.52 | 5.44
|  |  |  | TOTAL Mão de Obra com Encargos Complementares: |  | 9.75
|  |  |  | VALOR SEM ENCARGOS: |  | 100.42
|  |  |  | VALOR ENCARGOS (87.48%): |  | 3.04
|  |  |  | VALOR COM ENCARGOS: |  | 103.46
|  |  |  | VALOR BDI (25.70%): |  | 26.59
|  |  |  | VALOR COM BDI: |  | 130.05
96995 - REATERRO MANUAL APILOADO COM SOQUETE. AF_10/2017 (M3)
Mão de Obra com Encargos Complementares |  | FONTE | UNID | COEFICIENTE | PREÇO UNITÁRIO | TOTAL
88316 | SERVENTE COM ENCARGOS COMPLEMENTARES | SINAPI | H | 2.3986 | 17.08 | 40.96
|  |  |  | TOTAL Mão de Obra com Encargos Complementares: |  | 40.96
|  |  |  | VALOR SEM ENCARGOS: |  | 28.87
|  |  |  | VALOR ENCARGOS (87.48%): |  | 12.09
|  |  |  | VALOR COM ENCARGOS: |  | 40.96
|  |  |  | VALOR BDI (25.70%): |  | 10.53
|  |  |  | VALOR COM BDI: |  | 51.49
88323 - TELHADISTA COM ENCARGOS COMPLEMENTARES (H)
Encargos Complementares |  | FONTE | UNID | COEFICIENTE | PREÇO UNITÁRIO | TOTAL
00037370 | ALIMENTACAO - HORISTA (COLETADO CAIXA) | SINAPI | H | 1 | 2.83 | 2.83
00043483 | EPI - FAMILIA CARPINTEIRO DE FORMAS - HORISTA (ENCARGOS COMPLEMENTARES - COLETADO CAIXA) | SINAPI | H | 1 | 1.26 | 1.26
00037372 | EXAMES - HORISTA (COLETADO CAIXA) | SINAPI | H | 1 | 0.81 | 0.81
00043459 | FERRAMENTAS - FAMILIA CARPINTEIRO DE FORMAS - HORISTA (ENCARGOS COMPLEMENTARES - COLETADO CAIXA) | SINAPI | H | 1 | 0.45 | 0.45
00037373 | SEGURO - HORISTA (COLETADO CAIXA) | SINAPI | H | 1 | 0.06 | 0.06
00037371 | TRANSPORTE - HORISTA (COLETADO CAIXA) | SINAPI | H | 1 | 0.91 | 0.91
|  |  |  | TOTAL Encargos Complementares: |  | 6.32
Mão de Obra |  | FONTE | UNID | COEFICIENTE | PREÇO UNITÁRIO | TOTAL
00012869 | TELHADOR | SINAPI | H | 1 | 14.6 | 14.6
|  |  |  | TOTAL Mão de Obra: |  | 14.6
Serviço |  | FONTE | UNID | COEFICIENTE | PREÇO UNITÁRIO | TOTAL
95385 | CURSO DE CAPACITAÇÃO PARA TELHADISTA (ENCARGOS COMPLEMENTARES) - HORISTA | SINAPI | H | 1 | 0.13 | 0.13
|  |  |  | TOTAL Serviço: |  | 0.13
|  |  |  | VALOR SEM ENCARGOS: |  | 14.17
|  |  |  | VALOR ENCARGOS (87.48%): |  | 6.88
|  |  |  | VALOR COM ENCARGOS: |  | 21.05
|  |  |  | VALOR BDI (25.70%): |  | 5.41
|  |  |  | VALOR COM BDI: |  | 26.46
060046 - Alvenaria tijolo de barro a cutelo (M2)
Material |  | FONTE | UNID | COEFICIENTE | PREÇO UNITÁRIO | TOTAL
D00036 | Tijolo de barro 14x19x9 | SEDOP | UN | 34 | 0.8 | 27.2
|  |  |  | TOTAL Material: |  | 27.2
Mão de Obra com Encargos Complementares |  | FONTE | UNID | COEFICIENTE | PREÇO UNITÁRIO | TOTAL
280023 | PEDREIRO COM ENCARGOS COMPLEMENTARES | SEDOP | H | 1 | 21.3 | 21.3
280026 | SERVENTE COM ENCARGOS COMPLEMENTARES | SEDOP | H | 0.5 | 17.08 | 8.54
|  |  |  | TOTAL Mão de Obra com Encargos Complementares: |  | 29.84
Serviço |  | FONTE | UNID | COEFICIENTE | PREÇO UNITÁRIO | TOTAL
110764 | Argamassa de cimento,areia e adit. plast. 1:6 | SEDOP | M3 | 0.02 | 401.91 | 8.04
|  |  |  | TOTAL Serviço: |  | 8.04
|  |  |  | VALOR SEM ENCARGOS: |  | 54.82
|  |  |  | VALOR ENCARGOS (87.48%): |  | 10.26
|  |  |  | VALOR COM ENCARGOS: |  | 65.08
|  |  |  | VALOR BDI (25.70%): |  | 16.73
|  |  |  | VALOR COM BDI: |  | 81.81
88238 - AJUDANTE DE ARMADOR COM ENCARGOS COMPLEMENTARES (H)
Encargos Complementares |  | FONTE | UNID | COEFICIENTE | PREÇO UNITÁRIO | TOTAL
00037370 | ALIMENTACAO - HORISTA (COLETADO CAIXA) | SINAPI | H | 1 | 2.83 | 2.83
00043489 | EPI - FAMILIA PEDREIRO - HORISTA (ENCARGOS COMPLEMENTARES - COLETADO CAIXA) | SINAPI | H | 1 | 1.08 | 1.08
00037372 | EXAMES - HORISTA (COLETADO CAIXA) | SINAPI | H | 1 | 0.81 | 0.81
00043465 | FERRAMENTAS - FAMILIA PEDREIRO - HORISTA (ENCARGOS COMPLEMENTARES - COLETADO CAIXA) | SINAPI | H | 1 | 0.74 | 0.74
00037373 | SEGURO - HORISTA (COLETADO CAIXA) | SINAPI | H | 1 | 0.06 | 0.06
00037371 | TRANSPORTE - HORISTA (COLETADO CAIXA) | SINAPI | H | 1 | 0.91 | 0.91
|  |  |  | TOTAL Encargos Complementares: |  | 6.43
Mão de Obra |  | FONTE | UNID | COEFICIENTE | PREÇO UNITÁRIO | TOTAL
00006114 | AJUDANTE DE ARMADOR | SINAPI | H | 1 | 10.19 | 10.19
|  |  |  | TOTAL Mão de Obra: |  | 10.19
Serviço |  | FONTE | UNID | COEFICIENTE | PREÇO UNITÁRIO | TOTAL
95308 | CURSO DE CAPACITAÇÃO PARA AJUDANTE DE ARMADOR (ENCARGOS COMPLEMENTARES) - HORISTA | SINAPI | H | 1 | 0.09 | 0.09
|  |  |  | TOTAL Serviço: |  | 0.09
|  |  |  | VALOR SEM ENCARGOS: |  | 11.91
|  |  |  | VALOR ENCARGOS (87.48%): |  | 4.8
|  |  |  | VALOR COM ENCARGOS: |  | 16.71
|  |  |  | VALOR BDI (25.70%): |  | 4.29
|  |  |  | VALOR COM BDI: |  | 21
91959 - INTERRUPTOR SIMPLES (2 MÓDULOS), 10A/250V, INCLUINDO SUPORTE E PLACA - FORNECIMENTO E INSTALAÇÃO. AF_12/2015 (UN)
Serviço |  | FONTE | UNID | COEFICIENTE | PREÇO UNITÁRIO | TOTAL
91958 | INTERRUPTOR SIMPLES (2 MÓDULOS), 10A/250V, SEM SUPORTE E SEM PLACA - FORNECIMENTO E INSTALAÇÃO. AF_12/2015 | SINAPI | UN | 1 | 28.49 | 28.49
91946 | SUPORTE PARAFUSADO COM PLACA DE ENCAIXE 4" X 2" MÉDIO (1,30 M DO PISO) PARA PONTO ELÉTRICO - FORNECIMENTO E INSTALAÇÃO. AF_12/2015 | SINAPI | UN | 1 | 6.99 | 6.99
|  |  |  | TOTAL Serviço: |  | 35.48
|  |  |  | VALOR SEM ENCARGOS: |  | 29.93
|  |  |  | VALOR ENCARGOS (87.48%): |  | 5.55
|  |  |  | VALOR COM ENCARGOS: |  | 35.48
|  |  |  | VALOR BDI (25.70%): |  | 9.12
|  |  |  | VALOR COM BDI: |  | 44.6
93279 - GUINCHO ELÉTRICO DE COLUNA, CAPACIDADE 400 KG, COM MOTO FREIO, MOTOR TRIFÁSICO DE 1,25 CV - MANUTENÇÃO. AF_03/2016 (H)
Equipamento |  | FONTE | UNID | COEFICIENTE | PREÇO UNITÁRIO | TOTAL
00036487 | GUINCHO ELETRICO DE COLUNA, CAPACIDADE 400 KG, COM MOTO FREIO, MOTOR TRIFASICO DE 1,25 CV | SINAPI | UN | 6e-05 | 4874.92 | 0.29
|  |  |  | TOTAL Equipamento: |  | 0.29
|  |  |  | VALOR SEM ENCARGOS: |  | 0.29
|  |  |  | VALOR ENCARGOS: |  | 0
|  |  |  | VALOR COM ENCARGOS: |  | 0.29
|  |  |  | VALOR BDI (25.70%): |  | 0.07
|  |  |  | VALOR COM BDI: |  | 0.36
91911 - CURVA 90 GRAUS PARA ELETRODUTO, PVC, ROSCÁVEL, DN 20 MM (1/2"), PARA CIRCUITOS TERMINAIS, INSTALADA EM PAREDE - FORNECIMENTO E INSTALAÇÃO. AF_12/2015 (UN)
Material |  | FONTE | UNID | COEFICIENTE | PREÇO UNITÁRIO | TOTAL
00001870 | CURVA 90 GRAUS, LONGA, DE PVC RIGIDO ROSCAVEL, DE 1/2", PARA ELETRODUTO | SINAPI | UN | 1 | 2.6 | 2.6
|  |  |  | TOTAL Material: |  | 2.6
Mão de Obra com Encargos Complementares |  | FONTE | UNID | COEFICIENTE | PREÇO UNITÁRIO | TOTAL
88247 | AUXILIAR DE ELETRICISTA COM ENCARGOS COMPLEMENTARES | SINAPI | H | 0.215 | 17.04 | 3.66
88264 | ELETRICISTA COM ENCARGOS COMPLEMENTARES | SINAPI | H | 0.215 | 21.52 | 4.62
|  |  |  | TOTAL Mão de Obra com Encargos Complementares: |  | 8.28
|  |  |  | VALOR SEM ENCARGOS: |  | 8.3
|  |  |  | VALOR ENCARGOS (87.48%): |  | 2.58
|  |  |  | VALOR COM ENCARGOS: |  | 10.88
|  |  |  | VALOR BDI (25.70%): |  | 2.8
|  |  |  | VALOR COM BDI: |  | 13.68
95315 - CURSO DE CAPACITAÇÃO PARA ASSENTADOR DE TUBOS (ENCARGOS COMPLEMENTARES) - HORISTA (H)
Mão de Obra |  | FONTE | UNID | COEFICIENTE | PREÇO UNITÁRIO | TOTAL
00040331 | ASSENTADOR DE MANILHAS | SINAPI | H | 0.012 | 15.57 | 0.18
|  |  |  | TOTAL Mão de Obra: |  | 0.18
|  |  |  | VALOR SEM ENCARGOS: |  | 0.09
|  |  |  | VALOR ENCARGOS (87.48%): |  | 0.09
|  |  |  | VALOR COM ENCARGOS: |  | 0.18
|  |  |  | VALOR BDI (25.70%): |  | 0.05
|  |  |  | VALOR COM BDI: |  | 0.23
97734 - PEÇA RETANGULAR PRÉ-MOLDADA, VOLUME DE CONCRETO DE 10 A 30 LITROS, TAXA DE AÇO APROXIMADA DE 30KG/M³. AF_01/2018 (M3)
Equipamento Custo Horário |  | FONTE | UNID | COEFICIENTE | PREÇO UNITÁRIO | TOTAL
91693 | SERRA CIRCULAR DE BANCADA COM MOTOR ELÉTRICO POTÊNCIA DE 5HP, COM COIFA PARA DISCO 10" - CHI DIURNO. AF_08/2015 | SINAPI | CHI | 0.7043 | 20.99 | 14.78
91692 | SERRA CIRCULAR DE BANCADA COM MOTOR ELÉTRICO POTÊNCIA DE 5HP, COM COIFA PARA DISCO 10" - CHP DIURNO. AF_08/2015 | SINAPI | CHP | 0.4877 | 22.54 | 10.99
90587 | VIBRADOR DE IMERSÃO, DIÂMETRO DE PONTEIRA 45MM, MOTOR ELÉTRICO TRIFÁSICO POTÊNCIA DE 2 CV - CHI DIURNO. AF_06/2015 | SINAPI | CHI | 18.2462 | 0.44 | 8.02
90586 | VIBRADOR DE IMERSÃO, DIÂMETRO DE PONTEIRA 45MM, MOTOR ELÉTRICO TRIFÁSICO POTÊNCIA DE 2 CV - CHP DIURNO. AF_06/2015 | SINAPI | CHP | 6.635 | 1.31 | 8.69
|  |  |  | TOTAL Equipamento Custo Horário: |  | 42.48
Material |  | FONTE | UNID | COEFICIENTE | PREÇO UNITÁRIO | TOTAL
00001358 | CHAPA/PAINEL DE MADEIRA COMPENSADA RESINADA (MADEIRITE RESINADO ROSA) PARA FORMA DE CONCRETO, DE 2200 x 1100 MM, E = 17 MM | SINAPI | M2 | 1.9404 | 50.5 | 97.99
00002692 | DESMOLDANTE PROTETOR PARA FORMAS DE MADEIRA, DE BASE OLEOSA EMULSIONADA EM AGUA | SINAPI | L | 0.0833 | 7.88 | 0.65
00020247 | PREGO DE ACO POLIDO COM CABECA 15 X 15 (1 1/4 X 13) | SINAPI | KG | 0.4365 | 23.04 | 10.05
00004517 | SARRAFO *2,5 X 7,5* CM EM PINUS, MISTA OU EQUIVALENTE DA REGIAO - BRUTA | SINAPI | M | 5.6283 | 3.32 | 18.68
|  |  |  | TOTAL Material: |  | 127.37
Mão de Obra com Encargos Complementares |  | FONTE | UNID | COEFICIENTE | PREÇO UNITÁRIO | TOTAL
88239 | AJUDANTE DE CARPINTEIRO COM ENCARGOS COMPLEMENTARES | SINAPI | H | 1.192 | 17.96 | 21.4
88261 | CARPINTEIRO DE ESQUADRIA COM ENCARGOS COMPLEMENTARES | SINAPI | H | 5.96 | 21.09 | 125.69
88309 | PEDREIRO COM ENCARGOS COMPLEMENTARES | SINAPI | H | 31.5459 | 21.3 | 671.92
88316 | SERVENTE COM ENCARGOS COMPLEMENTARES | SINAPI | H | 31.5459 | 17.08 | 538.8
|  |  |  | TOTAL Mão de Obra com Encargos Complementares: |  | 1357.81
Serviço |  | FONTE | UNID | COEFICIENTE | PREÇO UNITÁRIO | TOTAL
92783 | ARMAÇÃO DE LAJE DE UMA ESTRUTURA CONVENCIONAL DE CONCRETO ARMADO EM UMA EDIFICAÇÃO TÉRREA OU SOBRADO UTILIZANDO AÇO CA-60 DE 4,2 MM - MONTAGEM. AF_12/2015 | SINAPI | KG | 27.8988 | 17.57 | 490.18
94971 | CONCRETO FCK = 25MPA, TRAÇO 1:2,3:2,7 (EM MASSA SECA DE CIMENTO/ AREIA MÉDIA/ BRITA 1) - PREPARO MECÂNICO COM BETONEIRA 600 L. AF_05/2021 | SINAPI | M3 | 1.2 | 500.27 | 600.32
|  |  |  | TOTAL Serviço: |  | 1090.5
|  |  |  | VALOR SEM ENCARGOS: |  | 2103.67
|  |  |  | VALOR ENCARGOS (87.48%): |  | 514.49
|  |  |  | VALOR COM ENCARGOS: |  | 2618.16
|  |  |  | VALOR BDI (25.70%): |  | 672.87
|  |  |  | VALOR COM BDI: |  | 3291.03
89993 - GRAUTEAMENTO VERTICAL EM ALVENARIA ESTRUTURAL. AF_09/2021 (M3)
Mão de Obra com Encargos Complementares |  | FONTE | UNID | COEFICIENTE | PREÇO UNITÁRIO | TOTAL
88309 | PEDREIRO COM ENCARGOS COMPLEMENTARES | SINAPI | H | 8.2973 | 21.3 | 176.73
88316 | SERVENTE COM ENCARGOS COMPLEMENTARES | SINAPI | H | 5.5315 | 17.08 | 94.47
|  |  |  | TOTAL Mão de Obra com Encargos Complementares: |  | 271.2
Serviço |  | FONTE | UNID | COEFICIENTE | PREÇO UNITÁRIO | TOTAL
90279 | GRAUTE FGK=20 MPA; TRAÇO 1:0,04:1,8:2,1 (EM MASSA SECA DE CIMENTO/ CAL/ AREIA GROSSA/ BRITA 0) - PREPARO MECÂNICO COM BETONEIRA 400 L. AF_09/2021 | SINAPI | M3 | 1.203 | 593.44 | 713.9
|  |  |  | TOTAL Serviço: |  | 713.9
|  |  |  | VALOR SEM ENCARGOS: |  | 873.66
|  |  |  | VALOR ENCARGOS (87.48%): |  | 111.44
|  |  |  | VALOR COM ENCARGOS: |  | 985.1
|  |  |  | VALOR BDI (25.70%): |  | 253.17
|  |  |  | VALOR COM BDI: |  | 1238.27
91283 - CORTADORA DE PISO COM MOTOR 4 TEMPOS A GASOLINA, POTÊNCIA DE 13 HP, COM DISCO DE CORTE DIAMANTADO SEGMENTADO PARA CONCRETO, DIÂMETRO DE 350 MM, FURO DE 1" (14 X 1") - CHP DIURNO. AF_08/2015 (CHP)
Serviço |  | FONTE | UNID | COEFICIENTE | PREÇO UNITÁRIO | TOTAL
91279 | CORTADORA DE PISO COM MOTOR 4 TEMPOS A GASOLINA, POTÊNCIA DE 13 HP, COM DISCO DE CORTE DIAMANTADO SEGMENTADO PARA CONCRETO, DIÂMETRO DE 350 MM, FURO DE 1" (14 X 1") - DEPRECIAÇÃO. AF_08/2015 | SINAPI | H | 1 | 0.93 | 0.93
91280 | CORTADORA DE PISO COM MOTOR 4 TEMPOS A GASOLINA, POTÊNCIA DE 13 HP, COM DISCO DE CORTE DIAMANTADO SEGMENTADO PARA CONCRETO, DIÂMETRO DE 350 MM, FURO DE 1" (14 X 1") - JUROS. AF_08/2015 | SINAPI | H | 1 | 0.1 | 0.1
91281 | CORTADORA DE PISO COM MOTOR 4 TEMPOS A GASOLINA, POTÊNCIA DE 13 HP, COM DISCO DE CORTE DIAMANTADO SEGMENTADO PARA CONCRETO, DIÂMETRO DE 350 MM, FURO DE 1" (14 X 1") - MANUTENÇÃO. AF_08/2015 | SINAPI | H | 1 | 1.16 | 1.16
91282 | CORTADORA DE PISO COM MOTOR 4 TEMPOS A GASOLINA, POTÊNCIA DE 13 HP, COM DISCO DE CORTE DIAMANTADO SEGMENTADO PARA CONCRETO, DIÂMETRO DE 350 MM, FURO DE 1" (14 X 1") - MATERIAIS NA OPERAÇÃO. AF_08/2015 | SINAPI | H | 1 | 9.78 | 9.78
|  |  |  | TOTAL Serviço: |  | 11.97
|  |  |  | VALOR SEM ENCARGOS: |  | 11.97
|  |  |  | VALOR ENCARGOS: |  | 0
|  |  |  | VALOR COM ENCARGOS: |  | 11.97
|  |  |  | VALOR BDI (25.70%): |  | 3.08
|  |  |  | VALOR COM BDI: |  | 15.05
90822 - PORTA DE MADEIRA PARA PINTURA, SEMI-OCA (LEVE OU MÉDIA), 80X210CM, ESPESSURA DE 3,5CM, INCLUSO DOBRADIÇAS - FORNECIMENTO E INSTALAÇÃO. AF_12/2019 (UN)
Material |  | FONTE | UNID | COEFICIENTE | PREÇO UNITÁRIO | TOTAL
00002432 | DOBRADICA EM ACO/FERRO, 3 1/2" X 3", E= 1,9 A 2 MM, COM ANEL, CROMADO OU ZINCADO, TAMPA BOLA, COM PARAFUSOS | SINAPI | UN | 3 | 26.95 | 80.85
00011055 | PARAFUSO ROSCA SOBERBA ZINCADO CABECA CHATA FENDA SIMPLES 3,5 X 25 MM (1 ") | SINAPI | UN | 19.8 | 0.08 | 1.58
00010555 | PORTA DE MADEIRA, FOLHA MEDIA (NBR 15930) DE 800 X 2100 MM, DE 35 MM A 40 MM DE ESPESSURA, NUCLEO SEMI-SOLIDO (SARRAFEADO), CAPA LISA EM HDF, ACABAMENTO EM PRIMER PARA PINTURA | SINAPI | UN | 1 | 161.04 | 161.04
|  |  |  | TOTAL Material: |  | 243.47
Mão de Obra com Encargos Complementares |  | FONTE | UNID | COEFICIENTE | PREÇO UNITÁRIO | TOTAL
88261 | CARPINTEIRO DE ESQUADRIA COM ENCARGOS COMPLEMENTARES | SINAPI | H | 1.546 | 21.09 | 32.6
88316 | SERVENTE COM ENCARGOS COMPLEMENTARES | SINAPI | H | 0.773 | 17.08 | 13.2
|  |  |  | TOTAL Mão de Obra com Encargos Complementares: |  | 45.8
|  |  |  | VALOR SEM ENCARGOS: |  | 274.72
|  |  |  | VALOR ENCARGOS (87.48%): |  | 14.55
|  |  |  | VALOR COM ENCARGOS: |  | 289.27
|  |  |  | VALOR BDI (25.70%): |  | 74.34
|  |  |  | VALOR COM BDI: |  | 363.61
S02306 - Pintura de acabamento com aplicação de 02 demãos de esmalte sintético sobre superfícies metálicas - R1 (m2)
Material |  | FONTE | UNID | COEFICIENTE | PREÇO UNITÁRIO | TOTAL
I03768S | Lixa em folha para ferro, numero 150 | ORSE | un | 0.3 | 2.38 | 0.71
I02226 | Tinta esmalte sintético (coralit ou similar) | ORSE | l | 0.18 | 37.47 | 6.74
|  |  |  | TOTAL Material: |  | 7.45
Mão de Obra |  | FONTE | UNID | COEFICIENTE | PREÇO UNITÁRIO | TOTAL
I04783S | Pintor | ORSE | h | 0.4 | 22.37 | 8.95
I06111S | Servente de obras | ORSE | h | 0.2 | 17.08 | 3.42
|  |  |  | TOTAL Mão de Obra: |  | 12.37
|  |  |  | VALOR SEM ENCARGOS: |  | 14.04
|  |  |  | VALOR ENCARGOS (87.48%): |  | 5.78
|  |  |  | VALOR COM ENCARGOS: |  | 19.82
|  |  |  | VALOR BDI (25.70%): |  | 5.09
|  |  |  | VALOR COM BDI: |  | 24.91
94210 - TELHAMENTO COM TELHA ONDULADA DE FIBROCIMENTO E = 6 MM, COM RECOBRIMENTO LATERAL DE 1 1/4 DE ONDA PARA TELHADO COM INCLINAÇÃO MÁXIMA DE 10°, COM ATÉ 2 ÁGUAS, INCLUSO IÇAMENTO. AF_07/2019 (M2)
Equipamento Custo Horário |  | FONTE | UNID | COEFICIENTE | PREÇO UNITÁRIO | TOTAL
93282 | GUINCHO ELÉTRICO DE COLUNA, CAPACIDADE 400 KG, COM MOTO FREIO, MOTOR TRIFÁSICO DE 1,25 CV - CHI DIURNO. AF_03/2016 | SINAPI | CHI | 0.0073 | 18.42 | 0.13
93281 | GUINCHO ELÉTRICO DE COLUNA, CAPACIDADE 400 KG, COM MOTO FREIO, MOTOR TRIFÁSICO DE 1,25 CV - CHP DIURNO. AF_03/2016 | SINAPI | CHP | 0.0053 | 19.56 | 0.1
|  |  |  | TOTAL Equipamento Custo Horário: |  | 0.23
Material |  | FONTE | UNID | COEFICIENTE | PREÇO UNITÁRIO | TOTAL
00001607 | CONJUNTO ARRUELAS DE VEDACAO 5/16" PARA TELHA FIBROCIMENTO (UMA ARRUELA METALICA E UMA ARRUELA PVC - CONICAS) | SINAPI | CJ | 1.26 | 0.29 | 0.36
00004302 | PARAFUSO ZINCADO ROSCA SOBERBA, CABECA SEXTAVADA, 5/16 " X 250 MM, PARA FIXACAO DE TELHA EM MADEIRA | SINAPI | UN | 1.26 | 4.4 | 5.54
00007194 | TELHA DE FIBROCIMENTO ONDULADA E = 6 MM, DE 2,44 X 1,10 M (SEM AMIANTO) | SINAPI | M2 | 1.357 | 44.72 | 60.68
|  |  |  | TOTAL Material: |  | 66.58
Mão de Obra com Encargos Complementares |  | FONTE | UNID | COEFICIENTE | PREÇO UNITÁRIO | TOTAL
88316 | SERVENTE COM ENCARGOS COMPLEMENTARES | SINAPI | H | 0.166 | 17.08 | 2.83
88323 | TELHADISTA COM ENCARGOS COMPLEMENTARES | SINAPI | H | 0.128 | 21.05 | 2.69
|  |  |  | TOTAL Mão de Obra com Encargos Complementares: |  | 5.52
|  |  |  | VALOR SEM ENCARGOS: |  | 70.54
|  |  |  | VALOR ENCARGOS (87.48%): |  | 1.79
|  |  |  | VALOR COM ENCARGOS: |  | 72.33
|  |  |  | VALOR BDI (25.70%): |  | 18.59
|  |  |  | VALOR COM BDI: |  | 90.92
88441 - JARDINEIRO COM ENCARGOS COMPLEMENTARES (H)
Encargos Complementares |  | FONTE | UNID | COEFICIENTE | PREÇO UNITÁRIO | TOTAL
00037370 | ALIMENTACAO - HORISTA (COLETADO CAIXA) | SINAPI | H | 1 | 2.83 | 2.83
00043489 | EPI - FAMILIA PEDREIRO - HORISTA (ENCARGOS COMPLEMENTARES - COLETADO CAIXA) | SINAPI | H | 1 | 1.08 | 1.08
00037372 | EXAMES - HORISTA (COLETADO CAIXA) | SINAPI | H | 1 | 0.81 | 0.81
00043465 | FERRAMENTAS - FAMILIA PEDREIRO - HORISTA (ENCARGOS COMPLEMENTARES - COLETADO CAIXA) | SINAPI | H | 1 | 0.74 | 0.74
00037373 | SEGURO - HORISTA (COLETADO CAIXA) | SINAPI | H | 1 | 0.06 | 0.06
00037371 | TRANSPORTE - HORISTA (COLETADO CAIXA) | SINAPI | H | 1 | 0.91 | 0.91
|  |  |  | TOTAL Encargos Complementares: |  | 6.43
Mão de Obra |  | FONTE | UNID | COEFICIENTE | PREÇO UNITÁRIO | TOTAL
00044503 | JARDINEIRO HORISTA | SINAPI | H | 1 | 14.13 | 14.13
|  |  |  | TOTAL Mão de Obra: |  | 14.13
Serviço |  | FONTE | UNID | COEFICIENTE | PREÇO UNITÁRIO | TOTAL
95390 | CURSO DE CAPACITAÇÃO PARA JARDINEIRO (ENCARGOS COMPLEMENTARES) - HORISTA | SINAPI | H | 1 | 0.05 | 0.05
|  |  |  | TOTAL Serviço: |  | 0.05
|  |  |  | VALOR SEM ENCARGOS: |  | 13.99
|  |  |  | VALOR ENCARGOS (87.48%): |  | 6.62
|  |  |  | VALOR COM ENCARGOS: |  | 20.61
|  |  |  | VALOR BDI (25.70%): |  | 5.3
|  |  |  | VALOR COM BDI: |  | 25.91
I0749 - MÁQUINA DE SOLDA (CHP) (H)
Transporte |  | FONTE | UNID | COEFICIENTE | PREÇO UNITÁRIO | TOTAL
I2701 | DEPRECIAÇÃO | SEINFRA | H | 0.032 | 1 | 0.03
I2702 | JUROS | SEINFRA | H | 0.0072 | 1 | 0.01
I2703 | MANUTENÇÃO | SEINFRA | H | 0.02 | 1 | 0.02
|  |  |  | TOTAL Transporte: |  | 0.06
|  |  |  | VALOR SEM ENCARGOS: |  | 0.06
|  |  |  | VALOR ENCARGOS: |  | 0
|  |  |  | VALOR COM ENCARGOS: |  | 0.06
|  |  |  | VALOR BDI (25.70%): |  | 0.02
|  |  |  | VALOR COM BDI: |  | 0.08
92023 - INTERRUPTOR SIMPLES (1 MÓDULO) COM 1 TOMADA DE EMBUTIR 2P+T 10 A, INCLUINDO SUPORTE E PLACA - FORNECIMENTO E INSTALAÇÃO. AF_12/2015 (UN)
Serviço |  | FONTE | UNID | COEFICIENTE | PREÇO UNITÁRIO | TOTAL
92022 | INTERRUPTOR SIMPLES (1 MÓDULO) COM 1 TOMADA DE EMBUTIR 2P+T 10 A, SEM SUPORTE E SEM PLACA - FORNECIMENTO E INSTALAÇÃO. AF_12/2015 | SINAPI | UN | 1 | 32.58 | 32.58
91946 | SUPORTE PARAFUSADO COM PLACA DE ENCAIXE 4" X 2" MÉDIO (1,30 M DO PISO) PARA PONTO ELÉTRICO - FORNECIMENTO E INSTALAÇÃO. AF_12/2015 | SINAPI | UN | 1 | 6.99 | 6.99
|  |  |  | TOTAL Serviço: |  | 39.57
|  |  |  | VALOR SEM ENCARGOS: |  | 33.04
|  |  |  | VALOR ENCARGOS (87.48%): |  | 6.53
|  |  |  | VALOR COM ENCARGOS: |  | 39.57
|  |  |  | VALOR BDI (25.70%): |  | 10.17
|  |  |  | VALOR COM BDI: |  | 49.74
88489 - APLICAÇÃO MANUAL DE PINTURA COM TINTA LÁTEX ACRÍLICA EM PAREDES, DUAS DEMÃOS. AF_06/2014 (M2)
Material |  | FONTE | UNID | COEFICIENTE | PREÇO UNITÁRIO | TOTAL
00007356 | TINTA LATEX ACRILICA PREMIUM, COR BRANCO FOSCO | SINAPI | L | 0.33 | 23.21 | 7.65
|  |  |  | TOTAL Material: |  | 7.65
Mão de Obra com Encargos Complementares |  | FONTE | UNID | COEFICIENTE | PREÇO UNITÁRIO | TOTAL
88310 | PINTOR COM ENCARGOS COMPLEMENTARES | SINAPI | H | 0.187 | 22.38 | 4.18
88316 | SERVENTE COM ENCARGOS COMPLEMENTARES | SINAPI | H | 0.069 | 17.08 | 1.17
|  |  |  | TOTAL Mão de Obra com Encargos Complementares: |  | 5.35
|  |  |  | VALOR SEM ENCARGOS: |  | 11.37
|  |  |  | VALOR ENCARGOS (87.48%): |  | 1.63
|  |  |  | VALOR COM ENCARGOS: |  | 13
|  |  |  | VALOR BDI (25.70%): |  | 3.34
|  |  |  | VALOR COM BDI: |  | 16.34
88247 - AUXILIAR DE ELETRICISTA COM ENCARGOS COMPLEMENTARES (H)
Encargos Complementares |  | FONTE | UNID | COEFICIENTE | PREÇO UNITÁRIO | TOTAL
00037370 | ALIMENTACAO - HORISTA (COLETADO CAIXA) | SINAPI | H | 1 | 2.83 | 2.83
00043484 | EPI - FAMILIA ELETRICISTA - HORISTA (ENCARGOS COMPLEMENTARES - COLETADO CAIXA) | SINAPI | H | 1 | 1.07 | 1.07
00037372 | EXAMES - HORISTA (COLETADO CAIXA) | SINAPI | H | 1 | 0.81 | 0.81
00043460 | FERRAMENTAS - FAMILIA ELETRICISTA - HORISTA (ENCARGOS COMPLEMENTARES - COLETADO CAIXA) | SINAPI | H | 1 | 0.78 | 0.78
00037373 | SEGURO - HORISTA (COLETADO CAIXA) | SINAPI | H | 1 | 0.06 | 0.06
00037371 | TRANSPORTE - HORISTA (COLETADO CAIXA) | SINAPI | H | 1 | 0.91 | 0.91
|  |  |  | TOTAL Encargos Complementares: |  | 6.46
Mão de Obra |  | FONTE | UNID | COEFICIENTE | PREÇO UNITÁRIO | TOTAL
00000247 | AJUDANTE DE ELETRICISTA | SINAPI | H | 1 | 10.27 | 10.27
|  |  |  | TOTAL Mão de Obra: |  | 10.27
Serviço |  | FONTE | UNID | COEFICIENTE | PREÇO UNITÁRIO | TOTAL
95316 | CURSO DE CAPACITAÇÃO PARA AUXILIAR DE ELETRICISTA (ENCARGOS COMPLEMENTARES) - HORISTA | SINAPI | H | 1 | 0.31 | 0.31
|  |  |  | TOTAL Serviço: |  | 0.31
|  |  |  | VALOR SEM ENCARGOS: |  | 12.09
|  |  |  | VALOR ENCARGOS (87.48%): |  | 4.95
|  |  |  | VALOR COM ENCARGOS: |  | 17.04
|  |  |  | VALOR BDI (25.70%): |  | 4.38
|  |  |  | VALOR COM BDI: |  | 21.42
91924 - CABO DE COBRE FLEXÍVEL ISOLADO, 1,5 MM², ANTI-CHAMA 450/750 V, PARA CIRCUITOS TERMINAIS - FORNECIMENTO E INSTALAÇÃO. AF_12/2015 (M)
Material |  | FONTE | UNID | COEFICIENTE | PREÇO UNITÁRIO | TOTAL
00001013 | CABO DE COBRE, FLEXIVEL, CLASSE 4 OU 5, ISOLACAO EM PVC/A, ANTICHAMA BWF-B, 1 CONDUTOR, 450/750 V, SECAO NOMINAL 1,5 MM2 | SINAPI | M | 1.19 | 1.61 | 1.91
00021127 | FITA ISOLANTE ADESIVA ANTICHAMA, USO ATE 750 V, EM ROLO DE 19 MM X 5 M | SINAPI | UN | 0.009 | 4.68 | 0.04
|  |  |  | TOTAL Material: |  | 1.95
Mão de Obra com Encargos Complementares |  | FONTE | UNID | COEFICIENTE | PREÇO UNITÁRIO | TOTAL
88247 | AUXILIAR DE ELETRICISTA COM ENCARGOS COMPLEMENTARES | SINAPI | H | 0.024 | 17.04 | 0.4
88264 | ELETRICISTA COM ENCARGOS COMPLEMENTARES | SINAPI | H | 0.024 | 21.52 | 0.51
|  |  |  | TOTAL Mão de Obra com Encargos Complementares: |  | 0.91
|  |  |  | VALOR SEM ENCARGOS: |  | 2.58
|  |  |  | VALOR ENCARGOS (87.48%): |  | 0.28
|  |  |  | VALOR COM ENCARGOS: |  | 2.86
|  |  |  | VALOR BDI (25.70%): |  | 0.74
|  |  |  | VALOR COM BDI: |  | 3.6
97611 - LÂMPADA COMPACTA FLUORESCENTE DE 15 W, BASE E27 - FORNECIMENTO E INSTALAÇÃO. AF_02/2020 (UN)
Material |  | FONTE | UNID | COEFICIENTE | PREÇO UNITÁRIO | TOTAL
00038191 | LAMPADA FLUORESCENTE COMPACTA 2U BRANCA 15 W, BASE E27 (127/220 V) | SINAPI | UN | 1 | 15.53 | 15.53
00012295 | SOQUETE DE BAQUELITE BASE E27, PARA LAMPADAS | SINAPI | UN | 1 | 2.99 | 2.99
|  |  |  | TOTAL Material: |  | 18.52
Mão de Obra com Encargos Complementares |  | FONTE | UNID | COEFICIENTE | PREÇO UNITÁRIO | TOTAL
88247 | AUXILIAR DE ELETRICISTA COM ENCARGOS COMPLEMENTARES | SINAPI | H | 0.069 | 17.04 | 1.17
88264 | ELETRICISTA COM ENCARGOS COMPLEMENTARES | SINAPI | H | 0.1655 | 21.52 | 3.56
|  |  |  | TOTAL Mão de Obra com Encargos Complementares: |  | 4.73
|  |  |  | VALOR SEM ENCARGOS: |  | 21.74
|  |  |  | VALOR ENCARGOS (87.48%): |  | 1.51
|  |  |  | VALOR COM ENCARGOS: |  | 23.25
|  |  |  | VALOR BDI (25.70%): |  | 5.98
|  |  |  | VALOR COM BDI: |  | 29.23
95324 - CURSO DE CAPACITAÇÃO PARA AZULEJISTA OU LADRILHISTA (ENCARGOS COMPLEMENTARES) - HORISTA (H)
Mão de Obra |  | FONTE | UNID | COEFICIENTE | PREÇO UNITÁRIO | TOTAL
00004760 | AZULEJISTA OU LADRILHEIRO | SINAPI | H | 0.012 | 15.87 | 0.19
|  |  |  | TOTAL Mão de Obra: |  | 0.19
|  |  |  | VALOR SEM ENCARGOS: |  | 0.1
|  |  |  | VALOR ENCARGOS (87.48%): |  | 0.09
|  |  |  | VALOR COM ENCARGOS: |  | 0.19
|  |  |  | VALOR BDI (25.70%): |  | 0.05
|  |  |  | VALOR COM BDI: |  | 0.24
89796 - TE, PVC, SERIE NORMAL, ESGOTO PREDIAL, DN 100 X 100 MM, JUNTA ELÁSTICA, FORNECIDO E INSTALADO EM RAMAL DE DESCARGA OU RAMAL DE ESGOTO SANITÁRIO. AF_12/2014 (UN)
Material |  | FONTE | UNID | COEFICIENTE | PREÇO UNITÁRIO | TOTAL
00000301 | ANEL BORRACHA PARA TUBO ESGOTO PREDIAL, DN 100 MM (NBR 5688) | SINAPI | UN | 2 | 3 | 6
00020078 | PASTA LUBRIFICANTE PARA TUBOS E CONEXOES COM JUNTA ELASTICA, EMBALAGEM DE *400* GR (USO EM PVC, ACO, POLIETILENO E OUTROS) | SINAPI | UN | 0.092 | 25.4 | 2.33
00007091 | TE SANITARIO, PVC, DN 100 X 100 MM, SERIE NORMAL, PARA ESGOTO PREDIAL | SINAPI | UN | 1 | 17.19 | 17.19
|  |  |  | TOTAL Material: |  | 25.52
Mão de Obra com Encargos Complementares |  | FONTE | UNID | COEFICIENTE | PREÇO UNITÁRIO | TOTAL
88248 | AUXILIAR DE ENCANADOR OU BOMBEIRO HIDRÁULICO COM ENCARGOS COMPLEMENTARES | SINAPI | H | 0.33 | 16.38 | 5.4
88267 | ENCANADOR OU BOMBEIRO HIDRÁULICO COM ENCARGOS COMPLEMENTARES | SINAPI | H | 0.33 | 20.7 | 6.83
|  |  |  | TOTAL Mão de Obra com Encargos Complementares: |  | 12.23
|  |  |  | VALOR SEM ENCARGOS: |  | 33.84
|  |  |  | VALOR ENCARGOS (87.48%): |  | 3.91
|  |  |  | VALOR COM ENCARGOS: |  | 37.75
|  |  |  | VALOR BDI (25.70%): |  | 9.7
|  |  |  | VALOR COM BDI: |  | 47.45
89784 - TE, PVC, SERIE NORMAL, ESGOTO PREDIAL, DN 50 X 50 MM, JUNTA ELÁSTICA, FORNECIDO E INSTALADO EM RAMAL DE DESCARGA OU RAMAL DE ESGOTO SANITÁRIO. AF_12/2014 (UN)
Material |  | FONTE | UNID | COEFICIENTE | PREÇO UNITÁRIO | TOTAL
00000296 | ANEL BORRACHA PARA TUBO ESGOTO PREDIAL, DN 50 MM (NBR 5688) | SINAPI | UN | 2 | 1.69 | 3.38
00020078 | PASTA LUBRIFICANTE PARA TUBOS E CONEXOES COM JUNTA ELASTICA, EMBALAGEM DE *400* GR (USO EM PVC, ACO, POLIETILENO E OUTROS) | SINAPI | UN | 0.04 | 25.4 | 1.01
00007097 | TE SANITARIO, PVC, DN 50 X 50 MM, SERIE NORMAL, PARA ESGOTO PREDIAL | SINAPI | UN | 1 | 7.63 | 7.63
|  |  |  | TOTAL Material: |  | 12.02
Mão de Obra com Encargos Complementares |  | FONTE | UNID | COEFICIENTE | PREÇO UNITÁRIO | TOTAL
88248 | AUXILIAR DE ENCANADOR OU BOMBEIRO HIDRÁULICO COM ENCARGOS COMPLEMENTARES | SINAPI | H | 0.17 | 16.38 | 2.78
88267 | ENCANADOR OU BOMBEIRO HIDRÁULICO COM ENCARGOS COMPLEMENTARES | SINAPI | H | 0.17 | 20.7 | 3.51
|  |  |  | TOTAL Mão de Obra com Encargos Complementares: |  | 6.29
|  |  |  | VALOR SEM ENCARGOS: |  | 16.3
|  |  |  | VALOR ENCARGOS (87.48%): |  | 2.01
|  |  |  | VALOR COM ENCARGOS: |  | 18.31
|  |  |  | VALOR BDI (25.70%): |  | 4.71
|  |  |  | VALOR COM BDI: |  | 23.02
97733 - PEÇA RETANGULAR PRÉ-MOLDADA, VOLUME DE CONCRETO DE ATÉ 10 LITROS, TAXA DE AÇO APROXIMADA DE 30KG/M³. AF_01/2018 (M3)
Equipamento Custo Horário |  | FONTE | UNID | COEFICIENTE | PREÇO UNITÁRIO | TOTAL
91693 | SERRA CIRCULAR DE BANCADA COM MOTOR ELÉTRICO POTÊNCIA DE 5HP, COM COIFA PARA DISCO 10" - CHI DIURNO. AF_08/2015 | SINAPI | CHI | 1.0401 | 20.99 | 21.83
91692 | SERRA CIRCULAR DE BANCADA COM MOTOR ELÉTRICO POTÊNCIA DE 5HP, COM COIFA PARA DISCO 10" - CHP DIURNO. AF_08/2015 | SINAPI | CHP | 0.7736 | 22.54 | 17.43
90587 | VIBRADOR DE IMERSÃO, DIÂMETRO DE PONTEIRA 45MM, MOTOR ELÉTRICO TRIFÁSICO POTÊNCIA DE 2 CV - CHI DIURNO. AF_06/2015 | SINAPI | CHI | 18.2462 | 0.44 | 8.02
90586 | VIBRADOR DE IMERSÃO, DIÂMETRO DE PONTEIRA 45MM, MOTOR ELÉTRICO TRIFÁSICO POTÊNCIA DE 2 CV - CHP DIURNO. AF_06/2015 | SINAPI | CHP | 6.632 | 1.31 | 8.68
|  |  |  | TOTAL Equipamento Custo Horário: |  | 55.96
Material |  | FONTE | UNID | COEFICIENTE | PREÇO UNITÁRIO | TOTAL
00001358 | CHAPA/PAINEL DE MADEIRA COMPENSADA RESINADA (MADEIRITE RESINADO ROSA) PARA FORMA DE CONCRETO, DE 2200 x 1100 MM, E = 17 MM | SINAPI | M2 | 2.979 | 50.5 | 150.43
00002692 | DESMOLDANTE PROTETOR PARA FORMAS DE MADEIRA, DE BASE OLEOSA EMULSIONADA EM AGUA | SINAPI | L | 0.12 | 7.88 | 0.94
00020247 | PREGO DE ACO POLIDO COM CABECA 15 X 15 (1 1/4 X 13) | SINAPI | KG | 0.6445 | 23.04 | 14.84
|  |  |  | TOTAL Material: |  | 166.21
Mão de Obra com Encargos Complementares |  | FONTE | UNID | COEFICIENTE | PREÇO UNITÁRIO | TOTAL
88239 | AJUDANTE DE CARPINTEIRO COM ENCARGOS COMPLEMENTARES | SINAPI | H | 1.8137 | 17.96 | 32.57
88261 | CARPINTEIRO DE ESQUADRIA COM ENCARGOS COMPLEMENTARES | SINAPI | H | 9.0685 | 21.09 | 191.25
88309 | PEDREIRO COM ENCARGOS COMPLEMENTARES | SINAPI | H | 32.193 | 21.3 | 685.71
88316 | SERVENTE COM ENCARGOS COMPLEMENTARES | SINAPI | H | 32.193 | 17.08 | 549.85
|  |  |  | TOTAL Mão de Obra com Encargos Complementares: |  | 1459.38
Serviço |  | FONTE | UNID | COEFICIENTE | PREÇO UNITÁRIO | TOTAL
92783 | ARMAÇÃO DE LAJE DE UMA ESTRUTURA CONVENCIONAL DE CONCRETO ARMADO EM UMA EDIFICAÇÃO TÉRREA OU SOBRADO UTILIZANDO AÇO CA-60 DE 4,2 MM - MONTAGEM. AF_12/2015 | SINAPI | KG | 42.6463 | 17.57 | 749.29
94971 | CONCRETO FCK = 25MPA, TRAÇO 1:2,3:2,7 (EM MASSA SECA DE CIMENTO/ AREIA MÉDIA/ BRITA 1) - PREPARO MECÂNICO COM BETONEIRA 600 L. AF_05/2021 | SINAPI | M3 | 1.2 | 500.27 | 600.32
|  |  |  | TOTAL Serviço: |  | 1349.61
|  |  |  | VALOR SEM ENCARGOS: |  | 2447.75
|  |  |  | VALOR ENCARGOS (87.48%): |  | 583.41
|  |  |  | VALOR COM ENCARGOS: |  | 3031.16
|  |  |  | VALOR BDI (25.70%): |  | 779.01
|  |  |  | VALOR COM BDI: |  | 3810.17
95469 - VASO SANITARIO SIFONADO CONVENCIONAL COM LOUÇA BRANCA - FORNECIMENTO E INSTALAÇÃO. AF_01/2020 (UN)
Material |  | FONTE | UNID | COEFICIENTE | PREÇO UNITÁRIO | TOTAL
00006138 | ANEL DE VEDACAO, PVC FLEXIVEL, 100 MM, PARA SAIDA DE BACIA / VASO SANITARIO | SINAPI | UN | 1 | 9.98 | 9.98
00010420 | BACIA SANITARIA (VASO) CONVENCIONAL, DE LOUCA BRANCA, SIFAO APARENTE, SAIDA VERTICAL (SEM ASSENTO) | SINAPI | UN | 1 | 149.21 | 149.21
00004384 | PARAFUSO NIQUELADO COM ACABAMENTO CROMADO PARA FIXAR PECA SANITARIA, INCLUI PORCA CEGA, ARRUELA E BUCHA DE NYLON TAMANHO S-10 | SINAPI | UN | 2 | 21.3 | 42.6
00037329 | REJUNTE EPOXI, QUALQUER COR | SINAPI | KG | 0.0881 | 87.8 | 7.73
|  |  |  | TOTAL Material: |  | 209.52
Mão de Obra com Encargos Complementares |  | FONTE | UNID | COEFICIENTE | PREÇO UNITÁRIO | TOTAL
88267 | ENCANADOR OU BOMBEIRO HIDRÁULICO COM ENCARGOS COMPLEMENTARES | SINAPI | H | 0.4968 | 20.7 | 10.28
88316 | SERVENTE COM ENCARGOS COMPLEMENTARES | SINAPI | H | 0.3495 | 17.08 | 5.96
|  |  |  | TOTAL Mão de Obra com Encargos Complementares: |  | 16.24
|  |  |  | VALOR SEM ENCARGOS: |  | 220.56
|  |  |  | VALOR ENCARGOS (87.48%): |  | 5.2
|  |  |  | VALOR COM ENCARGOS: |  | 225.76
|  |  |  | VALOR BDI (25.70%): |  | 58.02
|  |  |  | VALOR COM BDI: |  | 283.78
97612 - LÂMPADA COMPACTA FLUORESCENTE DE 20 W, BASE E27 - FORNECIMENTO E INSTALAÇÃO. AF_02/2020 (UN)
Material |  | FONTE | UNID | COEFICIENTE | PREÇO UNITÁRIO | TOTAL
00038780 | LAMPADA FLUORESCENTE COMPACTA 3U BRANCA 20 W, BASE E27 (127/220 V) | SINAPI | UN | 1 | 17.72 | 17.72
00012295 | SOQUETE DE BAQUELITE BASE E27, PARA LAMPADAS | SINAPI | UN | 1 | 2.99 | 2.99
|  |  |  | TOTAL Material: |  | 20.71
Mão de Obra com Encargos Complementares |  | FONTE | UNID | COEFICIENTE | PREÇO UNITÁRIO | TOTAL
88247 | AUXILIAR DE ELETRICISTA COM ENCARGOS COMPLEMENTARES | SINAPI | H | 0.069 | 17.04 | 1.17
88264 | ELETRICISTA COM ENCARGOS COMPLEMENTARES | SINAPI | H | 0.1655 | 21.52 | 3.56
|  |  |  | TOTAL Mão de Obra com Encargos Complementares: |  | 4.73
|  |  |  | VALOR SEM ENCARGOS: |  | 23.93
|  |  |  | VALOR ENCARGOS (87.48%): |  | 1.51
|  |  |  | VALOR COM ENCARGOS: |  | 25.44
|  |  |  | VALOR BDI (25.70%): |  | 6.54
|  |  |  | VALOR COM BDI: |  | 31.98
040025 - Fundação corrida/bloco c/pedra preta arg.no traço 1:8 (M3)
Material |  | FONTE | UNID | COEFICIENTE | PREÇO UNITÁRIO | TOTAL
J00005 | Areia | SEDOP | M3 | 0.26 | 63.04 | 16.39
J00003 | Cimento | SEDOP | SC | 3.5 | 40.63 | 142.21
J00002 | Pedra preta | SEDOP | M3 | 0.76 | 81.25 | 61.75
|  |  |  | TOTAL Material: |  | 220.35
Mão de Obra com Encargos Complementares |  | FONTE | UNID | COEFICIENTE | PREÇO UNITÁRIO | TOTAL
280023 | PEDREIRO COM ENCARGOS COMPLEMENTARES | SEDOP | H | 6.5 | 21.3 | 138.45
280026 | SERVENTE COM ENCARGOS COMPLEMENTARES | SEDOP | H | 10 | 17.08 | 170.8
|  |  |  | TOTAL Mão de Obra com Encargos Complementares: |  | 309.25
|  |  |  | VALOR SEM ENCARGOS: |  | 434.19
|  |  |  | VALOR ENCARGOS (87.48%): |  | 95.41
|  |  |  | VALOR COM ENCARGOS: |  | 529.6
|  |  |  | VALOR BDI (25.70%): |  | 136.11
|  |  |  | VALOR COM BDI: |  | 665.71
87246 - REVESTIMENTO CERÂMICO PARA PISO COM PLACAS TIPO ESMALTADA EXTRA DE DIMENSÕES 35X35 CM APLICADA EM AMBIENTES DE ÁREA MENOR QUE 5 M2. AF_06/2014 (M2)
Material |  | FONTE | UNID | COEFICIENTE | PREÇO UNITÁRIO | TOTAL
00001381 | ARGAMASSA COLANTE AC I PARA CERAMICAS | SINAPI | KG | 4.86 | 0.71 | 3.45
00001287 | PISO EM CERAMICA ESMALTADA EXTRA, PEI MAIOR OU IGUAL A 4, FORMATO MENOR OU IGUAL A 2025 CM2 | SINAPI | M2 | 1.08 | 38.9 | 42.01
00034357 | REJUNTE CIMENTICIO, QUALQUER COR | SINAPI | KG | 0.24 | 4.16 | 0.99
|  |  |  | TOTAL Material: |  | 46.45
Mão de Obra com Encargos Complementares |  | FONTE | UNID | COEFICIENTE | PREÇO UNITÁRIO | TOTAL
88256 | AZULEJISTA OU LADRILHISTA COM ENCARGOS COMPLEMENTARES | SINAPI | H | 0.64 | 22.49 | 14.39
88316 | SERVENTE COM ENCARGOS COMPLEMENTARES | SINAPI | H | 0.26 | 17.08 | 4.44
|  |  |  | TOTAL Mão de Obra com Encargos Complementares: |  | 18.83
|  |  |  | VALOR SEM ENCARGOS: |  | 59.17
|  |  |  | VALOR ENCARGOS (87.48%): |  | 6.11
|  |  |  | VALOR COM ENCARGOS: |  | 65.28
|  |  |  | VALOR BDI (25.70%): |  | 16.78
|  |  |  | VALOR COM BDI: |  | 82.06
87367 - ARGAMASSA TRAÇO 1:1:6 (EM VOLUME DE CIMENTO, CAL E AREIA MÉDIA ÚMIDA) PARA EMBOÇO/MASSA ÚNICA/ASSENTAMENTO DE ALVENARIA DE VEDAÇÃO, PREPARO MANUAL. AF_08/2019 (M3)
Material |  | FONTE | UNID | COEFICIENTE | PREÇO UNITÁRIO | TOTAL
00000370 | AREIA MEDIA - POSTO JAZIDA/FORNECEDOR (RETIRADO NA JAZIDA, SEM TRANSPORTE) | SINAPI | M3 | 1.16 | 72.5 | 84.1
00001106 | CAL HIDRATADA CH-I PARA ARGAMASSAS | SINAPI | KG | 116.4 | 2 | 232.8
00001379 | CIMENTO PORTLAND COMPOSTO CP II-32 | SINAPI | KG | 261.89 | 0.9 | 235.7
|  |  |  | TOTAL Material: |  | 552.6
Mão de Obra com Encargos Complementares |  | FONTE | UNID | COEFICIENTE | PREÇO UNITÁRIO | TOTAL
88316 | SERVENTE COM ENCARGOS COMPLEMENTARES | SINAPI | H | 11.23 | 17.08 | 191.8
|  |  |  | TOTAL Mão de Obra com Encargos Complementares: |  | 191.8
|  |  |  | VALOR SEM ENCARGOS: |  | 687.8
|  |  |  | VALOR ENCARGOS (87.48%): |  | 56.6
|  |  |  | VALOR COM ENCARGOS: |  | 744.4
|  |  |  | VALOR BDI (25.70%): |  | 191.31
|  |  |  | VALOR COM BDI: |  | 935.71
92266 - FABRICAÇÃO DE FÔRMA PARA VIGAS, EM CHAPA DE MADEIRA COMPENSADA PLASTIFICADA, E = 18 MM. AF_09/2020 (M2)
Equipamento Custo Horário |  | FONTE | UNID | COEFICIENTE | PREÇO UNITÁRIO | TOTAL
91693 | SERRA CIRCULAR DE BANCADA COM MOTOR ELÉTRICO POTÊNCIA DE 5HP, COM COIFA PARA DISCO 10" - CHI DIURNO. AF_08/2015 | SINAPI | CHI | 0.152 | 20.99 | 3.19
91692 | SERRA CIRCULAR DE BANCADA COM MOTOR ELÉTRICO POTÊNCIA DE 5HP, COM COIFA PARA DISCO 10" - CHP DIURNO. AF_08/2015 | SINAPI | CHP | 0.05 | 22.54 | 1.12
|  |  |  | TOTAL Equipamento Custo Horário: |  | 4.31
Material |  | FONTE | UNID | COEFICIENTE | PREÇO UNITÁRIO | TOTAL
00001345 | CHAPA/PAINEL DE MADEIRA COMPENSADA PLASTIFICADA (MADEIRITE PLASTIFICADO) PARA FORMA DE CONCRETO, DE 2200 x 1100 MM, E = *17* MM | SINAPI | M2 | 1.146 | 85.53 | 98.01
00004491 | PONTALETE *7,5 X 7,5* CM EM PINUS, MISTA OU EQUIVALENTE DA REGIAO - BRUTA | SINAPI | M | 0.166 | 9.49 | 1.57
00005068 | PREGO DE ACO POLIDO COM CABECA 17 X 21 (2 X 11) | SINAPI | KG | 0.159 | 20.81 | 3.3
00004517 | SARRAFO *2,5 X 7,5* CM EM PINUS, MISTA OU EQUIVALENTE DA REGIAO - BRUTA | SINAPI | M | 6.952 | 3.32 | 23.08
|  |  |  | TOTAL Material: |  | 125.96
Mão de Obra com Encargos Complementares |  | FONTE | UNID | COEFICIENTE | PREÇO UNITÁRIO | TOTAL
88239 | AJUDANTE DE CARPINTEIRO COM ENCARGOS COMPLEMENTARES | SINAPI | H | 0.202 | 17.96 | 3.62
88262 | CARPINTEIRO DE FORMAS COM ENCARGOS COMPLEMENTARES | SINAPI | H | 1.012 | 21.07 | 21.32
|  |  |  | TOTAL Mão de Obra com Encargos Complementares: |  | 24.94
|  |  |  | VALOR SEM ENCARGOS: |  | 145.68
|  |  |  | VALOR ENCARGOS (87.48%): |  | 9.53
|  |  |  | VALOR COM ENCARGOS: |  | 155.21
|  |  |  | VALOR BDI (25.70%): |  | 39.89
|  |  |  | VALOR COM BDI: |  | 195.1
86906 - TORNEIRA CROMADA DE MESA, 1/2? OU 3/4?, PARA LAVATÓRIO, PADRÃO POPULAR - FORNECIMENTO E INSTALAÇÃO. AF_01/2020 (UN)
Material |  | FONTE | UNID | COEFICIENTE | PREÇO UNITÁRIO | TOTAL
00003146 | FITA VEDA ROSCA EM ROLOS DE 18 MM X 10 M (L X C) | SINAPI | UN | 0.021 | 3.5 | 0.07
00013415 | TORNEIRA DE MESA PARA LAVATORIO, FIXA, CROMADA, PADRAO POPULAR, 1/2 " OU 3/4 " (REF 1193) | SINAPI | UN | 1 | 49.9 | 49.9
|  |  |  | TOTAL Material: |  | 49.97
Mão de Obra com Encargos Complementares |  | FONTE | UNID | COEFICIENTE | PREÇO UNITÁRIO | TOTAL
88267 | ENCANADOR OU BOMBEIRO HIDRÁULICO COM ENCARGOS COMPLEMENTARES | SINAPI | H | 0.096 | 20.7 | 1.98
88316 | SERVENTE COM ENCARGOS COMPLEMENTARES | SINAPI | H | 0.0303 | 17.08 | 0.51
|  |  |  | TOTAL Mão de Obra com Encargos Complementares: |  | 2.49
|  |  |  | VALOR SEM ENCARGOS: |  | 51.65
|  |  |  | VALOR ENCARGOS (87.48%): |  | 0.81
|  |  |  | VALOR COM ENCARGOS: |  | 52.46
|  |  |  | VALOR BDI (25.70%): |  | 13.48
|  |  |  | VALOR COM BDI: |  | 65.94
92022 - INTERRUPTOR SIMPLES (1 MÓDULO) COM 1 TOMADA DE EMBUTIR 2P+T 10 A, SEM SUPORTE E SEM PLACA - FORNECIMENTO E INSTALAÇÃO. AF_12/2015 (UN)
Material |  | FONTE | UNID | COEFICIENTE | PREÇO UNITÁRIO | TOTAL
00038112 | INTERRUPTOR SIMPLES 10A, 250V (APENAS MODULO) | SINAPI | UN | 1 | 6.73 | 6.73
00038101 | TOMADA 2P+T 10A, 250V (APENAS MODULO) | SINAPI | UN | 1 | 7.66 | 7.66
|  |  |  | TOTAL Material: |  | 14.39
Mão de Obra com Encargos Complementares |  | FONTE | UNID | COEFICIENTE | PREÇO UNITÁRIO | TOTAL
88247 | AUXILIAR DE ELETRICISTA COM ENCARGOS COMPLEMENTARES | SINAPI | H | 0.472 | 17.04 | 8.04
88264 | ELETRICISTA COM ENCARGOS COMPLEMENTARES | SINAPI | H | 0.472 | 21.52 | 10.15
|  |  |  | TOTAL Mão de Obra com Encargos Complementares: |  | 18.19
|  |  |  | VALOR SEM ENCARGOS: |  | 26.92
|  |  |  | VALOR ENCARGOS (87.48%): |  | 5.66
|  |  |  | VALOR COM ENCARGOS: |  | 32.58
|  |  |  | VALOR BDI (25.70%): |  | 8.37
|  |  |  | VALOR COM BDI: |  | 40.95
88430 - PROJETOR DE ARGAMASSA, CAPACIDADE DE PROJEÇÃO 1,5 M3/H, ALCANCE DE 30 ATÉ 60 M, MOTOR ELÉTRICO POTÊNCIA 7,5 HP - CHI DIURNO. AF_06/2014 (CHI)
Serviço |  | FONTE | UNID | COEFICIENTE | PREÇO UNITÁRIO | TOTAL
88419 | PROJETOR DE ARGAMASSA, CAPACIDADE DE PROJEÇÃO 1,5 M3/H, ALCANCE DE 30 ATÉ 60 M, MOTOR ELÉTRICO POTÊNCIA 7,5 HP - DEPRECIAÇÃO. AF_06/2014 | SINAPI | H | 1 | 5.53 | 5.53
88422 | PROJETOR DE ARGAMASSA, CAPACIDADE DE PROJEÇÃO 1,5 M3/H, ALCANCE DE 30 ATÉ 60 M, MOTOR ELÉTRICO POTÊNCIA 7,5 HP - JUROS. AF_06/2014 | SINAPI | H | 1 | 0.65 | 0.65
|  |  |  | TOTAL Serviço: |  | 6.18
|  |  |  | VALOR SEM ENCARGOS: |  | 6.18
|  |  |  | VALOR ENCARGOS: |  | 0
|  |  |  | VALOR COM ENCARGOS: |  | 6.18
|  |  |  | VALOR BDI (25.70%): |  | 1.59
|  |  |  | VALOR COM BDI: |  | 7.77
92264 - FABRICAÇÃO DE FÔRMA PARA PILARES E ESTRUTURAS SIMILARES, EM CHAPA DE MADEIRA COMPENSADA PLASTIFICADA, E = 18 MM. AF_09/2020 (M2)
Equipamento Custo Horário |  | FONTE | UNID | COEFICIENTE | PREÇO UNITÁRIO | TOTAL
91693 | SERRA CIRCULAR DE BANCADA COM MOTOR ELÉTRICO POTÊNCIA DE 5HP, COM COIFA PARA DISCO 10" - CHI DIURNO. AF_08/2015 | SINAPI | CHI | 0.186 | 20.99 | 3.9
91692 | SERRA CIRCULAR DE BANCADA COM MOTOR ELÉTRICO POTÊNCIA DE 5HP, COM COIFA PARA DISCO 10" - CHP DIURNO. AF_08/2015 | SINAPI | CHP | 0.063 | 22.54 | 1.42
|  |  |  | TOTAL Equipamento Custo Horário: |  | 5.32
Material |  | FONTE | UNID | COEFICIENTE | PREÇO UNITÁRIO | TOTAL
00001345 | CHAPA/PAINEL DE MADEIRA COMPENSADA PLASTIFICADA (MADEIRITE PLASTIFICADO) PARA FORMA DE CONCRETO, DE 2200 x 1100 MM, E = *17* MM | SINAPI | M2 | 1.336 | 85.53 | 114.26
00004491 | PONTALETE *7,5 X 7,5* CM EM PINUS, MISTA OU EQUIVALENTE DA REGIAO - BRUTA | SINAPI | M | 2.308 | 9.49 | 21.9
00005068 | PREGO DE ACO POLIDO COM CABECA 17 X 21 (2 X 11) | SINAPI | KG | 0.208 | 20.81 | 4.32
00004517 | SARRAFO *2,5 X 7,5* CM EM PINUS, MISTA OU EQUIVALENTE DA REGIAO - BRUTA | SINAPI | M | 9.237 | 3.32 | 30.66
|  |  |  | TOTAL Material: |  | 171.14
Mão de Obra com Encargos Complementares |  | FONTE | UNID | COEFICIENTE | PREÇO UNITÁRIO | TOTAL
88239 | AJUDANTE DE CARPINTEIRO COM ENCARGOS COMPLEMENTARES | SINAPI | H | 0.25 | 17.96 | 4.49
88262 | CARPINTEIRO DE FORMAS COM ENCARGOS COMPLEMENTARES | SINAPI | H | 1.248 | 21.07 | 26.29
|  |  |  | TOTAL Mão de Obra com Encargos Complementares: |  | 30.78
|  |  |  | VALOR SEM ENCARGOS: |  | 195.47
|  |  |  | VALOR ENCARGOS (87.48%): |  | 11.77
|  |  |  | VALOR COM ENCARGOS: |  | 207.24
|  |  |  | VALOR BDI (25.70%): |  | 53.26
|  |  |  | VALOR COM BDI: |  | 260.5
88248 - AUXILIAR DE ENCANADOR OU BOMBEIRO HIDRÁULICO COM ENCARGOS COMPLEMENTARES (H)
Encargos Complementares |  | FONTE | UNID | COEFICIENTE | PREÇO UNITÁRIO | TOTAL
00037370 | ALIMENTACAO - HORISTA (COLETADO CAIXA) | SINAPI | H | 1 | 2.83 | 2.83
00043485 | EPI - FAMILIA ENCANADOR - HORISTA (ENCARGOS COMPLEMENTARES - COLETADO CAIXA) | SINAPI | H | 1 | 0.94 | 0.94
00037372 | EXAMES - HORISTA (COLETADO CAIXA) | SINAPI | H | 1 | 0.81 | 0.81
00043461 | FERRAMENTAS - FAMILIA ENCANADOR - HORISTA (ENCARGOS COMPLEMENTARES - COLETADO CAIXA) | SINAPI | H | 1 | 0.32 | 0.32
00037373 | SEGURO - HORISTA (COLETADO CAIXA) | SINAPI | H | 1 | 0.06 | 0.06
00037371 | TRANSPORTE - HORISTA (COLETADO CAIXA) | SINAPI | H | 1 | 0.91 | 0.91
|  |  |  | TOTAL Encargos Complementares: |  | 5.87
Mão de Obra |  | FONTE | UNID | COEFICIENTE | PREÇO UNITÁRIO | TOTAL
00000246 | AUXILIAR DE ENCANADOR OU BOMBEIRO HIDRAULICO | SINAPI | H | 1 | 10.36 | 10.36
|  |  |  | TOTAL Mão de Obra: |  | 10.36
Serviço |  | FONTE | UNID | COEFICIENTE | PREÇO UNITÁRIO | TOTAL
95317 | CURSO DE CAPACITAÇÃO PARA AUXILIAR DE ENCANADOR OU BOMBEIRO HIDRÁULICO (ENCARGOS COMPLEMENTARES) - HORISTA | SINAPI | H | 1 | 0.15 | 0.15
|  |  |  | TOTAL Serviço: |  | 0.15
|  |  |  | VALOR SEM ENCARGOS: |  | 11.47
|  |  |  | VALOR ENCARGOS (87.48%): |  | 4.91
|  |  |  | VALOR COM ENCARGOS: |  | 16.38
|  |  |  | VALOR BDI (25.70%): |  | 4.21
|  |  |  | VALOR COM BDI: |  | 20.59
91937 - CAIXA OCTOGONAL 3" X 3", PVC, INSTALADA EM LAJE - FORNECIMENTO E INSTALAÇÃO. AF_12/2015 (UN)
Material |  | FONTE | UNID | COEFICIENTE | PREÇO UNITÁRIO | TOTAL
00001871 | CAIXA OCTOGONAL DE FUNDO MOVEL, EM PVC, DE 3" X 3", PARA ELETRODUTO FLEXIVEL CORRUGADO | SINAPI | UN | 1 | 4.06 | 4.06
|  |  |  | TOTAL Material: |  | 4.06
Mão de Obra com Encargos Complementares |  | FONTE | UNID | COEFICIENTE | PREÇO UNITÁRIO | TOTAL
88247 | AUXILIAR DE ELETRICISTA COM ENCARGOS COMPLEMENTARES | SINAPI | H | 0.143 | 17.04 | 2.43
88264 | ELETRICISTA COM ENCARGOS COMPLEMENTARES | SINAPI | H | 0.143 | 21.52 | 3.07
|  |  |  | TOTAL Mão de Obra com Encargos Complementares: |  | 5.5
|  |  |  | VALOR SEM ENCARGOS: |  | 7.85
|  |  |  | VALOR ENCARGOS (87.48%): |  | 1.71
|  |  |  | VALOR COM ENCARGOS: |  | 9.56
|  |  |  | VALOR BDI (25.70%): |  | 2.46
|  |  |  | VALOR COM BDI: |  | 12.02
95312 - CURSO DE CAPACITAÇÃO PARA AJUDANTE DE PEDREIRO (ENCARGOS COMPLEMENTARES) - HORISTA (H)
Mão de Obra |  | FONTE | UNID | COEFICIENTE | PREÇO UNITÁRIO | TOTAL
00006127 | AUXILIAR DE PEDREIRO | SINAPI | H | 0.012 | 10.57 | 0.12
|  |  |  | TOTAL Mão de Obra: |  | 0.12
|  |  |  | VALOR SEM ENCARGOS: |  | 0.06
|  |  |  | VALOR ENCARGOS (87.48%): |  | 0.06
|  |  |  | VALOR COM ENCARGOS: |  | 0.12
|  |  |  | VALOR BDI (25.70%): |  | 0.03
|  |  |  | VALOR COM BDI: |  | 0.15
95313 - CURSO DE CAPACITAÇÃO PARA AJUDANTE ESPECIALIZADO (ENCARGOS COMPLEMENTARES) - HORISTA (H)
Mão de Obra |  | FONTE | UNID | COEFICIENTE | PREÇO UNITÁRIO | TOTAL
00000242 | AJUDANTE ESPECIALIZADO | SINAPI | H | 0.0094 | 13.74 | 0.12
|  |  |  | TOTAL Mão de Obra: |  | 0.12
|  |  |  | VALOR SEM ENCARGOS: |  | 0.06
|  |  |  | VALOR ENCARGOS (87.48%): |  | 0.06
|  |  |  | VALOR COM ENCARGOS: |  | 0.12
|  |  |  | VALOR BDI (25.70%): |  | 0.03
|  |  |  | VALOR COM BDI: |  | 0.15
91273 - PLACA VIBRATÓRIA REVERSÍVEL COM MOTOR 4 TEMPOS A GASOLINA, FORÇA CENTRÍFUGA DE 25 KN (2500 KGF), POTÊNCIA 5,5 CV - DEPRECIAÇÃO. AF_08/2015 (H)
Equipamento |  | FONTE | UNID | COEFICIENTE | PREÇO UNITÁRIO | TOTAL
00001442 | COMPACTADOR DE SOLO TIPO PLACA VIBRATORIA REVERSIVEL, A GASOLINA, 4 TEMPOS, PESO DE 125 A 150 KG, FORCA CENTRIFUGA DE 2500 A 2800 KGF, LARG. TRABALHO DE 400 A 450 MM, FREQ VIBRACAO DE 4300 A 4500 RPM, VELOC. TRABALHO DE 15 A 20 M/MIN, POT. DE 5,5 A 6,0 HP | SINAPI | UN | 5.33e-05 | 9142.07 | 0.48
|  |  |  | TOTAL Equipamento: |  | 0.48
|  |  |  | VALOR SEM ENCARGOS: |  | 0.48
|  |  |  | VALOR ENCARGOS: |  | 0
|  |  |  | VALOR COM ENCARGOS: |  | 0.48
|  |  |  | VALOR BDI (25.70%): |  | 0.12
|  |  |  | VALOR COM BDI: |  | 0.6
91285 - CORTADORA DE PISO COM MOTOR 4 TEMPOS A GASOLINA, POTÊNCIA DE 13 HP, COM DISCO DE CORTE DIAMANTADO SEGMENTADO PARA CONCRETO, DIÂMETRO DE 350 MM, FURO DE 1" (14 X 1") - CHI DIURNO. AF_08/2015 (CHI)
Serviço |  | FONTE | UNID | COEFICIENTE | PREÇO UNITÁRIO | TOTAL
91279 | CORTADORA DE PISO COM MOTOR 4 TEMPOS A GASOLINA, POTÊNCIA DE 13 HP, COM DISCO DE CORTE DIAMANTADO SEGMENTADO PARA CONCRETO, DIÂMETRO DE 350 MM, FURO DE 1" (14 X 1") - DEPRECIAÇÃO. AF_08/2015 | SINAPI | H | 1 | 0.93 | 0.93
91280 | CORTADORA DE PISO COM MOTOR 4 TEMPOS A GASOLINA, POTÊNCIA DE 13 HP, COM DISCO DE CORTE DIAMANTADO SEGMENTADO PARA CONCRETO, DIÂMETRO DE 350 MM, FURO DE 1" (14 X 1") - JUROS. AF_08/2015 | SINAPI | H | 1 | 0.1 | 0.1
|  |  |  | TOTAL Serviço: |  | 1.03
|  |  |  | VALOR SEM ENCARGOS: |  | 1.03
|  |  |  | VALOR ENCARGOS: |  | 0
|  |  |  | VALOR COM ENCARGOS: |  | 1.03
|  |  |  | VALOR BDI (25.70%): |  | 0.26
|  |  |  | VALOR COM BDI: |  | 1.29