## orcamento
1.1. 011340 - Placa de obra em lona com plotagem de gráfica (M2)
Material |  | FONTE | UNID | COEFICIENTE | PREÇO UNITÁRIO | TOTAL
D00475 | Lona com plotagem de gráfica | SEDOP | M2 | 1 | 80 | 80
D00281 | Pernamanca 3" x 2" 4 m - madeira branca | SEDOP | Dz | 0.41 | 150 | 61.5
D00084 | Prego 1 1/2"x13 | SEDOP | KG | 0.1 | 18.74 | 1.87
|  |  |  | TOTAL Material: |  | 143.37
Mão de Obra com Encargos Complementares |  | FONTE | UNID | COEFICIENTE | PREÇO UNITÁRIO | TOTAL
280013 | CARPINTEIRO COM ENCARGOS COMPLEMENTARES | SEDOP | H | 0.4 | 22.61 | 9.04
280026 | SERVENTE COM ENCARGOS COMPLEMENTARES | SEDOP | H | 0.4 | 18.16 | 7.26
|  |  |  | TOTAL Mão de Obra com Encargos Complementares: |  | 16.3
|  |  |  | VALOR SEM ENCARGOS: |  | 154.5
|  |  |  | VALOR ENCARGOS (87.48%): |  | 5.17
|  |  |  | VALOR COM ENCARGOS: |  | 159.67
|  |  |  | VALOR BDI (28.27%): |  | 45.14
|  |  |  | VALOR COM BDI: |  | 204.81
1.2. 010000 - Licenças e taxas da obra (acima de 500m2) (CJ)
Material |  | FONTE | UNID | COEFICIENTE | PREÇO UNITÁRIO | TOTAL
D00321 | Ligação provisoria - agua/esgoto | SEDOP | UN | 1 | 455 | 455
D00322 | Ligação provisória - luz | SEDOP | UN | 1 | 215.53 | 215.53
D00343 | Taxa de Incêndio | SEDOP | UN | 1 | 1136.43 | 1136.43
D00323 | Taxa do CREA (I) | SEDOP | UN | 1 | 967.26 | 967.26
D00342 | Taxas da PMB (I) | SEDOP | CJ | 1 | 9881.85 | 9881.85
|  |  |  | TOTAL Material: |  | 12656.07
|  |  |  | VALOR SEM ENCARGOS: |  | 12656.07
|  |  |  | VALOR ENCARGOS: |  | 0
|  |  |  | VALOR COM ENCARGOS: |  | 12656.07
|  |  |  | VALOR BDI (28.27%): |  | 3577.87
|  |  |  | VALOR COM BDI: |  | 16233.94
1.3. 011450 - Aluguel de andaime metálico tipo fachadeiro (incluindo montagem e desmontagem) (M²/Mê)
Material |  | FONTE | UNID | COEFICIENTE | PREÇO UNITÁRIO | TOTAL
D00492 | Aluguel de andaime modular fachadeiro | SEDOP | M2 | 1 | 11.93 | 11.93
|  |  |  | TOTAL Material: |  | 11.93
Mão de Obra com Encargos Complementares |  | FONTE | UNID | COEFICIENTE | PREÇO UNITÁRIO | TOTAL
280020 | MONTADOR COM ENCARGOS COMPLEMENTARES | SEDOP | H | 0.16 | 21.63 | 3.46
280026 | SERVENTE COM ENCARGOS COMPLEMENTARES | SEDOP | H | 0.16 | 18.16 | 2.91
|  |  |  | TOTAL Mão de Obra com Encargos Complementares: |  | 6.37
|  |  |  | VALOR SEM ENCARGOS: |  | 16.23
|  |  |  | VALOR ENCARGOS (87.48%): |  | 2.07
|  |  |  | VALOR COM ENCARGOS: |  | 18.3
|  |  |  | VALOR BDI (28.27%): |  | 5.17
|  |  |  | VALOR COM BDI: |  | 23.47
2.1. COMP-73956532 - Administração local (CJ)
Mão de Obra com Encargos Complementares |  | FONTE | UNID | COEFICIENTE | PREÇO UNITÁRIO | TOTAL
90776 | ENCARREGADO GERAL COM ENCARGOS COMPLEMENTARES | SINAPI | H | 360 | 20.71 | 7455.6
100305 | ENGENHEIRO CIVIL JUNIOR COM ENCARGOS COMPLEMENTARES | SINAPI | H | 90 | 92.05 | 8284.5
|  |  |  | TOTAL Mão de Obra com Encargos Complementares: |  | 15740.1
|  |  |  | VALOR SEM ENCARGOS: |  | 8891.1
|  |  |  | VALOR ENCARGOS (88.37%): |  | 6849
|  |  |  | VALOR COM ENCARGOS: |  | 15740.1
|  |  |  | VALOR BDI (28.27%): |  | 4449.73
|  |  |  | VALOR COM BDI: |  | 20189.83
3.1. 021531 - Desmontagem de estrutura metálica com retirada de solda e corte de peças por meio de lixadeira (M2)
Material |  | FONTE | UNID | COEFICIENTE | PREÇO UNITÁRIO | TOTAL
D00454 | Conjunto de equipamento para remoção de estrutura metálica | SEDOP | UN | 0.02 | 16.81 | 0.34
|  |  |  | TOTAL Material: |  | 0.34
Mão de Obra com Encargos Complementares |  | FONTE | UNID | COEFICIENTE | PREÇO UNITÁRIO | TOTAL
280026 | SERVENTE COM ENCARGOS COMPLEMENTARES | SEDOP | H | 1 | 18.16 | 18.16
280027 | SOLDADOR COM ENCARGOS COMPLEMENTARES | SEDOP | H | 1 | 23.51 | 23.51
|  |  |  | TOTAL Mão de Obra com Encargos Complementares: |  | 41.67
|  |  |  | VALOR SEM ENCARGOS: |  | 29.07
|  |  |  | VALOR ENCARGOS (87.48%): |  | 12.94
|  |  |  | VALOR COM ENCARGOS: |  | 42.01
|  |  |  | VALOR BDI (28.27%): |  | 11.88
|  |  |  | VALOR COM BDI: |  | 53.89
3.2. 97647 - REMOÇÃO DE TELHAS, DE FIBROCIMENTO, METÁLICA E CERÂMICA, DE FORMA MANUAL, SEM REAPROVEITAMENTO. AF_12/2017 (M2)
Mão de Obra com Encargos Complementares |  | FONTE | UNID | COEFICIENTE | PREÇO UNITÁRIO | TOTAL
88316 | SERVENTE COM ENCARGOS COMPLEMENTARES | SINAPI | H | 0.0971 | 19.14 | 1.85
88323 | TELHADISTA COM ENCARGOS COMPLEMENTARES | SINAPI | H | 0.0494 | 23.31 | 1.15
|  |  |  | TOTAL Mão de Obra com Encargos Complementares: |  | 3
|  |  |  | VALOR SEM ENCARGOS: |  | 2.09
|  |  |  | VALOR ENCARGOS (88.37%): |  | 0.91
|  |  |  | VALOR COM ENCARGOS: |  | 3
|  |  |  | VALOR BDI (28.27%): |  | 0.85
|  |  |  | VALOR COM BDI: |  | 3.85
3.3. 020842 - Retirada de calha em chapa galvanizada (M)
Mão de Obra com Encargos Complementares |  | FONTE | UNID | COEFICIENTE | PREÇO UNITÁRIO | TOTAL
280025 | SERRALHEIRO COM ENCARGOS COMPLEMENTARES | SEDOP | H | 0.2 | 22.69 | 4.54
280026 | SERVENTE COM ENCARGOS COMPLEMENTARES | SEDOP | H | 0.3 | 18.16 | 5.45
|  |  |  | TOTAL Mão de Obra com Encargos Complementares: |  | 9.99
|  |  |  | VALOR SEM ENCARGOS: |  | 6.86
|  |  |  | VALOR ENCARGOS (87.48%): |  | 3.13
|  |  |  | VALOR COM ENCARGOS: |  | 9.99
|  |  |  | VALOR BDI (28.27%): |  | 2.82
|  |  |  | VALOR COM BDI: |  | 12.81
3.4. 97662 - REMOÇÃO DE TUBULAÇÕES (TUBOS E CONEXÕES) DE ÁGUA FRIA, DE FORMA MANUAL, SEM REAPROVEITAMENTO. AF_12/2017 (M)
Mão de Obra com Encargos Complementares |  | FONTE | UNID | COEFICIENTE | PREÇO UNITÁRIO | TOTAL
88267 | ENCANADOR OU BOMBEIRO HIDRÁULICO COM ENCARGOS COMPLEMENTARES | SINAPI | H | 0.0071 | 23.12 | 0.16
88316 | SERVENTE COM ENCARGOS COMPLEMENTARES | SINAPI | H | 0.014 | 19.14 | 0.26
|  |  |  | TOTAL Mão de Obra com Encargos Complementares: |  | 0.42
|  |  |  | VALOR SEM ENCARGOS: |  | 0.29
|  |  |  | VALOR ENCARGOS (88.37%): |  | 0.13
|  |  |  | VALOR COM ENCARGOS: |  | 0.42
|  |  |  | VALOR BDI (28.27%): |  | 0.12
|  |  |  | VALOR COM BDI: |  | 0.54
4.1. 071360 - Estrutura metálica p/ cobertura - (Incl. pintura anti-corrosiva) (KG)
Material |  | FONTE | UNID | COEFICIENTE | PREÇO UNITÁRIO | TOTAL
D00414 | Perfil aço estrutural em "U" | SEDOP | KG | 1.05 | 12.75 | 13.39
D00482 | Solda topo descendente chanfrada chapa/perfil/tubo aço conversor diesel | SEDOP | M | 0.01 | 133.86 | 1.34
|  |  |  | TOTAL Material: |  | 14.73
Mão de Obra com Encargos Complementares |  | FONTE | UNID | COEFICIENTE | PREÇO UNITÁRIO | TOTAL
280009 | AUXILIAR DE SERRALHEIRO COM ENCARGOS COMPLEMENTARES | SEDOP | H | 0.25 | 18.19 | 4.55
280025 | SERRALHEIRO COM ENCARGOS COMPLEMENTARES | SEDOP | H | 0.3 | 22.69 | 6.81
|  |  |  | TOTAL Mão de Obra com Encargos Complementares: |  | 11.36
|  |  |  | VALOR SEM ENCARGOS: |  | 22.47
|  |  |  | VALOR ENCARGOS (87.48%): |  | 3.62
|  |  |  | VALOR COM ENCARGOS: |  | 26.09
|  |  |  | VALOR BDI (28.27%): |  | 7.38
|  |  |  | VALOR COM BDI: |  | 33.47
4.2. 94213 - TELHAMENTO COM TELHA DE AÇO/ALUMÍNIO E = 0,5 MM, COM ATÉ 2 ÁGUAS, INCLUSO IÇAMENTO. AF_07/2019 (M2)
Equipamento Custo Horário |  | FONTE | UNID | COEFICIENTE | PREÇO UNITÁRIO | TOTAL
93282 | GUINCHO ELÉTRICO DE COLUNA, CAPACIDADE 400 KG, COM MOTO FREIO, MOTOR TRIFÁSICO DE 1,25 CV - CHI DIURNO. AF_03/2016 | SINAPI | CHI | 0.0013 | 20.69 | 0.02
93281 | GUINCHO ELÉTRICO DE COLUNA, CAPACIDADE 400 KG, COM MOTO FREIO, MOTOR TRIFÁSICO DE 1,25 CV - CHP DIURNO. AF_03/2016 | SINAPI | CHP | 0.0009 | 21.85 | 0.01
|  |  |  | TOTAL Equipamento Custo Horário: |  | 0.03
Material |  | FONTE | UNID | COEFICIENTE | PREÇO UNITÁRIO | TOTAL
00011029 | HASTE RETA PARA GANCHO DE FERRO GALVANIZADO, COM ROSCA 1/4 " X 30 CM PARA FIXACAO DE TELHA METALICA, INCLUI PORCA E ARRUELAS DE VEDACAO | SINAPI | CJ | 4.15 | 2.11 | 8.75
00007243 | TELHA TRAPEZOIDAL EM ACO ZINCADO, SEM PINTURA, ALTURA DE APROXIMADAMENTE 40 MM, ESPESSURA DE 0,50 MM E LARGURA UTIL DE 980 MM | SINAPI | M2 | 1.166 | 58.64 | 68.37
|  |  |  | TOTAL Material: |  | 77.12
Mão de Obra com Encargos Complementares |  | FONTE | UNID | COEFICIENTE | PREÇO UNITÁRIO | TOTAL
88316 | SERVENTE COM ENCARGOS COMPLEMENTARES | SINAPI | H | 0.097 | 19.14 | 1.85
88323 | TELHADISTA COM ENCARGOS COMPLEMENTARES | SINAPI | H | 0.091 | 23.31 | 2.12
|  |  |  | TOTAL Mão de Obra com Encargos Complementares: |  | 3.97
|  |  |  | VALOR SEM ENCARGOS: |  | 79.88
|  |  |  | VALOR ENCARGOS (88.37%): |  | 1.24
|  |  |  | VALOR COM ENCARGOS: |  | 81.12
|  |  |  | VALOR BDI (28.27%): |  | 22.93
|  |  |  | VALOR COM BDI: |  | 104.05
5.1. 94229 - CALHA EM CHAPA DE AÇO GALVANIZADO NÚMERO 24, DESENVOLVIMENTO DE 100 CM, INCLUSO TRANSPORTE VERTICAL. AF_07/2019 (M)
Equipamento Custo Horário |  | FONTE | UNID | COEFICIENTE | PREÇO UNITÁRIO | TOTAL
93282 | GUINCHO ELÉTRICO DE COLUNA, CAPACIDADE 400 KG, COM MOTO FREIO, MOTOR TRIFÁSICO DE 1,25 CV - CHI DIURNO. AF_03/2016 | SINAPI | CHI | 0.0183 | 20.69 | 0.37
93281 | GUINCHO ELÉTRICO DE COLUNA, CAPACIDADE 400 KG, COM MOTO FREIO, MOTOR TRIFÁSICO DE 1,25 CV - CHP DIURNO. AF_03/2016 | SINAPI | CHP | 0.0132 | 21.85 | 0.28
|  |  |  | TOTAL Equipamento Custo Horário: |  | 0.65
Material |  | FONTE | UNID | COEFICIENTE | PREÇO UNITÁRIO | TOTAL
00040784 | CALHA QUADRADA DE CHAPA DE ACO GALVANIZADA NUM 24, CORTE 100 CM | SINAPI | M | 1.05 | 86.43 | 90.75
00005061 | PREGO DE ACO POLIDO COM CABECA 18 X 27 (2 1/2 X 10) | SINAPI | KG | 0.025 | 23.18 | 0.57
00005104 | REBITE DE ALUMINIO VAZADO DE REPUXO, 3,2 X 8 MM (1KG = 1025 UNIDADES) | SINAPI | KG | 0.0049 | 67.52 | 0.33
00000142 | SELANTE ELASTICO MONOCOMPONENTE A BASE DE POLIURETANO (PU) PARA JUNTAS DIVERSAS | SINAPI | 310ML | 0.161 | 39.71 | 6.39
00013388 | SOLDA EM BARRA DE ESTANHO-CHUMBO 50/50 | SINAPI | KG | 0.18 | 285.66 | 51.41
|  |  |  | TOTAL Material: |  | 149.45
Mão de Obra com Encargos Complementares |  | FONTE | UNID | COEFICIENTE | PREÇO UNITÁRIO | TOTAL
88316 | SERVENTE COM ENCARGOS COMPLEMENTARES | SINAPI | H | 0.633 | 19.14 | 12.11
88323 | TELHADISTA COM ENCARGOS COMPLEMENTARES | SINAPI | H | 0.539 | 23.31 | 12.56
|  |  |  | TOTAL Mão de Obra com Encargos Complementares: |  | 24.67
|  |  |  | VALOR SEM ENCARGOS: |  | 167
|  |  |  | VALOR ENCARGOS (88.37%): |  | 7.77
|  |  |  | VALOR COM ENCARGOS: |  | 174.77
|  |  |  | VALOR BDI (28.27%): |  | 49.41
|  |  |  | VALOR COM BDI: |  | 224.18
5.2. 91791 - (COMPOSIÇÃO REPRESENTATIVA) DO SERVIÇO DE INSTALAÇÃO DE TUBOS DE PVC, SÉRIE R, ÁGUA PLUVIAL, DN 150 MM (INSTALADO EM CONDUTORES VERTICAIS), INCLUSIVE CONEXÕES, CORTES E FIXAÇÕES, PARA PRÉDIOS. AF_10/2015 (M)
Serviço |  | FONTE | UNID | COEFICIENTE | PREÇO UNITÁRIO | TOTAL
91187 | FIXAÇÃO DE TUBOS HORIZONTAIS DE PVC, CPVC OU COBRE DIÂMETROS MAIORES QUE 75 MM COM ABRAÇADEIRA METÁLICA FLEXÍVEL 18 MM, FIXADA DIRETAMENTE NA LAJE. AF_05/2015 | SINAPI | M | 0.0443 | 6.15 | 0.27
90438 | FURO EM ALVENARIA PARA DIÂMETROS MAIORES QUE 75 MM. AF_05/2015 | SINAPI | UN | 0.0021 | 44.85 | 0.09
89591 | JOELHO 45 GRAUS, PVC, SERIE R, ÁGUA PLUVIAL, DN 150 MM, JUNTA ELÁSTICA, FORNECIDO E INSTALADO EM CONDUTORES VERTICAIS DE ÁGUAS PLUVIAIS. AF_06/2022 | SINAPI | UN | 0.0051 | 137.49 | 0.7
89590 | JOELHO 90 GRAUS, PVC, SERIE R, ÁGUA PLUVIAL, DN 150 MM, JUNTA ELÁSTICA, FORNECIDO E INSTALADO EM CONDUTORES VERTICAIS DE ÁGUAS PLUVIAIS. AF_06/2022 | SINAPI | UN | 0.0041 | 140.89 | 0.57
89677 | LUVA SIMPLES, PVC, SERIE R, ÁGUA PLUVIAL, DN 150 MM, JUNTA ELÁSTICA, FORNECIDO E INSTALADO EM CONDUTORES VERTICAIS DE ÁGUAS PLUVIAIS. AF_06/2022 | SINAPI | UN | 0.0626 | 79.87 | 4.99
89580 | TUBO PVC, SÉRIE R, ÁGUA PLUVIAL, DN 150 MM, FORNECIDO E INSTALADO EM CONDUTORES VERTICAIS DE ÁGUAS PLUVIAIS. AF_06/2022 | SINAPI | M | 1 | 72.12 | 72.12
|  |  |  | TOTAL Serviço: |  | 78.74
|  |  |  | VALOR SEM ENCARGOS: |  | 76.56
|  |  |  | VALOR ENCARGOS (88.37%): |  | 2.18
|  |  |  | VALOR COM ENCARGOS: |  | 78.74
|  |  |  | VALOR BDI (28.27%): |  | 22.26
|  |  |  | VALOR COM BDI: |  | 101
6.1. 98553 - IMPERMEABILIZAÇÃO DE SUPERFÍCIE COM MEMBRANA À BASE DE POLIURETANO, 2 DEMÃOS. AF_06/2018 (M2)
Material |  | FONTE | UNID | COEFICIENTE | PREÇO UNITÁRIO | TOTAL
00043148 | MEMBRANA IMPERMEABILIZANTE A BASE DE POLIURETANO | SINAPI | KG | 2 | 68.87 | 137.74
|  |  |  | TOTAL Material: |  | 137.74
Mão de Obra com Encargos Complementares |  | FONTE | UNID | COEFICIENTE | PREÇO UNITÁRIO | TOTAL
88243 | AJUDANTE ESPECIALIZADO COM ENCARGOS COMPLEMENTARES | SINAPI | H | 0.096 | 19.46 | 1.86
88270 | IMPERMEABILIZADOR COM ENCARGOS COMPLEMENTARES | SINAPI | H | 0.476 | 20.12 | 9.57
|  |  |  | TOTAL Mão de Obra com Encargos Complementares: |  | 11.43
|  |  |  | VALOR SEM ENCARGOS: |  | 145.8
|  |  |  | VALOR ENCARGOS (88.37%): |  | 3.37
|  |  |  | VALOR COM ENCARGOS: |  | 149.17
|  |  |  | VALOR BDI (28.27%): |  | 42.17
|  |  |  | VALOR COM BDI: |  | 191.34
7.1. 88497 - APLICAÇÃO E LIXAMENTO DE MASSA LÁTEX EM PAREDES, DUAS DEMÃOS. AF_06/2014 (M2)
Material |  | FONTE | UNID | COEFICIENTE | PREÇO UNITÁRIO | TOTAL
00003767 | LIXA EM FOLHA PARA PAREDE OU MADEIRA, NUMERO 120, COR VERMELHA | SINAPI | UN | 0.1 | 0.9 | 0.09
00043626 | MASSA CORRIDA PARA SUPERFICIES DE AMBIENTES INTERNOS | SINAPI | KG | 1.555 | 2.67 | 4.15
|  |  |  | TOTAL Material: |  | 4.24
Mão de Obra com Encargos Complementares |  | FONTE | UNID | COEFICIENTE | PREÇO UNITÁRIO | TOTAL
88310 | PINTOR COM ENCARGOS COMPLEMENTARES | SINAPI | H | 0.312 | 25.09 | 7.82
88316 | SERVENTE COM ENCARGOS COMPLEMENTARES | SINAPI | H | 0.114 | 19.14 | 2.18
|  |  |  | TOTAL Mão de Obra com Encargos Complementares: |  | 10
|  |  |  | VALOR SEM ENCARGOS: |  | 11.23
|  |  |  | VALOR ENCARGOS (88.37%): |  | 3.01
|  |  |  | VALOR COM ENCARGOS: |  | 14.24
|  |  |  | VALOR BDI (28.27%): |  | 4.03
|  |  |  | VALOR COM BDI: |  | 18.27
7.2. 88489 - APLICAÇÃO MANUAL DE PINTURA COM TINTA LÁTEX ACRÍLICA EM PAREDES, DUAS DEMÃOS. AF_06/2014 (M2)
Material |  | FONTE | UNID | COEFICIENTE | PREÇO UNITÁRIO | TOTAL
00007356 | TINTA LATEX ACRILICA PREMIUM, COR BRANCO FOSCO | SINAPI | L | 0.33 | 29.73 | 9.81
|  |  |  | TOTAL Material: |  | 9.81
Mão de Obra com Encargos Complementares |  | FONTE | UNID | COEFICIENTE | PREÇO UNITÁRIO | TOTAL
88310 | PINTOR COM ENCARGOS COMPLEMENTARES | SINAPI | H | 0.187 | 25.09 | 4.69
88316 | SERVENTE COM ENCARGOS COMPLEMENTARES | SINAPI | H | 0.069 | 19.14 | 1.32
|  |  |  | TOTAL Mão de Obra com Encargos Complementares: |  | 6.01
|  |  |  | VALOR SEM ENCARGOS: |  | 14
|  |  |  | VALOR ENCARGOS (88.37%): |  | 1.82
|  |  |  | VALOR COM ENCARGOS: |  | 15.82
|  |  |  | VALOR BDI (28.27%): |  | 4.47
|  |  |  | VALOR COM BDI: |  | 20.29
8.1. 94991 - EXECUÇÃO DE PASSEIO (CALÇADA) OU PISO DE CONCRETO COM CONCRETO MOLDADO IN LOCO, USINADO, ACABAMENTO CONVENCIONAL, NÃO ARMADO. AF_08/2022 (M3)
Material |  | FONTE | UNID | COEFICIENTE | PREÇO UNITÁRIO | TOTAL
00034492 | CONCRETO USINADO BOMBEAVEL, CLASSE DE RESISTENCIA C20, COM BRITA 0 E 1, SLUMP = 100 +/- 20 MM, EXCLUI SERVICO DE BOMBEAMENTO (NBR 8953) | SINAPI | M3 | 1.2315 | 650 | 800.47
00002692 | DESMOLDANTE PROTETOR PARA FORMAS DE MADEIRA, DE BASE OLEOSA EMULSIONADA EM AGUA | SINAPI | L | 0.0213 | 7.96 | 0.16
00005068 | PREGO DE ACO POLIDO COM CABECA 17 X 21 (2 X 11) | SINAPI | KG | 0.2994 | 23.58 | 7.05
00004509 | SARRAFO *2,5 X 10* CM EM PINUS, MISTA OU EQUIVALENTE DA REGIAO - BRUTA | SINAPI | M | 3.125 | 5.52 | 17.25
00004517 | SARRAFO *2,5 X 7,5* CM EM PINUS, MISTA OU EQUIVALENTE DA REGIAO - BRUTA | SINAPI | M | 2.5 | 3.8 | 9.5
|  |  |  | TOTAL Material: |  | 834.43
Mão de Obra com Encargos Complementares |  | FONTE | UNID | COEFICIENTE | PREÇO UNITÁRIO | TOTAL
88262 | CARPINTEIRO DE FORMAS COM ENCARGOS COMPLEMENTARES | SINAPI | H | 1.6268 | 23.51 | 38.24
88309 | PEDREIRO COM ENCARGOS COMPLEMENTARES | SINAPI | H | 0.156 | 23.85 | 3.72
88316 | SERVENTE COM ENCARGOS COMPLEMENTARES | SINAPI | H | 1.7828 | 19.14 | 34.12
|  |  |  | TOTAL Mão de Obra com Encargos Complementares: |  | 76.08
|  |  |  | VALOR SEM ENCARGOS: |  | 887.04
|  |  |  | VALOR ENCARGOS (88.37%): |  | 23.47
|  |  |  | VALOR COM ENCARGOS: |  | 910.51
|  |  |  | VALOR BDI (28.27%): |  | 257.4
|  |  |  | VALOR COM BDI: |  | 1167.91
9.1. 270220 - Limpeza geral e entrega da obra (M2)
Mão de Obra com Encargos Complementares |  | FONTE | UNID | COEFICIENTE | PREÇO UNITÁRIO | TOTAL
280026 | SERVENTE COM ENCARGOS COMPLEMENTARES | SEDOP | H | 0.4 | 18.16 | 7.26
|  |  |  | TOTAL Mão de Obra com Encargos Complementares: |  | 7.26
|  |  |  | VALOR SEM ENCARGOS: |  | 5.09
|  |  |  | VALOR ENCARGOS (87.48%): |  | 2.17
|  |  |  | VALOR COM ENCARGOS: |  | 7.26
|  |  |  | VALOR BDI (28.27%): |  | 2.05
|  |  |  | VALOR COM BDI: |  | 9.31
ALICE CATARINA OLIVEIRA DE MORAIS ENGENHEIRA CIVIL CREA 151686693-2